## PO
| PREFEITURA MUNICIPAL DE JOÃO NEIVA |  |  |  | Consultoria:
PLANILHA DE QUANTIDADES E PREÇOS UNITÁRIOS
OBRA: BAIRRO IZIDORO DE NARDI
LOCAL: JOÃO NEIVA-ES
| ORÇAMENTISTA: KLEBER PEREIRA MACHADO - CREA: ES-7839/D ATUALIZAÇÃO : JEFTER DOS SANTOS LADISLAU - CREA: ES-0043139/D Encargos Sociais 128,33% |  |  | DATA-BASE: | 2018-10-01 | BDI: | 29.63%
Item | Código | Órgão | DESCRIÇÃO SERVIÇO | Unid. | Quant. | R$ Custo
[6 empty] | Unitário | Total
01 |  |  | CANTEIRO DE OBRAS
01.01 | 41498 | DER-ES | Barracão com sanitário, em chapa compensada 12 mm e pont. 8x8cm, piso cimentado e cobertura em telha de fibroc. 6mm, incl. ponto de luz e cx. inspeção | M2 | 14.5 | 464.18 | 6730.61
01.02 | 41528 | DER-ES | Galpão em peças de madeira 8x8cm e contravent. de 5x7cm, cobertura de telhas de fibroc. de 6mm, incl. ponto e cabo de alimentação da máquina | M2 | 77.4 | 164.7 | 12747.78
01.03 | 41501 | DER-ES | Rede de água c/ padrão de entrada d'água diâm. 3/4" conf. CESAN, incl. tubos e conexões p/ aliment., distrib., extravas. e limp., cons. o padrão a 25m | M | 25 | 36.69 | 917.25
01.04 | 41499 | DER-ES | Rede de esgoto, contendo fossa e filtro, incl. tubos e conexões de ligação entre caixas, considerando distância de 25m | M | 25 | 306.09 | 7652.25
01.05 | 41503 | DER-ES | Rede de luz, incl. padrão entr. energia trifás. cabo ligação até barracões, quadro distrib., disj. e chave de força, cons. 20m entre padrão entr.e QDG | M | 20 | 443.56 | 8871.2
01.06 | 41527 | DER-ES | Reservatório de fibra de vidro de 1000 L, incl. suporte em madeira de 7x12cm, elevado de 4m | Ud | 1 | 1855.18 | 1855.18
|  |  | SUB-TOTAL 01 |  |  |  | 38774.27
02 |  |  | SERVIÇOS PRELIMINARES
02.01 | 41500 | DER-ES | Placa de obra nas dimensões de 2.0 x 4.0 m, PADRÃO SEDURB | m² | 8 | 274.76 | 2198.08
02.02 | 010512 | IOPES | Equipe topográfica para serviços simples de locação e nivelamento (incluindo equipamento, transporte e profissionais nivel médio) ( Datra base set/ 2019 atualizado incc out/ 2019) | mês | 1 | 16875.7563 | 16875.76
|  |  | SUB-TOTAL 02 |  |  |  | 19073.84
03 |  |  | TERRAPLENAGEM
03.01 | 42578 | DER-ES | Escavação e carga de material de 1ª categoria com escavadeira em Vias Urbanas | m³ | 822.03 | 3.72 | 3057.95
03.02 | 42515 | DER-ES | Compactação de aterros 100% PN em Vias Urbanas | m³ | 116.43 | 5.92 | 689.27
03.03 | 60010 | DER-ES | Transporte Local de Materiais (TR-101-01) (Vias urbanas - Caminhão basculante (0,665XP + 0,692XR + 2,771, XR=5KM) | t | 1128.96 | 6.231 | 7034.55
|  |  | SUB-TOTAL 03 |  |  |  | 10781.77
04 |  |  | DRENAGEM
04.01 | 42759 | DER-ES | Corpo BSTC (greide) diâmetro 0,40 m CA-2 MF inclusive escavação, reaterro e transporte do tubo em Vias Urbanas | m | 333 | 199.07 | 66290.31
04.02 | 42756 | DER-ES | Corpo BSTC (greide) diâmetro 0,30 m CA-1 MF inclusive escavação, reaterro e transporte do tubo em Vias Urbanas | m | 60 | 143.72 | 8623.2
04.03 | 43046 | DER-ES | Poço de Visita para BSTC diâm. 0,40 m em blocos de concreto, em Vias Urbanas | und | 13 | 1545.15 | 20086.95
04.04 | 43047 | DER-ES | Poço de Visita para BSTC diâm. 0,60 m em blocos de concreto, em Vias Urbanas | und | 1 | 1959.18 | 1959.18
04.05 |  | DRE-01 | Trincheira drenante em concreto armado , incluíndo Grelha em ferro fundido , escavação e reaterro | m | 43 | 1256.741 | 54039.86
04.06 | 41241 | DER-ES | Caixa ralo em blocos pré-moldados e grelha articulada em FFA em Vias Urbanas | und | 13 | 1404.54 | 18259.02
04.07 | 40530 | DER-ES | Boca de concreto ciclópico para BSTC diâmetro 0,60 m | und | 2 | 1174.9 | 2349.8
|  |  | SUB-TOTAL - 04 |  |  |  | 171608.32
05 |  |  | PAVIMENTAÇÃO
05.01 | 40754 | DER-ES | Regularização e compactação do sub-leito (100% P.I.) H = 0,20 m | m² | 3248.1 | 1.25 | 4060.13
05.02 | 42507 | DER-ES | Remoção de meio fio em Vias Urbanas | m | 579.72 | 24.73 | 14336.48
05.03 | 43018 | DER-ES | Meio fio de concreto pré-moldado (12 x 30 x 15) cm, inclusive caiação e transporte do meio fio em Vias Urbanas | m | 1120.17 | 57.29 | 64174.54
05.04 | 42499 | DER-ES | Pavimentação com blocos de concreto H->08cm, colchão areia 5cm, inclusive transporte dos blocos e areia, em Vias Urbanas | m² | 3198.7 | 92.65 | 296359.56
05.05 | 41240 | DER-ES | Passeio em concreto, largura 2,00m, acabamento em ladrilho hidráulico podotátil (L=0,40m) | m² | 990.23 | 86.81 | 85961.87
05.06 | 040903 | IOPES | MURO DE ARRIMO (Conc. ciclópico 15MPa c/ 30% de pedra de mão, c/ forn., preparo e aplicação de concreto, forma de tábua pinho-reap.5 vezes, exclusive escav. e reaterro) seções tipicas nas seguintes dimensões: b=0.40m; B=1.05m e H=2.00m ( Datra base set/ 2019 atualizado incc out/ 2019) | m | 52 | 1383.9414 | 71964.95
|  |  | SUB-TOTAL - 05 |  |  |  | 536857.53
06 |  |  | SINALIZAÇÃO
06.01 | 40937 | DER-ES | Sinalização vertical com chapa em esmalte sintético | m² | 4.1 | 454.52 | 1863.53
|  |  | SUB-TOTAL - 06 |  |  |  | 1863.53
TOTAL GERAL | [6 empty] | 778959.26

## mc
| PREFEITURA MUNICIPAL DE JOÃO NEIVA | [9 empty] | Consultoria:
PLANILHA DE QUANTIDADES E PREÇOS UNITÁRIOS
OBRA: BAIRRO IZIDORO DE NARDI
LOCAL: JOÃO NEIVA-ES
ORÇAMENTISTA: KLEBER PEREIRA MACHADO - CREA: ES-7839/D ATUALIZAÇÃO : JEFTER DOS SANTOS LADISLAU - CREA: ES-0043139/D
CÓD. | DISCRIMINAÇÃO | LOCALIZAÇÃO (Estaca) | [5 empty] | POS. | QUANT. | EXT. | LARG. | PROF. | ÁREA | VOLUME | TOTAL | UNID.
|  | Inicial |  |  | Final |  |  |  |  | (m) | (m) | (m) | (m²) | (m³)
1 | SERVIÇOS PRELIMINARES
01.01 | Barracão com sanitário, em chapa compensada 12 mm e pont. 8x8cm, piso cimentado e cobertura em telha de fibroc. 6mm, incl. ponto de luz e cx. Inspeção
[9 empty] | 1 |  |  |  | 14.5 |  | 14.5
| QUANTIDADE | [13 empty] | 14.5 | m²
01.02 | Galpão em peças de madeira 8x8cm e contravent. de 5x7cm, cobertura de telhas de fibroc. de 6mm, incl. ponto e cabo de alimentação da máquina
[9 empty] | 1 |  |  |  | 77.4 |  | 77.4
| QUANTIDADE | [13 empty] | 77.4 | m²
01.03 | Rede de água c/ padrão de entrada d'água diâm. 3/4" conf. CESAN, incl. tubos e conexões p/ aliment., distrib., extravas. e limp., cons. o padrão a 25m
[9 empty] | 1 | [5 empty] | 25
| QUANTIDADE | [13 empty] | 25 | m²
01.04 | Rede de esgoto, contendo fossa e filtro, incl. tubos e conexões de ligação entre caixas, considerando distância de 25m
[9 empty] | 1 | [5 empty] | 25
| QUANTIDADE | [13 empty] | 25 | m²
01.05 | Rede de luz, incl. padrão entr. energia trifás. cabo ligação até barracões, quadro distrib., disj. e chave de força, cons. 20m entre padrão entr.e QDG
[9 empty] | 1 | [5 empty] | 20
| QUANTIDADE | [13 empty] | 20 | m²
01.06 | Reservatório de fibra de vidro de 1000 L, incl. suporte em madeira de 7x12cm, elevado de 4m
[9 empty] | 1 |  |  | 1 |  |  | 1
| QUANTIDADE | [13 empty] | 1 | m²
2 | SERVIÇOS PRELIMINARES
02.01 | Placa de obra nas dimensões de 2.0 x 4.0 m, PADRÃO SEDURB
[9 empty] | 1 | 2 | 4 |  |  |  | 8
| QUANTIDADE | [13 empty] | 8 | m²
02.02 | Equipe de Topografia ( Mão de Obra )
| Inicio da Obra | [7 empty] | 0.5 | [5 empty] | 0.5
| Final da Obra | [7 empty] | 0.5 | [5 empty] | 0.5
| QUANTIDADE | [13 empty] | 1 | mês
3 | TERRAPLENAGEM
03.01 | Escavação e carga de material de 1ª categoria com escavadeira em Vias Urbanas
| Rua Azaléias | 0 | + | 0 | 16 | + | 6 |  |  | 326 | 6 |  |  | 321.52 | 321.52
| Rua A | 100 | + | 0 | 102 | + | 11 |  |  | 51 | 3 |  |  | 254.81 | 254.81
| Rua B | 200 | + | 16 | 203 | + | 11.6 |  |  | 55.6 | 6 |  |  | 68.16 | 68.16
| Rua Jasmin | 300 | + | 0 | 301 | + | 10 |  |  | 30 | 6 |  |  | 50.06 | 50.06
| Rua Girassol | 400 | + | 0 | 401 | + | 10 |  |  | 30 | 6 |  |  | 36.4 | 36.4
| Rua Alecrim | 500 | + | 0 | 501 | + | 13 |  |  | 33 | 6 |  |  | 28.12 | 28.12
| Rua Gloriosa | 600 | + | 0 | 601 | + | 12 |  |  | 32 | 6 |  |  | 25.94 | 25.94
| Rua C | 700 | + | 3 | 701 | + | 4 |  |  | 21 | 5.5 |  |  | 37.02 | 37.02
| QUANTIDADE | [13 empty] | 822.03 | m³
03.02 | Compactação de aterros 100% PN em Vias Urbanas
| Rua Azaléias | 0 | + | 0 | 16 | + | 6 |  |  | 326 | 6 |  |  | 42.45 | 42.45
| Rua A | 100 | + | 0 | 102 | + | 11 |  |  | 51 | 3 |  |  | 6.12 | 6.12
| Rua B | 200 | + | 16 | 203 | + | 11.6 |  |  | 55.6 | 6 |  |  | 2.87 | 2.87
| Rua Jasmin | 300 | + | 0 | 301 | + | 10 |  |  | 30 | 6 |  |  | 18.14 | 18.14
| Rua Girassol | 400 | + | 0 | 401 | + | 10 |  |  | 30 | 6 |  |  | 39.22 | 39.22
| Rua Alecrim | 500 | + | 0 | 501 | + | 13 |  |  | 33 | 6 |  |  | 5.17 | 5.17
| Rua Gloriosa | 600 | + | 0 | 601 | + | 12 |  |  | 32 | 6 |  |  | 2.1 | 2.1
| Rua C | 700 | + | 3 | 701 | + | 4 |  |  | 21 | 5.5 |  |  | 0.36 | 0.36
| QUANTIDADE | [13 empty] | 116.43 | m³
03.03 | Transporte Local de Materiais (TR-101-01) (Vias urbanas - Caminhão basculante (0,744XP+0,993XR+1,241, XR=5KM) | [10 empty] | DMT(km) | t/m³
| bota-fora na pedreira na Rodovia Pedro Nolasco | [10 empty] | 5 | 1.6 | 705.6 | 1128.96
| QUANTIDADE | [13 empty] | 1128.96 | t
4 | DRENAGEM
04.01 | Corpo BSTC (greide) diâmetro 0,40 m CA-2 MF inclusive escavação, reaterro e transporte do tubo em Vias Urbanas
| Rua Azaléias | 0 | + | 0 | 1 | + | 6 |  |  | 26 |  |  |  |  | 26
| Rua Azaléias | 1 | + | 6 | 1 | + | 12 |  |  | 6 |  |  |  |  | 6
| Rua Azaléias | 1 | + | 12 | 2 | + | 19 |  |  | 27 |  |  |  |  | 27
| Rua Azaléias | 2 | + | 19 | 3 | + | 16 |  |  | 17 |  |  |  |  | 17
| Rua Azaléias | 3 | + | 16 | 4 | + | 13 |  |  | 17 |  |  |  |  | 17
| Rua Azaléias | 5 | + | 16 | 8 | + | 0 |  |  | 44 |  |  |  |  | 44
| Rua Azaléias | 8 | + | 0 | 9 | + | 18 |  |  | 38 |  |  |  |  | 38
| Rua Azaléias | 9 | + | 18 | 10 | + | 16 |  |  | 18 |  |  |  |  | 18
| Rua Azaléias | 10 | + | 16 | 11 | + | 18 |  |  | 22 |  |  |  |  | 22
| Rua Azaléias | 11 | + | 18 | 14 | + | 0 |  |  | 42 |  |  |  |  | 42
| Rua B | 200 | + | 11 | 202 | + | 0 |  |  | 29 |  |  |  |  | 29
| Rua B | 202 | + | 0 | 203 | + | 15 |  |  | 35 |  |  |  |  | 35
| Rua Jasmin | 202 | + | 0 | 300 |  | 0 |  |  | 12 |  |  |  |  | 12
| QUANTIDADE | [13 empty] | 333 | m
04.02 | Corpo BSTC (greide) diâmetro 0,30 m CA-1 MF inclusive escavação, reaterro e transporte do tubo em Vias Urbanas
| Rua Azaléias | 8 | + | 0 |  |  |  | PV-05 |  | 5 |  |  |  |  | 5
| Rua Azaléias | 8 | + | 0 |  |  |  | PV-05 |  | 5 |  |  |  |  | 5
| Rua Azaléias | 8 | + | 0 |  |  |  | PV-05 |  | 3 |  |  |  |  | 3
| Rua Azaléias | 9 | + | 18 |  |  |  | PV-04 |  | 5 |  |  |  |  | 5
| Rua Azaléias | 9 | + | 18 |  |  |  | PV-04 |  | 5 |  |  |  |  | 5
| Rua Azaléias | 9 | + | 18 |  |  |  | PV-04 |  | 3 |  |  |  |  | 3
| Rua Azaléias | 10 | + | 16 |  |  |  | PV-03 |  | 3 |  |  |  |  | 3
| Rua Azaléias | 10 | + | 16 |  |  |  | PV-03 |  | 5 |  |  |  |  | 5
| Rua Azaléias | 11 | + | 18 |  |  |  | PV-02 |  | 7 |  |  |  |  | 7
| Rua Azaléias | 11 | + | 18 |  |  |  | PV-02 |  | 7 |  |  |  |  | 7
| Rua Azaléias | 11 | + | 18 |  |  |  | PV-02 |  | 5 |  |  |  |  | 5
| Rua Azaléias | 14 | + | 0 |  |  |  | PV-01 |  | 3 |  |  |  |  | 3
| Rua Azaléias | 14 | + | 0 |  |  |  | PV-01 |  | 4 |  |  |  |  | 4
| QUANTIDADE | [13 empty] | 60 | m
04.03 | Poço de Visita para BSTC diâm. 0,40 m em blocos de concreto, em Vias Urbanas
| Rua Azaléias | 1 | + | 6 |  |  |  |  | 1 | [5 empty] | 1
| Rua Azaléias | 1 | + | 12 |  |  |  |  | 1 | [5 empty] | 1
| Rua Azaléias | 2 | + | 19 |  |  |  |  | 1 | [5 empty] | 1
| Rua Azaléias | 3 | + | 16 |  |  |  |  | 1 | [5 empty] | 1
| Rua Azaléias | 4 | + | 13 |  |  |  |  | 1 | [5 empty] | 1
| Rua Azaléias | 5 | + | 16 |  |  |  |  | 1 | [5 empty] | 1
| Rua Azaléias | 8 | + | 0 |  |  |  |  | 1 | [5 empty] | 1
| Rua Azaléias | 9 | + | 18 |  |  |  |  | 1 | [5 empty] | 1
| Rua Azaléias | 10 | + | 16 |  |  |  |  | 1 | [5 empty] | 1
| Rua Azaléias | 11 | + | 18 |  |  |  |  | 1 | [5 empty] | 1
| Rua Azaléias | 14 | + | 0 |  |  |  |  | 1 | [5 empty] | 1
| Rua B | 202 | + | 0 |  |  |  |  | 1 | [5 empty] | 1
| Rua Jasmin | 300 | + | 0 |  |  |  |  | 1 | [5 empty] | 1
| QUANTIDADE | [13 empty] | 13 | und
04.04 | Poço de Visita para BSTC diâm. 0,60 m em blocos de concreto, em Vias Urbanas
| Rua B | 200 | + | 11 |  |  |  |  | 1 | [5 empty] | 1
| QUANTIDADE | [13 empty] | 1 | und
04.05 | Trincheira drenante em concreto armado , incluíndo Grelha em ferro fundido , escavação e reaterro
| Rua Azaléias | 1 | + | 12 | [5 empty] | 6 |  |  |  |  | 6
| Rua Azaléias | 2 | + | 19 | [5 empty] | 6 |  |  |  |  | 6
| Rua Azaléias | 3 | + | 16 | [5 empty] | 6 |  |  |  |  | 6
| Rua Azaléias | 4 | + | 13 | [5 empty] | 6 |  |  |  |  | 6
| Rua Azaléias | 6 | + | 2 | [5 empty] | 7 |  |  |  |  | 7
| Rua B | 202 | + | 0 | [5 empty] | 6 |  |  |  |  | 6
| Rua Jasmin | 300 | + | 0 | [5 empty] | 6 |  |  |  |  | 6
| QUANTIDADE | [13 empty] | 43 | m
04.06 | Caixa ralo em blocos pré-moldados e grelha articulada em FFA em Vias Urbanas
| Rua Azaléias | 8 | + | 0 | [5 empty] | 1 |  |  |  |  | 1
| Rua Azaléias | 8 | + | 0 | [5 empty] | 1 |  |  |  |  | 1
| Rua Azaléias | 8 | + | 0 | [5 empty] | 1 |  |  |  |  | 1
| Rua Azaléias | 9 | + | 18 | [5 empty] | 1 |  |  |  |  | 1
| Rua Azaléias | 9 | + | 18 | [5 empty] | 1 |  |  |  |  | 1
| Rua Azaléias | 9 | + | 18 | [5 empty] | 1 |  |  |  |  | 1
| Rua Azaléias | 10 | + | 16 | [5 empty] | 1 |  |  |  |  | 1
| Rua Azaléias | 10 | + | 16 | [5 empty] | 1 |  |  |  |  | 1
| Rua Azaléias | 11 | + | 18 | [5 empty] | 1 |  |  |  |  | 1
| Rua Azaléias | 11 | + | 18 | [5 empty] | 1 |  |  |  |  | 1
| Rua Azaléias | 11 | + | 18 | [5 empty] | 1 |  |  |  |  | 1
| Rua Azaléias | 14 | + | 0 | [5 empty] | 1 |  |  |  |  | 1
| Rua Azaléias | 14 | + | 0 | [5 empty] | 1 |  |  |  |  | 1
| QUANTIDADE | [13 empty] | 13 | und
04.07 | Boca de concreto ciclópico para BSTC diâmetro 0,60 m
|  | LANÇAMENTO | [6 empty] | 2 | [5 empty] | 2
| QUANTIDADE | [13 empty] | 2 | und
5 | PAVIMENTAÇÃO
05.01 | Regularização e compactação do sub-leito (100% P.I.) H = 0,20 m
| Rua Azaléias | 0 | + | 0 | 16 | + | 6 |  |  | 326 | 6 | 1956 |  | 1956 | 1956
| Rua A | 100 | + | 0 | 101 | + | 11 |  |  | 31 | 3 | 93 |  | 93 | 93
| Rua B | 200 | + | 16 | 203 | + | 11.6 |  |  | 55.6 | 6 | 333.6 |  | 333.6 | 333.6
| Rua Jasmin | 300 | + | 0 | 301 | + | 10 |  |  | 30 | 6 | 180 |  | 180 | 180
| Rua Girassol | 400 | + | 0 | 401 | + | 10 |  |  | 30 | 6 | 180 |  | 180 | 180
| Rua Alecrim | 500 | + | 0 | 501 | + | 13 |  |  | 33 | 6 | 198 |  | 198 | 198
| Rua Gloriosa | 600 | + | 0 | 601 | + | 12 |  |  | 32 | 6 | 192 |  | 192 | 192
| Rua C | 700 | + | 3 | 701 | + | 4 |  |  | 21 | 5.5 | 115.5 |  | 115.5 | 115.5
| QUANTIDADE | [13 empty] | 3248.1 | m²
05.02 | Remoção de meio fio em Vias Urbanas
| Rua Azaléias | [6 empty] | LE |  | 56.17 |  |  |  |  | 56.17
| Rua Azaléias | [6 empty] | LE |  | 30.68 |  |  |  |  | 30.68
| Rua Azaléias | [6 empty] | LE |  | 1.56 |  |  |  |  | 1.56
| Rua Azaléias | [6 empty] | LE |  | 2.46 |  |  |  |  | 2.46
| Rua Azaléias | [6 empty] | LE |  | 11.9 |  |  |  |  | 11.9
| Rua Azaléias | [6 empty] | LE |  | 10.24 |  |  |  |  | 10.24
| Rua Azaléias | [6 empty] | LE |  | 85.34 |  |  |  |  | 85.34
| Rua Azaléias | [6 empty] | LD |  | 6.8 |  |  |  |  | 6.8
| Rua Azaléias | [6 empty] | LD |  | 11.77 |  |  |  |  | 11.77
| Rua Azaléias | [6 empty] | LD |  | 30.83 |  |  |  |  | 30.83
| Rua Azaléias | [6 empty] | LD |  | 1.51 |  |  |  |  | 1.51
| Rua Azaléias | [6 empty] | LD |  | 1.77 |  |  |  |  | 1.77
| Rua Azaléias | [6 empty] | LD |  | 29.86 |  |  |  |  | 29.86
| Rua Azaléias | [6 empty] | LD |  | 1.8 |  |  |  |  | 1.8
| Rua Azaléias | [6 empty] | LD |  | 3.32 |  |  |  |  | 3.32
| Rua Azaléias | [6 empty] | LD |  | 29.04 |  |  |  |  | 29.04
| Rua Azaléias | [6 empty] | LD |  | 2.04 |  |  |  |  | 2.04
| Rua Azaléias | [6 empty] | LD |  | 1.1 |  |  |  |  | 1.1
| Rua Azaléias | [6 empty] | LD |  | 83.52 |  |  |  |  | 83.52
| Rua Azaléias | [6 empty] | LD |  | 1.58 |  |  |  |  | 1.58
| Rua Jasmin | [6 empty] | LE |  | 29.67 |  |  |  |  | 29.67
| Rua Girassol | [6 empty] | LE |  | 9.72 |  |  |  |  | 9.72
| Rua Girassol | [6 empty] | LD |  | 10.73 |  |  |  |  | 10.73
| Rua Alecrim | [6 empty] | LE |  | 31.37 |  |  |  |  | 31.37
| Rua Alecrim | [6 empty] | LD |  | 30.84 |  |  |  |  | 30.84
| Rua Gloriosa | [6 empty] | LD |  | 31 |  |  |  |  | 31
| Rua C | [6 empty] | LE |  | 16.63 |  |  |  |  | 16.63
| Rua C | [6 empty] | LD |  | 16.47 |  |  |  |  | 16.47
| QUANTIDADE | [13 empty] | 579.72 | m
05.03 | Meio fio de concreto pré-moldado (12 x 30 x 15) cm, inclusive caiação e transporte do meio fio em Vias Urbanas
| Rua Azaléias | [6 empty] | LE |  | 25.51 |  |  |  |  | 25.51
| Rua Azaléias | [6 empty] | LE |  | 16.15 |  |  |  |  | 16.15
| Rua Azaléias | [6 empty] | LE |  | 10.99 |  |  |  |  | 10.99
| Rua Azaléias | [6 empty] | LE |  | 9.6 |  |  |  |  | 9.6
| Rua Azaléias | [6 empty] | LE |  | 15.39 |  |  |  |  | 15.39
| Rua Azaléias | [6 empty] | LE |  | 25.46 |  |  |  |  | 25.46
| Rua Azaléias | [6 empty] | LE |  | 41.53 |  |  |  |  | 41.53
| Rua Azaléias | [6 empty] | LE |  | 30.99 |  |  |  |  | 30.99
| Rua Azaléias | [6 empty] | LE |  | 10.37 |  |  |  |  | 10.37 |  | 579.72 | #REF! | #REF!
| Rua Azaléias | [6 empty] | LE |  | 26.39 |  |  |  |  | 26.39
| Rua Azaléias | [6 empty] | LE |  | 3.16 |  |  |  |  | 3.16
| Rua Azaléias | [6 empty] | LE |  | 3.12 |  |  |  |  | 3.12
| Rua Azaléias | [6 empty] | LE |  | 10.72 |  |  |  |  | 10.72
| Rua Azaléias | [6 empty] | LE |  | 11.77 |  |  |  |  | 11.77
| Rua Azaléias | [6 empty] | LE |  | 83.94 |  |  |  |  | 83.94
| Rua Azaléias | [6 empty] | LD |  | 25.51 |  |  |  |  | 25.51
| Rua Azaléias | [6 empty] | LD |  | 20.59 |  |  |  |  | 20.59
| Rua Azaléias | [6 empty] | LD |  | 6.96 |  |  |  |  | 6.96
| Rua Azaléias | [6 empty] | LD |  | 39.06 |  |  |  |  | 39.06
| Rua Azaléias | [6 empty] | LD |  | 6.4 |  |  |  |  | 6.4
| Rua Azaléias | [6 empty] | LD |  | 7.03 |  |  |  |  | 7.03
| Rua Azaléias | [6 empty] | LD |  | 29.73 |  |  |  |  | 29.73
| Rua Azaléias | [6 empty] | LD |  | 29.49 |  |  |  |  | 29.49
| Rua Azaléias | [6 empty] | LD |  | 30.2 |  |  |  |  | 30.2
| Rua Azaléias | [6 empty] | LD |  | 3.22 |  |  |  |  | 3.22
| Rua Azaléias | [6 empty] | LD |  | 7.68 |  |  |  |  | 7.68
| Rua Azaléias | [6 empty] | LD |  | 80.86 |  |  |  |  | 80.86
| Rua A | [6 empty] | LE |  | 8.21 |  |  |  |  | 8.21
| Rua A | [6 empty] | LE |  | 18.5 |  |  |  |  | 18.5
| Rua A | [6 empty] | LE |  | 8.89 |  |  |  |  | 8.89
| Rua A | [6 empty] | LD |  | 8.21 |  |  |  |  | 8.21
| Rua A | [6 empty] | LD |  | 20.35 |  |  |  |  | 20.35
| Rua B | [6 empty] | LE |  | 50.08 |  |  |  |  | 50.08
| Rua B | [6 empty] | LD |  | 17.68 |  |  |  |  | 17.68
| Rua B | [6 empty] | LD |  | 9.97 |  |  |  |  | 9.97
| Rua Jasmin | [6 empty] | LE |  | 16.35 |  |  |  |  | 16.35
| Rua Jasmin | [6 empty] | LD |  | 29.13 |  |  |  |  | 29.13
| Rua Girassol | [6 empty] | LE |  | 29.33 |  |  |  |  | 29.33
| Rua Girassol | [6 empty] | LD |  | 29.55 |  |  |  |  | 29.55
| Rua Alecrim | [6 empty] | LE |  | 31.37 |  |  |  |  | 31.37
| Rua Alecrim | [6 empty] | LD |  | 31.75 |  |  |  |  | 31.75
| Rua C | [6 empty] | LE |  | 28.97 |  |  |  |  | 28.97
| Rua C | [6 empty] | LD |  | 29.07 |  |  |  |  | 29.07
| Rua Gloriosa | [6 empty] | LE |  | 29.74 |  |  |  |  | 29.74
| Rua Gloriosa | [6 empty] | LD |  | 30.7 |  |  |  |  | 30.7
| Guias de travamento nos inicios e fins de pavimentação | [13 empty] | 0
| Rua Azaléias | 0 | + | 0 | [5 empty] | 6 |  |  |  |  | 6
| Rua Azaléias | 16 | + | 6 | [5 empty] | 6 |  |  |  |  | 6
| Rua A | 100 | + | 0 | [5 empty] | 3 |  |  |  |  | 3
| Rua B | 200 | + | 16 | [5 empty] | 6 |  |  |  |  | 6
| Rua Jasmin | 300 | + | 0 | [5 empty] | 6 |  |  |  |  | 6
| Rua Girassol | 400 | + | 0 | [5 empty] | 6 |  |  |  |  | 6
| Rua Alecrim | 500 | + | 0 | [5 empty] | 6 |  |  |  |  | 6
| Rua C | 600 | + | 0 | [5 empty] | 6 |  |  |  |  | 6
| Rua Gloriosa | 701 | + | 0 | [5 empty] | 5.5 |  |  |  |  | 5.5
| Guias de Travamento | [13 empty] | 0
| Rua Azaléias | 2 | + | 5 | [5 empty] | 6 |  |  |  |  | 6
| Rua Azaléias | 5 | + | 5 | [5 empty] | 6 |  |  |  |  | 6
| Rua Azaléias | 7 | + | 0 | [5 empty] | 6 |  |  |  |  | 6
| Rua Jasmin | 300 | + | 18 | [5 empty] | 6 |  |  |  |  | 6
| Rua B | 203 | + | 0 | [5 empty] | 6 |  |  |  |  | 6
| QUANTIDADE | [13 empty] | 1120.17 | m
05.04 | Pavimentação com blocos de concreto H->08cm, colchão areia 5cm, inclusive transporte dos blocos e areia, em Vias Urbanas | [10 empty] | ÁREA PAV.
| Rua Azaléias | 0 | + | 0 | 16 | + | 6 |  |  | 326 | 6 | 1956 |  | 1956 | 1956
| Rua A | 100 | + | 0 | 101 | + | 11 |  |  | 31 | 3 | 93 |  | 93 | 93
| Rua B | 200 | + | 16 | 203 | + | 11.6 |  |  | 55.6 | 6 | 333.6 |  | 333.6 | 333.6
| Rua Jasmin | 300 | + | 0 | 301 | + | 10 |  |  | 30 | 6 | 180 |  | 180 | 180
| Rua Girassol | 400 | + | 0 | 401 | + | 10 |  |  | 30 | 6 | 180 |  | 180 | 180
| Rua Alecrim | 500 | + | 0 | 501 | + | 13 |  |  | 33 | 6 | 198 |  | 198 | 198
| Rua Gloriosa | 600 | + | 0 | 601 | + | 12 |  |  | 32 | 6 | 192 |  | 192 | 192
| Rua C | 700 | + | 3 | 701 | + | 4 |  |  | 21 | 5.5 | 115.5 |  | 115.5 | 115.5
| DESCONTO ÁREA PV (área do Pv X n° de PV's) obs.: área da caixa do PV incluindo as paredes 1,20X1,20= 1,44m² | [7 empty] | 14 |  |  | 1.44 | -20.16 |  | -20.16
| DESCONTO ÁREA DE TRINCHEIRA (comp. total X larg. Trincheira) obs.: largura = 0,68m, conforme projeto tipo | [7 empty] | 43 |  | 0.68 |  | -29.24 |  | -29.24
| QUANTIDADE | [13 empty] | 3198.7 | m²
05.05 | Passeio em concreto, largura 2,00m, acabamento em ladrilho hidráulico podotátil (L=0,40m) | [9 empty] | LARG. MÉDIA
| Rua Azaléias | [6 empty] | LE |  | 25.51 | 1 |  | 25.51 |  | 25.51
| Rua Azaléias | [6 empty] | LE |  | 16.15 | 1 |  | 16.15 |  | 16.15
| Rua Azaléias | [6 empty] | LE |  | 10.99 | 1 |  | 10.99 |  | 10.99
| Rua Azaléias | [6 empty] | LE |  | 9.6 | 1 |  | 9.6 |  | 9.6
| Rua Azaléias | [6 empty] | LE |  | 15.39 | 0.97 |  | 14.9283 |  | 14.9283
| Rua Azaléias | [6 empty] | LE |  | 25.46 | 1.02 |  | 25.9692 |  | 25.9692
| Rua Azaléias | [6 empty] | LE |  | 41.53 | 0.95 |  | 39.4535 |  | 39.4535
| Rua Azaléias | [6 empty] | LE |  | 30.99 | 0.49 |  | 15.1851 |  | 15.1851
| Rua Azaléias | [6 empty] | LE |  | 10.37 | 0.86 |  | 8.9182 |  | 8.9182 |  | 3198.7 | 0 | 3198.7
| Rua Azaléias | [6 empty] | LE |  | 26.39 | 0.73 |  | 19.2647 |  | 19.2647
| Rua Azaléias | [6 empty] | LE |  | 3.16 | 0.73 |  | 2.3068 |  | 2.3068
| Rua Azaléias | [6 empty] | LE |  | 3.12 | 1 |  | 3.12 |  | 3.12
| Rua Azaléias | [6 empty] | LE |  | 10.72 | 1 |  | 10.72 |  | 10.72
| Rua Azaléias | [6 empty] | LE |  | 11.77 | 0.75 |  | 8.8275 |  | 8.8275
| Rua Azaléias | [6 empty] | LE |  | 83.94 | 1.04 |  | 87.2976 |  | 87.2976
| Rua Azaléias | [6 empty] | LD |  | 25.51 | 1 |  | 25.51 |  | 25.51
| Rua Azaléias | [6 empty] | LD |  | 20.59 | 1 |  | 20.59 |  | 20.59
| Rua Azaléias | [6 empty] | LD |  | 6.96 | 1 |  | 6.96 |  | 6.96
| Rua Azaléias | [6 empty] | LD |  | 39.06 | 1 |  | 39.06 |  | 39.06
| Rua Azaléias | [6 empty] | LD |  | 6.4 | 1 |  | 6.4 |  | 6.4
| Rua Azaléias | [6 empty] | LD |  | 7.03 | 1 |  | 7.03 |  | 7.03
| Rua Azaléias | [6 empty] | LD |  | 29.73 | 0.52 |  | 15.4596 |  | 15.4596
| Rua Azaléias | [6 empty] | LD |  | 29.49 | 1 |  | 29.49 |  | 29.49
| Rua Azaléias | [6 empty] | LD |  | 30.2 | 1 |  | 30.2 |  | 30.2
| Rua Azaléias | [6 empty] | LD |  | 3.22 | 1 |  | 3.22 |  | 3.22
| Rua Azaléias | [6 empty] | LD |  | 7.68 | 1.02 |  | 7.8336 |  | 7.8336
| Rua Azaléias | [6 empty] | LD |  | 80.86 | 0.75 |  | 60.645 |  | 60.645
| Rua A | [6 empty] | LE |  | 8.21 | 1 |  | 8.21 |  | 8.21
| Rua A | [6 empty] | LE |  | 18.5 | 1 |  | 18.5 |  | 18.5
| Rua A | [6 empty] | LE |  | 8.89 | 1 |  | 8.89 |  | 8.89
| Rua A | [6 empty] | LD |  | 8.21 | 1.07 |  | 8.7847 |  | 8.7847
| Rua A | [6 empty] | LD |  | 20.35 | 1 |  | 20.35 |  | 20.35
| Rua B | [6 empty] | LE |  | 50.08 | 1 |  | 50.08 |  | 50.08
| Rua B | [6 empty] | LD |  | 17.68 | 1 |  | 17.68 |  | 17.68
| Rua B | [6 empty] | LD |  | 9.97 | 2.12 |  | 21.1364 |  | 21.1364
| Rua Jasmin | [6 empty] | LE |  | 16.35 | 1 |  | 16.35 |  | 16.35
| Rua Jasmin | [6 empty] | LD |  | 29.13 | 1 |  | 29.13 |  | 29.13
| Rua Girassol | [6 empty] | LE |  | 29.33 | 1 |  | 29.33 |  | 29.33
| Rua Girassol | [6 empty] | LD |  | 29.55 | 1 |  | 29.55 |  | 29.55
| Rua Alecrim | [6 empty] | LE |  | 31.37 | 1 |  | 31.37 |  | 31.37
| Rua Alecrim | [6 empty] | LD |  | 31.75 | 1 |  | 31.75 |  | 31.75
| Rua C | [6 empty] | LE |  | 28.97 | 1 |  | 28.97 |  | 28.97
| Rua C | [6 empty] | LD |  | 29.07 | 1 |  | 29.07 |  | 29.07
| Rua Gloriosa | [6 empty] | LE |  | 29.74 | 1 |  | 29.74 |  | 29.74
| Rua Gloriosa | [6 empty] | LD |  | 30.7 | 1 |  | 30.7 |  | 30.7
| QUANTIDADE | [13 empty] | 990.23 | m²
05.06 | MURO DE ARRIMO (Conc. ciclópico 15MPa c/ 30% de pedra de mão, c/ forn., preparo e aplicação de concreto, forma de tábua pinho-reap.5 vezes, exclusive escav. e reaterro) seções tipicas nas seguintes dimensões: b=0.40m; B=1.05m e H=2.00m
| Rua Azaléias / Rua B | [8 empty] | 2 |  |  |  |  | 2
| Rua Azaléias / Rua B | [8 empty] | 7 |  |  |  |  | 7
| Rua Azaléias / Rua B | [8 empty] | 8 |  |  |  |  | 8
| Rua Azaléias / Rua Jasmin / Rua Girassol | [8 empty] | 1 |  |  |  |  | 1
| Rua Azaléias / Rua Jasmin / Rua Girassol | [8 empty] | 2 |  |  |  |  | 2
| Rua Azaléias / Rua Jasmin / Rua Girassol | [8 empty] | 28 |  |  |  |  | 28
| Rua Azaléias / Rua Jasmin / Rua Girassol | [8 empty] | 2 |  |  |  |  | 2
| Rua Azaléias / Rua Jasmin / Rua Girassol | [8 empty] | 2 |  |  |  |  | 2
| QUANTIDADE | [13 empty] | 52 | m
6 | SINALIZAÇÃO
06.01 | Sinalização vertical com chapa em esmalte sintético | [8 empty] | Altura | Base Maior | Base Menor
| Rua Gloriosa - Placas Pare (2 trapézios) | [7 empty] | 7 | 0.18 | 0.61 | 0.25 | 1.08 |  | 1.08
| Rua Gloriosa - Placas Pare (retângulo) | [7 empty] | 7 |  | 0.25 | 0.61 | 1.06 |  | 1.06
| Rua Gloriosa - Placas Circulares | [9 empty] | Raio
[9 empty] | 10 |  | 0.25 |  | 1.96 |  | 1.96
| QUANTIDADE | [13 empty] | 4.1 | m²

## cf
| PREFEITURA MUNICIPAL DE JOÃO NEIVA | Consultoria:
CRONOGRAMA FÍSICO-FINANCEIRO
OBRA: BAIRRO IZIDORO DE NARDI
LOCAL: JOÃO NEIVA/ES
ORÇAMENTISTA: KLEBER PEREIRA MACHADO - CREA: ES-7839/D ATUALIZAÇÃO : JEFTER DOS SANTOS LADISLAU - CREA: ES-0043139/D
ITEM | DESCRIÇÃO |  | VALORES R$ | PERÍODO (MESES) | [5 empty] | PERÍODO (MESES)
|  |  |  | 1 | 2 | 3 | 4 | 5 | 6 | 7 | 8 | 9 | 10 | 11 | 12
01 | CANTEIRO DE OBRAS | Físico (%) | 38774.27 | PERÍODO (MESES) 4: 100%
|  | Financeiro (R$) |  | Período Licitatório |  |  | 38774.27 | 0 | 0 | 0 | 0 | 0 | 0 | 0 | 0
02 | SERVIÇOS PRELIMINARES | Físico (%) | 19073.84 | PERÍODO (MESES) 4: 100%
|  | Financeiro (R$) |  | Período Licitatório |  |  | 19073.84 | 0 | 0 | 0 | 0 | 0 | 0 | 0 | 0
03 | TERRAPLENAGEM | Físico (%) | 10781.77 | PERÍODO (MESES) 5: 100%
|  | Financeiro (R$) |  | Período Licitatório |  |  | 0 | 10781.77 | 0 | 0 | 0 | 0 | 0 | 0 | 0
04 | DRENAGEM | Físico (%) | 171608.32 | PERÍODO (MESES) 6: 20%; PERÍODO (MESES) 7: 20%; PERÍODO (MESES) 8: 20%; PERÍODO (MESES) 9: 20%; PERÍODO (MESES) 10: 20%
|  | Financeiro (R$) |  | Período Licitatório |  |  | 0 | 0 | 34321.664 | 34321.664 | 34321.664 | 34321.664 | 34321.664 | 0 | 0
05 | PAVIMENTAÇÃO | Físico (%) | 536857.53 | PERÍODO (MESES) 8: 20%; PERÍODO (MESES) 9: 20%; PERÍODO (MESES) 10: 20%; PERÍODO (MESES) 11: 20%; PERÍODO (MESES) 12: 20%
|  | Financeiro (R$) |  |  |  |  | 0 | 0 | 0 | 0 | 107371.506 | 107371.506 | 107371.506 | 107371.506 | 107371.506
06 | SINALIZAÇÃO | Físico (%) | 1863.53 | PERÍODO (MESES) 1: Período Licitatório; PERÍODO (MESES) 12: 100%
|  | Financeiro (R$) |  |  |  |  | 0 | 0 | 0 | 0 | 0 | 0 | 0 | 0 | 1863.53
| Total Parcial (%) | [5 empty] | 7.426% | 1.384% | 4.406% | 4.406% | 18.19% | 18.19% | 18.19% | 13.78% | 14.02%
| Total Acumulado (%) | [5 empty] | 7.426% | 8.81% | 13.22% | 17.62% | 35.81% | 54% | 72.19% | 85.98% | 100%
| Total Financeiro (R$) |  | 778959.26 |  |  |  | 57848.11 | 10781.77 | 34321.664 | 34321.664 | 141693.17 | 141693.17 | 141693.17 | 107371.506 | 109235.036
| Total Acumulado (R$) | [5 empty] | 57848.11 | 68629.88 | 102951.544 | 137273.208 | 278966.378 | 420659.548 | 562352.718 | 669724.224 | 778959.26

## DRE-01
|  |  |  | COMPOSIÇÃO ANALÍTICA DE PREÇO UNITÁRIO DRE-01 |  |  |  | Data-base:
2018-10-01
ORÇAMENTISTA: |  | Kleber Pereira Machado - CREA: ES-7839/D ATUALIZAÇÃO : Jefter dos Santos Ladislau - CREA: ES-0043139/D
SERVIÇO: |  | Trincheira drenante em concreto armado , incluíndo Grelha em ferro fundido , escavação e reaterro
UNDIDADE: |  | m
MÃO-DE-OBRA
CÓDIGO | ORGÃO | DESCRIÇÃO |  |  | UND | COEF | R$ UNIT | R$ PARCIAL
TOTAL A | [7 empty] | 0
MATERIAIS/ SERVIÇOS
CÓDIGO | ORGÃO | DESCRIÇÃO |  |  | UND | COEF | R$ UNIT | R$ PARCIAL
42992 | DER-ES | Formas planas de madeira com 02 (dois) reaproveitamentos, inclusive fornecimento e transporte das madeiras, em Vias Urbanas |  |  | m² | 3.68 | 101.43 | 373.26
40376 | DER-ES | Aço CA-50, fornecimento, dobragem e colocação nas formas (preço médio das bitolas) | Tubo de Concreto D=0.40M-Armado CA-2 | Tubo de Concreto D=0.40M-Armado CA-2 | kg | 10.93 | 9.85 | 107.66
42720 | DER-ES | Concreto estrutural fck -> 30,0 MPa em Vias Urbanas |  |  | m³ | 0.4 | 686.7 | 274.68
10782 | DER-ES | Grelha articulada, inclusive caixilho em ferro fundido |  |  | cj | 1 | 361.63 | 361.63
42960 | DER-ES | Escavação mecânica em material de 1ª cat. H-> 0,00 a 1,50 m, em Vias Urbanas |  |  | m³ | 1.08 | 13.74 | 14.84
43059 | DER-ES | Reaterro de cavas c/ compactação mecânica (compactador manual), em Vias Urbanas |  |  | m³ | 0.4 | 43.8 | 17.52
TOTAL B | [7 empty] | 1149.59
RESUMO
TOTAL A | [7 empty] | 0
TOTAL B | [7 empty] | 1149.59
TOTAL C ( TOTAL A X LEIS SOCIAIS) | [7 empty] | 0
TOTAL D (A+B) | [7 empty] | 1149.59
TOTAL E (BDI 29,63%) | [7 empty] | 1256.741
PREÇO DE VENDA | [7 empty] | 1256.741