## Hidrojateamento
Memória de Cálculo
CORPO DA MEMÓRIA DE CÁLCULO
SERVIÇO: Reforma da Ponte de Ferro da Cidade de João Neiva - ES
SERVIÇOS - 1.1: Hidrojateamento de superfícies metálicas
| PERIMETRO | ALTURA | ESP. | ÁREA | EMPOL | VOLUME | UNIDADE | PESO | OBSERVAÇÕES
| (M) | (M) | (M) | (M2) | M3/M3 | (M3) | (UNID.) | (T)
P1 | 1.06 | 3.04 |  | 3.2224
P2 | 1.06 | 4.31 |  | 4.5686
P3 | 1.06 | 5.6 |  | 5.936
P4 | 1.06 | 5.6 |  | 5.936
P5 | 1.06 | 5.6 |  | 5.936
P6 | 1.06 | 4.31 |  | 4.5686
P7 | 1.06 | 3.04 |  | 3.2224
P8 | 1.06 | 3.04 |  | 3.2224
P9 | 1.06 | 4.31 |  | 4.5686
P10 | 1.06 | 5.6 |  | 5.936
P11 | 1.06 | 5.6 |  | 5.936
P12 | 1.06 | 5.6 |  | 5.936
P13 | 1.06 | 4.31 |  | 4.5686
P14 | 1.06 | 3.04 |  | 3.2224
T1 | 2.8 | 4.96 |  | 13.888
T2 | 2.8 | 8.21 |  | 22.988
T3 | 2.8 | 7.8 |  | 21.84
T4 | 2.8 | 8.21 |  | 22.988
T5 | 2.8 | 4.96 |  | 13.888
T6 | 1.02 | 4.95 |  | 5.049
T7 | 1.02 | 6.83 |  | 6.9666
T8 | 1.02 | 6.82 |  | 6.9564
T9 | 1.02 | 6.82 |  | 6.9564
T10 | 1.02 | 6.83 |  | 6.9666
T11 | 1.02 | 6.82 |  | 6.9564
T12 | 2.8 | 4.96 |  | 13.888
T13 | 2.8 | 8.21 |  | 22.988
T14 | 2.8 | 7.8 |  | 21.84
T15 | 2.8 | 8.21 |  | 22.988
T16 | 2.8 | 4.96 |  | 13.888
T17 | 2.8 | 4.95 |  | 13.86
T18 | 2.8 | 6.83 |  | 19.124
T19 | 2.8 | 6.82 |  | 19.096
T20 | 2.8 | 6.82 |  | 19.096
T21 | 2.8 | 6.83 |  | 19.124
T22 | 2.8 | 6.82 |  | 19.096
LONGARINAS 1 | 1.05 | 31.6 |  | 33.18
LONGARINAS 2 | 1.05 | 31.6 |  | 33.18
VIGAS PONTE 1 |  |  |  | 5.0324
VIGAS PONTE 2 |  |  |  | 5.0324
VIGAS PONTE 3 |  |  |  | 5.0324
VIGAS PONTE 4 |  |  |  | 5.0324
VIGAS PONTE 5 |  |  |  | 5.0324
VIGAS PONTE 6 |  |  |  | 5.0324
VIGAS PONTE 7 |  |  |  | 5.0324
VIGAS PONTE 8 |  |  |  | 5.0324
VIGAS PONTE 9 |  |  |  | 5.0324
LONGARINAS |  |  |  | 7.475
LONGARINAS |  |  |  | 7.475
LONGARINAS |  |  |  | 7.475
LONGARINAS |  |  |  | 7.475
LONGARINAS |  |  |  | 7.475
LONGARINAS |  |  |  | 7.475
LONGARINAS |  |  |  | 7.475
LONGARINAS |  |  |  | 7.475
PERFIL U TETO | 0.42 | 5.16 |  | 2.1672
PERFIL U TETO | 0.42 | 6.15 |  | 2.583
PERFIL U TETO | 0.42 | 5.16 |  | 2.1672
PERFIL U TETO | 0.42 | 6.15 |  | 2.583
PERFIL U TETO | 0.42 | 5.16 |  | 2.1672
TRELIÇA TETO | 0.37 | 2.19 |  | 0.8103
TRELIÇA TETO | 0.37 | 2.19 |  | 0.8103
TRELIÇA TETO | 0.37 | 2.19 |  | 0.8103
TRELIÇA TETO | 0.37 | 2.19 |  | 0.8103
TRELIÇA TETO | 0.37 | 2.19 |  | 0.8103
TRELIÇA TETO | 0.37 | 2.19 |  | 0.8103
CABO FUNDO | 0.07 | 6.05 | 16 | 6.776
PERFIL U | 0.42 | 31.6 | 3 | 39.816
TOTAL |  |  |  | 641.7844

## Limpeza de concreto
Memória de Cálculo
CORPO DA MEMÓRIA DE CÁLCULO
SERVIÇO: Reforma da Ponte de Ferro da Cidade de João Neiva - ES
SERVIÇOS - 1.2: Limpeza em superfície de concreto com jateamento d'água sob pressão
LAJE DA PONTE | COMP. | LARG. | ESP. | ÁREA | EMPOL | VOLUME | UNIDADE | PESO | OBSERVAÇÕES
| (M) | (M) | (M) | (M2) | M3/M3 | (M3) | (UNID.) | (T)
FUNDO DA LAJE | 4.16 | 31.6 |  | 131.456
LAJE | 4.16 | 31.6 |  | 131.456
LATERAL | 0.4 | 31.6 |  | 12.64
LATERAL | 0.4 | 31.6 |  | 12.64
FUNDAÇÃO | 6.16 | 3.5 |  | 21.56
FUNDAÇÃO | 6.16 | 3.5 |  | 21.56
TOTAL |  |  |  | 331.312

## Limpeza do aço
Memória de Cálculo
CORPO DA MEMÓRIA DE CÁLCULO
SERVIÇO: Reforma da Ponte de Ferro da Cidade de João Neiva - ES
SERVIÇOS - 1.3: Limpeza e preparo de superfície de aço em Vias Urbanas
| PERIMETRO | ALTURA | ESP. | ÁREA | EMPOL | VOLUME | UNIDADE | PESO | OBSERVAÇÕES
| (M) | (M) | (M) | (M2) | M3/M3 | (M3) | (UNID.) | (T)
P1 | 1.06 | 3.04 |  | 3.2224
P2 | 1.06 | 4.31 |  | 4.5686
P3 | 1.06 | 5.6 |  | 5.936
TOTAL |  |  |  | 13.727

## Recuperação da Alma Pilar
Memória de Cálculo
CORPO DA MEMÓRIA DE CÁLCULO
SERVIÇO: Reforma da Ponte de Ferro da Cidade de João Neiva - ES
SERVIÇOS - 2.1: Recuperação de Alma de Pilar
| PERIMETRO | ALTURA | ESP. | ÁREA | EMPOL | VOLUME | UNIDADE | PESO | OBSERVAÇÕES
| (M) | (M) | (M) | (M2) | M3/M3 | (M3) | (UNID.) | (T)
P1 |  | 3 |  | 0
P2 |  | 3 |  | 0
P3 |  | 3 |  | 0
TOTAL |  | 9

## Recuperação do Perfil Superior
Memória de Cálculo
CORPO DA MEMÓRIA DE CÁLCULO
SERVIÇO: Reforma da Ponte de Ferro da Cidade de João Neiva - ES
SERVIÇOS - 2.2: Recuperação do Perfil Superior da Ponte
| COMP. | QUANTIDADE | ESP. | COMP. | EMPOL | VOLUME | UNIDADE | PESO | OBSERVAÇÕES
| (M) | (UND) | (M) | (M) | M3/M3 | (M3) | (UNID.) | (T)
Perfil superior | 6.15 | 2 |  | 12.3
Perfil superior | 5.16 | 3 |  | 15.48
TOTAL |  |  |  | 27.78

## Remoção de Guarda corpo
Memória de Cálculo
CORPO DA MEMÓRIA DE CÁLCULO
SERVIÇO: Reforma da Ponte de Ferro da Cidade de João Neiva - ES
SERVIÇOS - 2.3: Remoção de Guarda-corpo
| COMP. | QUANTIDADE | ESP. | COMP. | EMPOL | VOLUME | UNIDADE | PESO | OBSERVAÇÕES
| (M) | (UND) | (M) | (M) | M3/M3 | (M3) | (UNID.) | (T)
Perfil superior | 6.15 | 2 |  | 12.3
Perfil superior | 5.16 | 3 |  | 15.48
TOTAL |  |  |  | 27.78

## Pintura de aço
Memória de Cálculo
CORPO DA MEMÓRIA DE CÁLCULO
SERVIÇO: Reforma da Ponte de Ferro da Cidade de João Neiva - ES
SERVIÇOS - 2.4: Pintura de superfície metálica com uma demão de primer Epoxi e duas demãos de tinta à base de Epoxi
| PERIMETRO | ALTURA | ESP. | ÁREA | EMPOL | VOLUME | UNIDADE | PESO | OBSERVAÇÕES
| (M) | (M) | (M) | (M2) | M3/M3 | (M3) | (UNID.) | (T)
P1 | 1.06 | 3.04 |  | 3.2224
P2 | 1.06 | 4.31 |  | 4.5686
P3 | 1.06 | 5.6 |  | 5.936
P4 | 1.06 | 5.6 |  | 5.936
P5 | 1.06 | 5.6 |  | 5.936
P6 | 1.06 | 4.31 |  | 4.5686
P7 | 1.06 | 3.04 |  | 3.2224
P8 | 1.06 | 3.04 |  | 3.2224
P9 | 1.06 | 4.31 |  | 4.5686
P10 | 1.06 | 5.6 |  | 5.936
P11 | 1.06 | 5.6 |  | 5.936
P12 | 1.06 | 5.6 |  | 5.936
P13 | 1.06 | 4.31 |  | 4.5686
P14 | 1.06 | 3.04 |  | 3.2224
T1 | 2.8 | 4.96 |  | 13.888
T2 | 2.8 | 8.21 |  | 22.988
T3 | 2.8 | 7.8 |  | 21.84
T4 | 2.8 | 8.21 |  | 22.988
T5 | 2.8 | 4.96 |  | 13.888
T6 | 1.02 | 4.95 |  | 5.049
T7 | 1.02 | 6.83 |  | 6.9666
T8 | 1.02 | 6.82 |  | 6.9564
T9 | 1.02 | 6.82 |  | 6.9564
T10 | 1.02 | 6.83 |  | 6.9666
T11 | 1.02 | 6.82 |  | 6.9564
T12 | 2.8 | 4.96 |  | 13.888
T13 | 2.8 | 8.21 |  | 22.988
T14 | 2.8 | 7.8 |  | 21.84
T15 | 2.8 | 8.21 |  | 22.988
T16 | 2.8 | 4.96 |  | 13.888
T17 | 2.8 | 4.95 |  | 13.86
T18 | 2.8 | 6.83 |  | 19.124
T19 | 2.8 | 6.82 |  | 19.096
T20 | 2.8 | 6.82 |  | 19.096
T21 | 2.8 | 6.83 |  | 19.124
T22 | 2.8 | 6.82 |  | 19.096
LONGARINAS 1 | 1.05 | 31.6 |  | 33.18
LONGARINAS 2 | 1.05 | 31.6 |  | 33.18
VIGAS PONTE 1 |  |  |  | 5.0324
VIGAS PONTE 2 |  |  |  | 5.0324
VIGAS PONTE 3 |  |  |  | 5.0324
VIGAS PONTE 4 |  |  |  | 5.0324
VIGAS PONTE 5 |  |  |  | 5.0324
VIGAS PONTE 6 |  |  |  | 5.0324
VIGAS PONTE 7 |  |  |  | 5.0324
VIGAS PONTE 8 |  |  |  | 5.0324
VIGAS PONTE 9 |  |  |  | 5.0324
LONGARINAS |  |  |  | 7.475
LONGARINAS |  |  |  | 7.475
LONGARINAS |  |  |  | 7.475
LONGARINAS |  |  |  | 7.475
LONGARINAS |  |  |  | 7.475
LONGARINAS |  |  |  | 7.475
LONGARINAS |  |  |  | 7.475
LONGARINAS |  |  |  | 7.475
PERFIL U TETO | 0.42 | 5.16 |  | 2.1672
PERFIL U TETO | 0.42 | 6.15 |  | 2.583
PERFIL U TETO | 0.42 | 5.16 |  | 2.1672
PERFIL U TETO | 0.42 | 6.15 |  | 2.583
PERFIL U TETO | 0.42 | 5.16 |  | 2.1672
TRELIÇA TETO | 0.37 | 2.19 |  | 0.8103
TRELIÇA TETO | 0.37 | 2.19 |  | 0.8103
TRELIÇA TETO | 0.37 | 2.19 |  | 0.8103
TRELIÇA TETO | 0.37 | 2.19 |  | 0.8103
TRELIÇA TETO | 0.37 | 2.19 |  | 0.8103
TRELIÇA TETO | 0.37 | 2.19 |  | 0.8103
CABO FUNDO | 0.7 | 6.05 | 16 | 67.76
MÃO FRANCESA |  |  |  | 3.42
PERFIL U | 0.42 | 31.6 | 3 | 39.816
CHAPA DO PILAR |  | 1.12 | 14 | 15.68
GUARDA-CORPO PONTE | 1.03 | 3.6 | 8 | 59.328
0
TOTAL |  |  |  | 781.1964

## Pintura de concreto
Memória de Cálculo
CORPO DA MEMÓRIA DE CÁLCULO
SERVIÇO: Reforma da Ponte de Ferro da Cidade de João Neiva - ES
SERVIÇOS - 2.5: Pintura com tinta à base de resinas acrílicas, marcas de referência Suvinil, Coral ou Metalatex, sobre piso de concreto, a duas demãos
LAJE DA PONTE | COMP. | LARG. | ESP. | ÁREA | EMPOL | VOLUME | UNIDADE | PESO | OBSERVAÇÕES
| (M) | (M) | (M) | (M2) | M3/M3 | (M3) | (UNID.) | (T)
FUNDO DA LAJE | 4.16 | 31.6 |  | 131.456
LAJE | 4.16 | 31.6 |  | 131.456
LATERAL | 0.4 | 31.6 |  | 12.64
LATERAL | 0.4 | 31.6 |  | 12.64
FUNDAÇÃO | 6.16 | 3.5 |  | 21.56
FUNDAÇÃO | 6.16 | 3.5 |  | 21.56
TOTAL |  |  |  | 331.312

## Piso passarela
Memória de Cálculo
CORPO DA MEMÓRIA DE CÁLCULO
SERVIÇO: Reforma da Ponte de Ferro da Cidade de João Neiva - ES
SERVIÇOS - 2.6: Piso passarela metálica
| COMP. | LARG. | ESP. | ÁREA | EMPOL | VOLUME | UNIDADE | PESO | OBSERVAÇÕES
| (M) | (M) | (M) | (M2) | M3/M3 | (M3) | (UNID.) | (T)
Lateral existente |  | 34.17
TOTAL |  | 34.17

## Guarda-corpo passarela
Memória de Cálculo
CORPO DA MEMÓRIA DE CÁLCULO
SERVIÇO: Reforma da Ponte de Ferro da Cidade de João Neiva - ES
SERVIÇOS - 2.7: Guarda corpo Passarela metálica
| COMP. | LARG. | ESP. | ÁREA | EMPOL | VOLUME | UNIDADE | PESO | OBSERVAÇÕES
| (M) | (M) | (M) | (M2) | M3/M3 | (M3) | (UNID.) | (T)
Lateral existente |  | 34.17
TOTAL |  | 34.17

## Passarela metálica
Memória de Cálculo
CORPO DA MEMÓRIA DE CÁLCULO
SERVIÇO: Reforma da Ponte de Ferro da Cidade de João Neiva - ES
SERVIÇOS - 3.1: Passarela metálica p/ pontes rodoviárias com 1,0m de largura, piso em chapa xadrez esp 1/4", em perfis laminados, inclusive pintura
| COMP. | LARG. | ESP. | ÁREA | EMPOL | VOLUME | UNIDADE | PESO | OBSERVAÇÕES
| (M) | (M) | (M) | (M2) | M3/M3 | (M3) | (UNID.) | (T)
Lateral a construir |  | 31.26
TOTAL |  |  |  | 0

## Guarda-corpo passarela nova
Memória de Cálculo
CORPO DA MEMÓRIA DE CÁLCULO
SERVIÇO: Reforma da Ponte de Ferro da Cidade de João Neiva - ES
SERVIÇOS - 3.2: Guarda corpo Passarela metálica
| COMP. | LARG. | ESP. | ÁREA | EMPOL | VOLUME | UNIDADE | PESO | OBSERVAÇÕES
| (M) | (M) | (M) | (M2) | M3/M3 | (M3) | (UNID.) | (T)
Lateral a construir |  | 31.26
TOTAL |  | 31.26

## Concreto de calçada
Memória de Cálculo
CORPO DA MEMÓRIA DE CÁLCULO
SERVIÇO: Reforma da Ponte de Ferro da Cidade de João Neiva - ES
SERVIÇOS - 3.3: Fornecimento, preparo e aplicação de concreto Fck=20 MPa (brita 1 e 2) - (5% de perdas já incluído no custo)
| COMP. | LARG. | ESP. | ÁREA | EMPOL | VOLUME | UNIDADE | PESO | OBSERVAÇÕES
| (M) | (M) | (M) | (M2) | M3/M3 | (M3) | (UNID.) | (T)
Base do muro de arrimo | [5 empty] | 0.95
TOTAL |  | 0.95

## Concreto Ciclopico
Memória de Cálculo
CORPO DA MEMÓRIA DE CÁLCULO
SERVIÇO: Reforma da Ponte de Ferro da Cidade de João Neiva - ES
SERVIÇOS - 3.4: Fornecimento, preparo e aplicação de concreto ciclópico Fck=15MPa com 30% de pedra de mão
| COMP. | VOLUME | ESP. | ÁREA | EMPOL |  | UNIDADE | PESO | OBSERVAÇÕES
| (M) | (M³) | (M) | (M2) | M3/M3 |  | (UNID.) | (T)
Muro de arrimo para passarela |  | 1.15
TOTAL |  | 1.15

## Formas
Memória de Cálculo
CORPO DA MEMÓRIA DE CÁLCULO
SERVIÇO: Reforma da Ponte de Ferro da Cidade de João Neiva - ES
SERVIÇOS - 3.5: Fôrma de chapa compensada resinada 12mm, levando-se em conta a utilização 3 vezes (incluido o material, corte,montagem, escoramento e desfôrma)
| COMP. | LARG. | ESP. | ÁREA | EMPOL | VOLUME | UNIDADE | PESO | OBSERVAÇÕES
| (M) | (M) | (M) | (M2) | M3/M3 | (M3) | (UNID.) | (T)
Formas para o muro de arrimo | 5.581 | 2 |  | 11.162
TOTAL |  | 11.162

## Escavação
Memória de Cálculo
CORPO DA MEMÓRIA DE CÁLCULO
SERVIÇO: Reforma da Ponte de Ferro da Cidade de João Neiva - ES
SERVIÇOS - 3.6: Escavação manual em material de 1a. categoria, até 1.50 m de profundidade
| COMP. | LARG. | ESP. | ÁREA | EMPOL | VOLUME | UNIDADE | PESO | OBSERVAÇÕES
| (M) | (M) | (M) | (M2) | M3/M3 | (M3) | (UNID.) | (T)
Base do muro de arrimo | 4.9 | 0.5 | 0.3 |  | 0.735
TOTAL |  | 0.735

## Aterro
Memória de Cálculo
CORPO DA MEMÓRIA DE CÁLCULO
SERVIÇO: Reforma da Ponte de Ferro da Cidade de João Neiva - ES
SERVIÇOS - 3.7: Fornecimento, preparo e aplicação de concreto ciclópico Fck=15MPa com 30% de pedra de mão
| COMP. | LARG. | ESP. | ÁREA | EMPOL | VOLUME | UNIDADE | PESO | OBSERVAÇÕES
| (M) | (M) | (M) | (M2) | M3/M3 | (M³) | (UNID.) | (T)
Base do muro de arrimo | 1 | 4.9 | 3 |  |  | 14.7
TOTAL |  | 14.7

## Luminaria
Memória de Cálculo
CORPO DA MEMÓRIA DE CÁLCULO
SERVIÇO: Reforma da Ponte de Ferro da Cidade de João Neiva - ES
SERVIÇOS - 4.1: Instalação de Refletores de LED DE 200 W com suporte metálico de 0,60 m.
| COMP. | QUANTITATIVO | ESP. | ÁREA | EMPOL |  | UNIDADE | PESO | OBSERVAÇÕES
| (M) | (UND) | (M) | (M2) | M3/M3 |  | (UNID.) | (T)
Luminárias |  | 10
TOTAL |  | 10

## cabo de cobre
Memória de Cálculo
CORPO DA MEMÓRIA DE CÁLCULO
SERVIÇO: Reforma da Ponte de Ferro da Cidade de João Neiva - ES
SERVIÇOS - 4.2: Cabo de cobre termoplástico, com isolamento para 1000V, seção de 10.0 mm2
| COMP. | LARG. | ESP. | ÁREA | EMPOL | VOLUME | UNIDADE | PESO | OBSERVAÇÕES
| (M) | (M) | (M) | (M2) | M3/M3 | (M3) | (UNID.) | (T)
Cabo de cobre | 186
TOTAL |  | 186

## rele
Memória de Cálculo
CORPO DA MEMÓRIA DE CÁLCULO
SERVIÇO: Reforma da Ponte de Ferro da Cidade de João Neiva - ES
SERVIÇOS - 4.3: Rele fotoeletrico p/ comando de iluminação externa 220V/1000W - fornecimento e isntalação
| COMP. | QUANTITATIVO | ESP. | ÁREA | EMPOL | VOLUME | UNIDADE | PESO | OBSERVAÇÕES
| (M) | (UND) | (M) | (M2) | M3/M3 | (M3) | (UNID.) | (T)
Rele de iluminação |  | 4
TOTAL |  | 4

## DR
Memória de Cálculo
CORPO DA MEMÓRIA DE CÁLCULO
SERVIÇO: Reforma da Ponte de Ferro da Cidade de João Neiva - ES
SERVIÇOS - 4.3: Disjuntor DR bipolar 16A a 25A, corrente nominal 30 mA
| UNIDADE | LARG. | ESP. | ÁREA | EMPOL | VOLUME | UNIDADE | PESO | OBSERVAÇÕES
| (UNID.) | (M) | (M) | (M2) | M3/M3 | (M3) | (UNID.) | (T)
Ponto de DR | 4
TOTAL |  | 4

## CAIXA
Memória de Cálculo
CORPO DA MEMÓRIA DE CÁLCULO
SERVIÇO: Reforma da Ponte de Ferro da Cidade de João Neiva - ES
SERVIÇOS - 4.5: Ponto padrão de interruptor de 1 tecla intermediário - considerando eletroduto PVC rígido de 3/4" inclusive conexões (3.3m), fio isolado PVC de 2.5mm2 (15.8m) e caixa estampada 4x2" (1 und)
| COMP. | QUANTITATIVO | ESP. | ÁREA | EMPOL | VOLUME | UNIDADE | PESO | OBSERVAÇÕES
| (M) | (UND) | (M) | (M2) | M3/M3 | (M3) | (UNID.) | (T)
Caixa de iluminação |  | 2
TOTAL |  | 2
Memória de Cálculo
CORPO DA MEMÓRIA DE CÁLCULO
SERVIÇO: Reforma da Ponte de Ferro da Cidade de João Neiva - ES
SERVIÇOS - 4.6: Isolador de Porcelana tipo roldana com rack 3 x 16, instalação
| COMP. | QUANTITATIVO | ESP. | ÁREA | EMPOL | VOLUME | UNIDADE | PESO | OBSERVAÇÕES
| (M) | (UND) | (M) | (M2) | M3/M3 | (M3) | (UNID.) | (T)
Isolador de iluminação |  | 2
TOTAL |  | 2

## distribuição
Memória de Cálculo
CORPO DA MEMÓRIA DE CÁLCULO
SERVIÇO: Reforma da Ponte de Ferro da Cidade de João Neiva - ES
SERVIÇOS - 4.7: Quadro de distribuição de energia, de embutir, com 3 divisões modulares, sem barramento
| UNIDADE | LARG. | ESP. | ÁREA | EMPOL | VOLUME | UNIDADE | PESO | OBSERVAÇÕES
| (UNID.) | (M) | (M) | (M2) | M3/M3 | (M3) | (UNID.) | (T)
Ponto de distribuição | 1
TOTAL |  | 1

## Placa de Obra
Memória de Cálculo
CORPO DA MEMÓRIA DE CÁLCULO
SERVIÇO: Reforma da Ponte de Ferro da Cidade de João Neiva - ES
SERVIÇOS - 5.1: Placa da obra nas dimensões de 3,0 x 6,0m, padrão DER-ES
| COMP. | LARG. | ESP. | ÁREA | EMPOL | VOLUME | UNIDADE | PESO | OBSERVAÇÕES
| (M) | (M) | (M) | (M2) | M3/M3 | (M3) | (UNID.) | (T)
| 2.6 | 2.5 |  | 6.5
TOTAL |  |  |  | 6.5

## Escritório
Memória de Cálculo
CORPO DA MEMÓRIA DE CÁLCULO
SERVIÇO: Reforma da Ponte de Ferro da Cidade de João Neiva - ES
SERVIÇOS - 5.2: Barracão com sanitário, em chapa compensada 12 mm e pont. 8x8 cm, piso cimentado e cobertura em telha de fibroc. 6 mm, incl. Ponto de luz e cx. Inspeção - (Escritório)
ESTACA INICIAL |  | ESTACA FINAL |  | COMP. | LARG. | ESP. | ÁREA | EMPOL | VOLUME | UNIDADE | PESO | OBSERVAÇÕES
INT | FRAÇ | INT | FRAÇ | (M) | (M) | (M) | (M2) | M3/M | (M3) | (UNID.) | (T)
| 0 |  |  | 4 | 5 | 18
TOTAL |  |  |  | 18

## Refeitório
Memória de Cálculo
CORPO DA MEMÓRIA DE CÁLCULO
SERVIÇO: Reforma da Ponte de Ferro da Cidade de João Neiva - ES
SERVIÇOS - 5.3: Refeitório c/ paredes chapa de comp. 12 mm e pont. 8x8 cm, piso ciment. E cob. Telhas fibroc. 6 mm, incl. Ponto de luz e cx. De insp. (1,21m²/func/turno)
ESTACA INICIAL |  | ESTACA FINAL |  | COMP. | LARG. | ESP. | ÁREA | EMPOL | VOLUME | UNIDADE | PESO | OBSERVAÇÕES
INT | FRAÇ | INT | FRAÇ | (M) | (M) | (M) | (M2) | M3/M3 | (M3) | (UNID.) | (T)
|  |  |  | 4 | 5 |  | 20
TOTAL | [6 empty] | 20

## Sanitário
Memória de Cálculo
CORPO DA MEMÓRIA DE CÁLCULO
SERVIÇO: Reforma da Ponte de Ferro da Cidade de João Neiva - ES
SERVIÇOS - 5.4: Aluguel mensal container sanitário, incl porta, básc, 2 ptos luz, 1 pto aterram., 3vasos, 3lavatórios, calha mictório, 6 chuveiros (1 eletrico), torn.,registros, piso comp. Naval pintado, cert NR18 e laudo descontaminação
ESTACA INICIAL |  | ESTACA FINAL |  | COMP. | LARG. | ESP. | ÁREA | EMPOL | VOLUME | UNIDADE | PESO | OBSERVAÇÕES
INT | FRAÇ | INT | FRAÇ | (M) | (M) | (M) | (M2) | M3/M3 | (M3) | (UNID.) | (T)
1
TOTAL | [6 empty] | 1

## Rede de luz
Memória de Cálculo
CORPO DA MEMÓRIA DE CÁLCULO
SERVIÇO: Reforma da Ponte de Ferro da Cidade de João Neiva - ES
SERVIÇOS - 5.5: Rede de luz, incl. padrão entr. energia trifás. cabo ligação até barracões, quadro distrib., disj. E chave de força, cons. 20m entre padrão entr.e QDG
ESTACA INICIAL |  | ESTACA FINAL |  | COMP. | LARG. | ESP. | ÁREA | EMPOL | VOLUME | UNIDADE | PESO | OBSERVAÇÕES
INT | FRAÇ | INT | FRAÇ | (M) | (M) | (M) | (M2) | M3/M3 | (M3) | (UNID.) | (T)
Distancia de rede de luz |  |  |  | 20
TOTAL | [6 empty] | 20

## Rede de agua
Memória de Cálculo
CORPO DA MEMÓRIA DE CÁLCULO
SERVIÇO: Reforma da Ponte de Ferro da Cidade de João Neiva - ES
SERVIÇOS - 5.5: Rede de água c/ padrão de entrada d'água diâm. 3/4" conf. CESAN, incl. tubos e conexões p/ aliment., distrib., extravas. e limp., cons. o padrão a 25m
ESTACA INICIAL |  | ESTACA FINAL |  | COMP. | LARG. | ESP. | ÁREA | EMPOL | VOLUME | UNIDADE | PESO | OBSERVAÇÕES
INT | FRAÇ | INT | FRAÇ | (M) | (M) | (M) | (M2) | M3/M3 | (M3) | (UNID.) | (T)
Distancia de rede de água |  |  |  | 20
TOTAL | [6 empty] | 20