## relatorio
PREFEITURA MUNICIPAL DE JOÃO NEIVA
OBRA: REFORMA DE TELHADO DA EMEF PROF.ª MARIA OLÍRIA SARCINELLI CAMPAGNARO
TABELA DE REFERÊNCIA - DER-ES JAN/2021
RELATÓRIO DE COMPOSIÇÃO DE PREÇOS UNITÁRIOS
Orçamento: 1028201 - TABELA CUSTOS LABOR/CT-UFES PADRÃO DER JANEIRO/2021(LS=157,27; BDI=0%)
Órgão Cliente: DER-ES |  |  | Órgão Gerente: DER-ES |  |  | Data Base: Janeiro/2021
Planilha: 1 - TABELA CUSTOS LABOR/CT-UFES PADRÃO DER JANEIRO/2021(LS=157,27; BDI=0%)
Item: 010210 - Demolição manual de concreto simples (EMOP 05.001.001) | [6 empty] | Unidade: m3
Base: LABOR |  | Código Base: '010210 |  | Fonte: LABOR |  |  | Versão: 1
MÃO DE OBRA | Unid | Código | Coefic. | C. Prod. | Pr. Prod. | Pr. Improd. | Pr. Unit. | Fator Ac. | Subtotal
SERVENTE (AUXILIAR DE OBRAS - SINDUSCON) (LABOR) | H | '010146 | 16 | 1 | 5.1 | 0 | 13.12 | - | 209.92
SubTotal: | [8 empty] | 209.92
RESUMO
DISCRIMINAÇÃO |  |  | TAXA(%) | VALORES
Mão-de-Obra(A) |  |  | 157.27 | 209.92
Materiais(B) |  |  |  | 0
Equipamentos(C) |  |  |  | 0
Produção da Equipe(D) |  |  |  | 1
Custo Horário Total(A+C) |  |  |  | 209.92
Custo Unitário da Execução[(A/D)+(C/D)] = E |  |  |  | 209.92
Custo Direto Total(B+E) |  |  |  | 209.92
Bonificações e Despesas Indiretas - BDI |  |  | 0 | 0
CUSTO UNITÁRIO (Adotado) |  |  |  | 209.92
Orçamento: 1028201 - TABELA CUSTOS LABOR/CT-UFES PADRÃO DER JANEIRO/2021(LS=157,27; BDI=0%)
Órgão Cliente: DER-ES |  |  | Órgão Gerente: DER-ES |  |  | Data Base: Janeiro/2021
Planilha: 1 - TABELA CUSTOS LABOR/CT-UFES PADRÃO DER JANEIRO/2021(LS=157,27; BDI=0%)
Item: 010256 - Remoção de telha ondulada de fibrocimento, inclusive cumeeira | [6 empty] | Unidade: m2
Base: LABOR |  | Código Base: '010256 |  | Fonte: LABOR |  |  | Versão: 1
MÃO DE OBRA | Unid | Código | Coefic. | C. Prod. | Pr. Prod. | Pr. Improd. | Pr. Unit. | Fator Ac. | Subtotal
SERVENTE (AUXILIAR DE OBRAS - SINDUSCON) (LABOR) | H | '010146 | 0.19 | 1 | 5.1 | 0 | 13.12 | - | 2.493
TELHADISTA - (OFICIAL - SINDUSCON) (LABOR) | H | '010150 | 0.18 | 1 | 6.94 | 0 | 17.85 | - | 3.213
SubTotal: | [8 empty] | 5.71
RESUMO
DISCRIMINAÇÃO |  |  | TAXA(%) | VALORES
Mão-de-Obra(A) |  |  | 157.27 | 5.71
Materiais(B) |  |  |  | 0
Equipamentos(C) |  |  |  | 0
Produção da Equipe(D) |  |  |  | 1
Custo Horário Total(A+C) |  |  |  | 5.71
Custo Unitário da Execução[(A/D)+(C/D)] = E |  |  |  | 5.71
Custo Direto Total(B+E) |  |  |  | 5.71
Bonificações e Despesas Indiretas - BDI |  |  | 0 | 0
CUSTO UNITÁRIO (Adotado) |  |  |  | 5.71
Orçamento: 1028201 - TABELA CUSTOS LABOR/CT-UFES PADRÃO DER JANEIRO/2021(LS=157,27; BDI=0%)
Órgão Cliente: DER-ES |  |  | Órgão Gerente: DER-ES |  |  | Data Base: Janeiro/2021
Planilha: 1 - TABELA CUSTOS LABOR/CT-UFES PADRÃO DER JANEIRO/2021(LS=157,27; BDI=0%)
Item: 010325 - Demolição de estrutura de madeira para telhado | [6 empty] | Unidade: m2
Base: LABOR |  | Código Base: '010325 |  | Fonte: LABOR |  |  | Versão: 1
MÃO DE OBRA | Unid | Código | Coefic. | C. Prod. | Pr. Prod. | Pr. Improd. | Pr. Unit. | Fator Ac. | Subtotal
AJUDANTE (AJUDANTE PRATICO - SINDUSCON) (LABOR) | H | '010101 | 1.3 | 1 | 5.86 | 0 | 15.08 | - | 19.604
CARPINTEIRO (OFICIAL - SINDUSCON) (LABOR) | H | '010111 | 0.13 | 1 | 6.94 | 0 | 17.85 | - | 2.321
SubTotal: | [8 empty] | 21.92
RESUMO
DISCRIMINAÇÃO |  |  | TAXA(%) | VALORES
Mão-de-Obra(A) |  |  | 157.27 | 21.93
Materiais(B) |  |  |  | 0
Equipamentos(C) |  |  |  | 0
Produção da Equipe(D) |  |  |  | 1
Custo Horário Total(A+C) |  |  |  | 21.93
Custo Unitário da Execução[(A/D)+(C/D)] = E |  |  |  | 21.93
Custo Direto Total(B+E) |  |  |  | 21.93
Bonificações e Despesas Indiretas - BDI |  |  | 0 | 0
CUSTO UNITÁRIO (Adotado) |  |  |  | 21.93
Orçamento: 1028201 - TABELA CUSTOS LABOR/CT-UFES PADRÃO DER JANEIRO/2021(LS=157,27; BDI=0%)
Órgão Cliente: DER-ES |  |  | Órgão Gerente: DER-ES |  |  | Data Base: Janeiro/2021
Planilha: 1 - TABELA CUSTOS LABOR/CT-UFES PADRÃO DER JANEIRO/2021(LS=157,27; BDI=0%)
Item: 020305 - Placa de obra nas dimensões de 2.0 x 4.0 m, padrão IOPES | [6 empty] | Unidade: m2
Base: LABOR |  | Código Base: '020305 |  | Fonte: LABOR |  |  | Versão: 2
MÃO DE OBRA | Unid | Código | Coefic. | C. Prod. | Pr. Prod. | Pr. Improd. | Pr. Unit. | Fator Ac. | Subtotal
CARPINTEIRO (OFICIAL - SINDUSCON) (LABOR) | H | '010111 | 0.5 | 1 | 6.94 | 0 | 17.85 | - | 8.925
SERVENTE (AUXILIAR DE OBRAS - SINDUSCON) (LABOR) | H | '010146 | 0.5 | 1 | 5.1 | 0 | 13.12 | - | 6.56
SubTotal: | [8 empty] | 15.48
MATERIAL | Unid | Código | Coefic. | C. Prod. | Pr. Prod. | Pr. Improd. | Pr. Unit. | Fator Ac. | Subtotal
SARRAFO DE MADEIRA PINUS 10 X 2.5CM (LABOR) | M | '020985 | 0.25 | 1 | 5.39 | 0 | 5.39 | - | 1.348
PONTALETE DE MADEIRA BRUTA DE 3ª 8.0 X 8.0 CM (LABOR) | M | '021009 | 1.5 | 1 | 5.02 | 0 | 5.02 | - | 7.53
PREGO 18X27 (LABOR) | KG | '026569 | 0.125 | 1 | 8.78 | 0 | 8.78 | - | 1.098
PLACA DE OBRA - ADESIVADA COM IMPRESSÃO DIGITAL (LABOR) | M2 | '039002 | 1 | 1 | 217.08 | 0 | 217.08 | - | 217.08
SubTotal: | [8 empty] | 227.06
RESUMO
DISCRIMINAÇÃO |  |  | TAXA(%) | VALORES
Mão-de-Obra(A) |  |  | 157.27 | 15.49
Materiais(B) |  |  |  | 227.06
Equipamentos(C) |  |  |  | 0
Produção da Equipe(D) |  |  |  | 1
Custo Horário Total(A+C) |  |  |  | 15.49
Custo Unitário da Execução[(A/D)+(C/D)] = E |  |  |  | 15.49
Custo Direto Total(B+E) |  |  |  | 242.55
Bonificações e Despesas Indiretas - BDI |  |  | 0 | 0
CUSTO UNITÁRIO (Adotado) |  |  |  | 242.55
Orçamento: 1028201 - TABELA CUSTOS LABOR/CT-UFES PADRÃO DER JANEIRO/2021(LS=157,27; BDI=0%)
Órgão Cliente: DER-ES |  |  | Órgão Gerente: DER-ES |  |  | Data Base: Janeiro/2021
Planilha: 1 - TABELA CUSTOS LABOR/CT-UFES PADRÃO DER JANEIRO/2021(LS=157,27; BDI=0%)
Item: 020701 - Barracão para escritório com sanitário área de 14.50 m2, de chapa de compens. 12mm e pontalete 8x8cm, piso cimentado e cobertura de telha de fibroc. 6mm, incl. ponto de luz e cx. de inspeção, conf. projeto (1 utilização) | [6 empty] | Unidade: m2
Base: LABOR |  | Código Base: '020701 |  | Fonte: LABOR |  |  | Versão: 5
MÃO DE OBRA | Unid | Código | Coefic. | C. Prod. | Pr. Prod. | Pr. Improd. | Pr. Unit. | Fator Ac. | Subtotal
CARPINTEIRO (OFICIAL - SINDUSCON) (LABOR) | H | '010111 | 1.6303 | 1 | 6.94 | 0 | 17.85 | - | 29.102
ELETRICISTA (OFICIAL - SINDUSCON) (LABOR) | H | '010115 | 1.1244 | 1 | 6.94 | 0 | 17.85 | - | 20.071
ENCANADOR - (OFICIAL - SINDUSCON) (LABOR) | H | '010118 | 1.3093 | 1 | 6.94 | 0 | 17.85 | - | 23.372
ARMADOR (OFICIAL - SINDUSCON) (LABOR) | H | '010121 | 0.009604 | 1 | 6.94 | 0 | 17.85 | - | 0.171
PEDREIRO - (OFICIAL - SINDUSCON) (LABOR) | H | '010139 | 0.39792 | 1 | 6.94 | 0 | 17.85 | - | 7.103
PINTOR -(OFICIAL - SINDUSCON) (LABOR) | H | '010140 | 1.8656 | 1 | 6.94 | 0 | 17.85 | - | 33.301
SERVENTE (AUXILIAR DE OBRAS - SINDUSCON) (LABOR) | H | '010146 | 7.3806 | 1 | 5.1 | 0 | 13.12 | - | 96.833
TELHADISTA - (OFICIAL - SINDUSCON) (LABOR) | H | '010150 | 0.31784 | 1 | 6.94 | 0 | 17.85 | - | 5.673
SubTotal: | [8 empty] | 215.63
MATERIAL | Unid | Código | Coefic. | C. Prod. | Pr. Prod. | Pr. Improd. | Pr. Unit. | Fator Ac. | Subtotal
AREIA LAVADA MEDIA (LABOR) | M3 | '020503 | 0.04825 | 1 | 71.67 | 0 | 71.67 | - | 3.458
CAL HIDRATADO P/ ARGAMASSA CH III (LABOR) | KG | '020505 | 1.6951 | 1 | 0.78 | 0 | 0.78 | - | 1.322
CIMENTO PORTLAND CP III - 40 (LABOR) | KG | '020508 | 8.5353 | 1 | 0.43 | 0 | 0.43 | - | 3.67
BRITA 1 (LABOR) | M3 | '020517 | 0.001362 | 1 | 90.03 | 0 | 90.03 | - | 0.123
BRITA 2 (LABOR) | M3 | '020518 | 0.003186 | 1 | 90.03 | 0 | 90.03 | - | 0.287
BRITA 3 (LABOR) | M3 | '020519 | 0.06 | 1 | 90.03 | 0 | 90.03 | - | 5.402
SARRAFO DE MADEIRA PINUS 10 X 2.5CM (LABOR) | M | '020985 | 0.0049 | 1 | 5.39 | 0 | 5.39 | - | 0.026
TABUA DE MADEIRA PINUS 30 X 2.5 CM (TAIPA DE 1ª) (LABOR) | M2 | '020987 | 0.0098 | 1 | 32.53 | 0 | 32.53 | - | 0.319
PONTALETE DE MADEIRA BRUTA DE 3ª 8.0 X 8.0 CM (LABOR) | M | '021009 | 6.59 | 1 | 5.02 | 0 | 5.02 | - | 33.082
CHAPA COMPENSADA RESINADA ESP. 12MM (LABOR) | M2 | '021032 | 3 | 1 | 22.55 | 0 | 22.55 | - | 67.65
ACO CA-50 DE 8.0MM (LABOR) | KG | '021517 | 0.13806 | 1 | 7.34 | 0 | 7.34 | - | 1.013
BLOCO DE CONCRETO 9 X 19 X 39CM - VEDACAO (LABOR) | UN | '022502 | 2.5735 | 1 | 1.93 | 0 | 1.93 | - | 4.967
BLOCO CERÂMICO 10 FUROS 09X19X19CM - DA FABRICA (LABOR) | UN | '022586 | 0.275 | 1 | 0.7 | 0 | 0.7 | - | 0.193
ADITIVO SIKA 1 (LABOR) | KG | '024015 | 0.084 | 1 | 5.59 | 0 | 5.59 | - | 0.47
TELHA FIBROCIMENTO ONDULADA DE 6MM (LABOR) | M2 | '025513 | 1.5755 | 1 | 27.07 | 0 | 27.07 | - | 42.649
CONJUNTO VEDACAO ELASTICA (LABOR) | UN | '026503 | 1.9454 | 1 | 0.58 | 0 | 0.58 | - | 1.128
PARAFUSO COM ROSCA SOBERBA 8X110MM (LABOR) | UN | '026517 | 1.9454 | 1 | 1.04 | 0 | 1.04 | - | 2.023
BUCHA PLASTICA COM PARAFUSO - 8MM (LABOR) | UN | '026548 | 0.82 | 1 | 0.27 | 0 | 0.27 | - | 0.221
BUCHA PLASTICA 8MM (LABOR) | UN | '026549 | 0.28 | 1 | 0.1 | 0 | 0.1 | - | 0.028
PARAFUSO CROMADO P/FIXACAO SANITARIOS (LABOR) | UN | '026550 | 0.28 | 1 | 8.17 | 0 | 8.17 | - | 2.288
PREGO - PRECO MEDIO DAS BITOLAS (LABOR) | KG | '026560 | 0.277 | 1 | 9.58 | 0 | 9.58 | - | 2.654
PREGO 18X27 (LABOR) | KG | '026569 | 0.00147 | 1 | 8.78 | 0 | 8.78 | - | 0.013
ARAME RECOZIDO N.18 BWG (LABOR) | KG | '027010 | 0.002401 | 1 | 8.4 | 0 | 8.4 | - | 0.02
DESMOLDANTE PARA FORMAS (LABOR) | L | '028008 | 0.00392 | 1 | 10.66 | 0 | 10.66 | - | 0.042
PORTA EM COMPENSADO LISA LEVE COLMEIA ESP.35MM,0.7X2.1M P/PINT. (LABOR) | UN | '030202 | 0.069 | 1 | 122.85 | 0 | 122.85 | - | 8.477
TARGETA FIO REDONDO 2" (LABOR) | UN | '031516 | 0.138 | 1 | 4.47 | 0 | 4.47 | - | 0.617
FECHADURA DE SEGURANCA ALIANCA MARCA REFERENCIA (LABOR) | UN | '031518 | 0.69 | 1 | 63.95 | 0 | 63.95 | - | 44.126
DOBRADICA EM LATAO CROMADO 3 X 2.1/2" C/ PARAFUSO (LABOR) | UN | '031601 | 0.69 | 1 | 22.83 | 0 | 22.83 | - | 15.753
ESMALTE SINTETICO (LABOR) | L | '037502 | 1.3568 | 1 | 26.72 | 0 | 26.72 | - | 36.254
AGUARRAZ MINERAL (LABOR) | L | '038001 | 0.3392 | 1 | 10.21 | 0 | 10.21 | - | 3.463
ELETRODUTO DE PVC RIGIDO 3/4" - ROSCAVEL SEM LUVA (LABOR) | M | '042502 | 1.518 | 1 | 2.88 | 0 | 2.88 | - | 4.372
CURVA DE PVC RIGIDO PARA ELETRODUTO DE 3/4" (LABOR) | UN | '042511 | 0.76 | 1 | 3.13 | 0 | 3.13 | - | 2.379
LUVA DE PVC RIGIDO PARA ELETRODUTO 3/4" (LABOR) | UN | '042521 | 1.52 | 1 | 1.05 | 0 | 1.05 | - | 1.596
CABO FLEX ISOL. TERMOPLAST. 750V - 2,50 MM2 - 70º (LABOR) | M | '043005 | 2.8152 | 1 | 2.1 | 0 | 2.1 | - | 5.912
CABO FLEX ISOL. TERMOPLAST. 750V - 4,00 MM2 - 70º (LABOR) | M | '043006 | 2.6316 | 1 | 3.47 | 0 | 3.47 | - | 9.132
CAIXA PVC 4 X 2" TIGREFLEX (LABOR) | UN | '045104 | 0.34 | 1 | 1.54 | 0 | 1.54 | - | 0.524
INTERRUPTOR (MODULO) 1 TECLA SIMPLES 10A/250V S/ ESPELHO (LABOR) | UN | '045501 | 0.14 | 1 | 9.87 | 0 | 9.87 | - | 1.382
TOMADA (MODULO) PAD BRAS 2 P+T 20A/250V NBR 14136 S/ ESPELH (LABOR) | UN | '045519 | 0.14 | 1 | 15.22 | 0 | 15.22 | - | 2.131
TOMADA (MODULO) PAD BRAS 2 P+T 10A/250V NBR 14136 S/ ESPELH (LABOR) | UN | '045520 | 0.14 | 1 | 12.7 | 0 | 12.7 | - | 1.778
ESPELHO 4X2", LINHA BRANCA (LABOR) | UN | '045525 | 0.42 | 1 | 5.87 | 0 | 5.87 | - | 2.465
LAMPADA INCANDESCENTE 60W (LABOR) | UN | '046504 | 0.14 | 1 | 5.78 | 0 | 5.78 | - | 0.809
CHUVEIRO ELÉTRICO EM PVC - TIPO DUCHA (LABOR) | UN | '047561 | 0.07 | 1 | 100.65 | 0 | 100.65 | - | 7.046
BUCHA DE ALUMINIO FUNDIDO 3/4" (LABOR) | UN | '048502 | 0.41 | 1 | 0.99 | 0 | 0.99 | - | 0.406
ARRUELA DE ALUMINIO FUNDIDO 3/4" (LABOR) | UN | '048516 | 0.41 | 1 | 0.58 | 0 | 0.58 | - | 0.238
ABRACADEIRA TIPO "U" P/ FIXACAO ELETRODUTO 3/4" (LABOR) | UN | '048534 | 0.41 | 1 | 0.28 | 0 | 0.28 | - | 0.115
BOCAL PORCELANA C/ ROSCA P/ LAMPADA INCANDESCENTE (LABOR) | UN | '049505 | 0.14 | 1 | 3.92 | 0 | 3.92 | - | 0.549
ADAPTADOR PVC SOLDAVEL PARA REGISTRO 25MM X 3/4" (LABOR) | UN | '062111 | 0.28 | 1 | 0.68 | 0 | 0.68 | - | 0.19
TUBO DE PVC SOLDAVEL DE 25MM (LABOR) | M | '062502 | 1.4211 | 1 | 2.87 | 0 | 2.87 | - | 4.078
JOELHO 90 DE PVC SOLDAVEL DE 25MM (LABOR) | UN | '062511 | 0.41 | 1 | 0.68 | 0 | 0.68 | - | 0.279
TE DE PVC SOLDAVEL DE 25MM (LABOR) | UN | '062520 | 0.14 | 1 | 0.87 | 0 | 0.87 | - | 0.122
TUBO DE PVC PARA ESGOTO DE 40MM (LABOR) | M | '062530 | 0.3232 | 1 | 4.76 | 0 | 4.76 | - | 1.538
TUBO DE PVC PARA ESGOTO DE 100MM (4") (LABOR) | M | '062533 | 0.1919 | 1 | 10.51 | 0 | 10.51 | - | 2.017
JOELHO 90 DE PVC P/ ESGOTO DE 40MM (LABOR) | UN | '062540 | 0.28 | 1 | 1.24 | 0 | 1.24 | - | 0.347
JOELHO 90 DE PVC P/ ESGOTO DE 100MM (LABOR) | UN | '062543 | 0.07 | 1 | 6.23 | 0 | 6.23 | - | 0.436
TUBO DE PVC DE 1 1/2" P/ DESCARGA (LABOR) | UN | '062549 | 0.07 | 1 | 7.7 | 0 | 7.7 | - | 0.539
REGISTRO DE GAVETA BRUTO 20MM - 3/4" (LABOR) | UN | '063502 | 0.07 | 1 | 29.98 | 0 | 29.98 | - | 2.099
REGISTRO DE PRESSAO CROMADO 3/4" (LABOR) | UN | '063521 | 0.07 | 1 | 79.66 | 0 | 79.66 | - | 5.576
VALVULA DE PVC 1" C/ UNHO (LABOR) | UN | '064006 | 0.07 | 1 | 4.8 | 0 | 4.8 | - | 0.336
ANEL DE CERA PARA BACIA SANITARIA (LABOR) | UN | '064709 | 0.07 | 1 | 12.4 | 0 | 12.4 | - | 0.868
CAIXA DESCARGA PLASTICA SOBREPOR BRANCA 6/9 LITROS (LABOR) | UN | '065002 | 0.07 | 1 | 33.66 | 0 | 33.66 | - | 2.356
BACIA SIFONADA DE LOUCA BRANCA (LABOR) | UN | '065502 | 0.07 | 1 | 123.75 | 0 | 123.75 | - | 8.663
LAVATORIO DE LOUCA BRANCA SEM COLUNA (LABOR) | UN | '065509 | 0.07 | 1 | 96.26 | 0 | 96.26 | - | 6.738
TORNEIRA EM PVC PARA LAVATORIO (LABOR) | UN | '066049 | 0.07 | 1 | 16.61 | 0 | 16.61 | - | 1.163
RALO SIFONADO 100X40MM C/GRELHA PVC,AKROS MAR.REF. (LABOR) | UN | '067578 | 0.07 | 1 | 8.73 | 0 | 8.73 | - | 0.611
ENGATES DE PVC (LABOR) | UN | '069505 | 0.07 | 1 | 4.68 | 0 | 4.68 | - | 0.328
ASSENTO DE PLASTICO PARA VASO SANITARIO (LABOR) | UN | '069509 | 0.07 | 1 | 32.85 | 0 | 32.85 | - | 2.3
FITA DE VEDACAO 18MM X 50M (LABOR) | M | '069512 | 0.5236 | 1 | 0.18 | 0 | 0.18 | - | 0.094
ADESIVO PARA TUBO DE PVC RIGIDO (LABOR) | KG | '069513 | 0.017914 | 1 | 53.47 | 0 | 53.47 | - | 0.958
SOLUCAO LIMPADORA PARA PVC RIGIDO (LABOR) | L | '069514 | 0.025965 | 1 | 36.06 | 0 | 36.06 | - | 0.936
SubTotal: | [8 empty] | 365.14
EQUIPAMENTO | Unid | Código | Coefic. | C. Prod. | Pr. Prod. | Pr. Improd. | Pr. Unit. | Fator Ac. | Subtotal
BETONEIRA 320 L (E301) (LABOR) | H | '080125 | 0.003699 | 1 | 29.36 | 13.61 | 29.36 | - | 0.109
SubTotal: | [8 empty] | 0.11
RESUMO
DISCRIMINAÇÃO |  |  | TAXA(%) | VALORES
Mão-de-Obra(A) |  |  | 157.27 | 215.63
Materiais(B) |  |  |  | 365.14
Equipamentos(C) |  |  |  | 0.11
Produção da Equipe(D) |  |  |  | 1
Custo Horário Total(A+C) |  |  |  | 215.74
Custo Unitário da Execução[(A/D)+(C/D)] = E |  |  |  | 215.74
Custo Direto Total(B+E) |  |  |  | 580.88
Bonificações e Despesas Indiretas - BDI |  |  | 0 | 0
CUSTO UNITÁRIO (Adotado) |  |  |  | 580.88
Orçamento: 1028201 - TABELA CUSTOS LABOR/CT-UFES PADRÃO DER JANEIRO/2021(LS=157,27; BDI=0%)
Órgão Cliente: DER-ES |  |  | Órgão Gerente: DER-ES |  |  | Data Base: Janeiro/2021
Planilha: 1 - TABELA CUSTOS LABOR/CT-UFES PADRÃO DER JANEIRO/2021(LS=157,27; BDI=0%)
Item: 020702 - Barracão para almoxarifado área de 10.90m2, de chapa de compensado de 12mm e pontalete 8x8cm, piso cimentado e cobertura de telhas de fibrocimento de 6mm, incl. ponto de luz, conf. projeto (1 utilização) | [6 empty] | Unidade: m2
Base: LABOR |  | Código Base: '020702 |  | Fonte: LABOR |  |  | Versão: 2
MÃO DE OBRA | Unid | Código | Coefic. | C. Prod. | Pr. Prod. | Pr. Improd. | Pr. Unit. | Fator Ac. | Subtotal
CARPINTEIRO (OFICIAL - SINDUSCON) (LABOR) | H | '010111 | 1.506 | 1 | 6.94 | 0 | 17.85 | - | 26.882
ELETRICISTA (OFICIAL - SINDUSCON) (LABOR) | H | '010115 | 0.69217 | 1 | 6.94 | 0 | 17.85 | - | 12.355
PINTOR -(OFICIAL - SINDUSCON) (LABOR) | H | '010140 | 2.1538 | 1 | 6.94 | 0 | 17.85 | - | 38.445
SERVENTE (AUXILIAR DE OBRAS - SINDUSCON) (LABOR) | H | '010146 | 4.641 | 1 | 5.1 | 0 | 13.12 | - | 60.89
TELHADISTA - (OFICIAL - SINDUSCON) (LABOR) | H | '010150 | 0.31552 | 1 | 6.94 | 0 | 17.85 | - | 5.632
SubTotal: | [8 empty] | 144.2
MATERIAL | Unid | Código | Coefic. | C. Prod. | Pr. Prod. | Pr. Improd. | Pr. Unit. | Fator Ac. | Subtotal
AREIA LAVADA MEDIA (LABOR) | M3 | '020503 | 0.0354 | 1 | 71.67 | 0 | 71.67 | - | 2.537
CAL HIDRATADO P/ ARGAMASSA CH III (LABOR) | KG | '020505 | 1.32 | 1 | 0.78 | 0 | 0.78 | - | 1.03
CIMENTO PORTLAND CP III - 40 (LABOR) | KG | '020508 | 5.1 | 1 | 0.43 | 0 | 0.43 | - | 2.193
BRITA 3 (LABOR) | M3 | '020519 | 0.06 | 1 | 90.03 | 0 | 90.03 | - | 5.402
PONTALETE DE MADEIRA BRUTA DE 3ª 8.0 X 8.0 CM (LABOR) | M | '021009 | 6.71 | 1 | 5.02 | 0 | 5.02 | - | 33.684
CHAPA COMPENSADA RESINADA ESP. 12MM (LABOR) | M2 | '021032 | 3.82 | 1 | 22.55 | 0 | 22.55 | - | 86.141
TELHA FIBROCIMENTO ONDULADA DE 6MM (LABOR) | M2 | '025513 | 1.564 | 1 | 27.07 | 0 | 27.07 | - | 42.337
CONJUNTO VEDACAO ELASTICA (LABOR) | UN | '026503 | 1.9312 | 1 | 0.58 | 0 | 0.58 | - | 1.12
PARAFUSO COM ROSCA SOBERBA 8X110MM (LABOR) | UN | '026517 | 1.9312 | 1 | 1.04 | 0 | 1.04 | - | 2.008
BUCHA PLASTICA COM PARAFUSO - 8MM (LABOR) | UN | '026548 | 1.1 | 1 | 0.27 | 0 | 0.27 | - | 0.297
PREGO - PRECO MEDIO DAS BITOLAS (LABOR) | KG | '026560 | 0.196 | 1 | 9.58 | 0 | 9.58 | - | 1.878
TARGETA FIO REDONDO 2" (LABOR) | UN | '031516 | 0.18 | 1 | 4.47 | 0 | 4.47 | - | 0.805
CADEADO 40MM (LABOR) | UN | '031519 | 0.18 | 1 | 28.69 | 0 | 28.69 | - | 5.164
PORTA CADEADO PARA CADEADO DE 40MM (LABOR) | UN | '031571 | 0.18 | 1 | 7.19 | 0 | 7.19 | - | 1.294
DOBRADICA DE FERRO ZINCADO DE 3" X 2 1/2" (LABOR) | UN | '031584 | 0.64 | 1 | 7.01 | 0 | 7.01 | - | 4.486
ESMALTE SINTETICO (LABOR) | L | '037502 | 1.5664 | 1 | 26.72 | 0 | 26.72 | - | 41.854
AGUARRAZ MINERAL (LABOR) | L | '038001 | 0.3916 | 1 | 10.21 | 0 | 10.21 | - | 3.998
ELETRODUTO DE PVC RIGIDO 3/4" - ROSCAVEL SEM LUVA (LABOR) | M | '042502 | 1.518 | 1 | 2.88 | 0 | 2.88 | - | 4.372
CURVA DE PVC RIGIDO PARA ELETRODUTO DE 3/4" (LABOR) | UN | '042511 | 0.37 | 1 | 3.13 | 0 | 3.13 | - | 1.158
LUVA DE PVC RIGIDO PARA ELETRODUTO 3/4" (LABOR) | UN | '042521 | 0.74 | 1 | 1.05 | 0 | 1.05 | - | 0.777
CABO FLEX ISOL. TERMOPLAST. 750V - 2,50 MM2 - 70º (LABOR) | M | '043005 | 3.06 | 1 | 2.1 | 0 | 2.1 | - | 6.426
CAIXA PVC 4 X 2" TIGREFLEX (LABOR) | UN | '045104 | 0.28 | 1 | 1.54 | 0 | 1.54 | - | 0.431
INTERRUPTOR (MODULO) 1 TECLA SIMPLES 10A/250V S/ ESPELHO (LABOR) | UN | '045501 | 0.091 | 1 | 9.87 | 0 | 9.87 | - | 0.898
TOMADA (MODULO) PAD BRAS 2 P+T 20A/250V NBR 14136 S/ ESPELH (LABOR) | UN | '045519 | 0.091 | 1 | 15.22 | 0 | 15.22 | - | 1.385
TOMADA (MODULO) PAD BRAS 2 P+T 10A/250V NBR 14136 S/ ESPELH (LABOR) | UN | '045520 | 0.091 | 1 | 12.7 | 0 | 12.7 | - | 1.156
ESPELHO 4X2", LINHA BRANCA (LABOR) | UN | '045525 | 0.273 | 1 | 5.87 | 0 | 5.87 | - | 1.603
LAMPADA INCANDESCENTE 60W (LABOR) | UN | '046504 | 0.091 | 1 | 5.78 | 0 | 5.78 | - | 0.526
BUCHA DE ALUMINIO FUNDIDO 3/4" (LABOR) | UN | '048502 | 0.27 | 1 | 0.99 | 0 | 0.99 | - | 0.267
ARRUELA DE ALUMINIO FUNDIDO 3/4" (LABOR) | UN | '048516 | 0.27 | 1 | 0.58 | 0 | 0.58 | - | 0.157
ABRACADEIRA TIPO "U" P/ FIXACAO ELETRODUTO 3/4" (LABOR) | UN | '048534 | 0.55 | 1 | 0.28 | 0 | 0.28 | - | 0.154
BOCAL PORCELANA C/ ROSCA P/ LAMPADA INCANDESCENTE (LABOR) | UN | '049505 | 0.091 | 1 | 3.92 | 0 | 3.92 | - | 0.357
SubTotal: | [8 empty] | 255.9
RESUMO
DISCRIMINAÇÃO |  |  | TAXA(%) | VALORES
Mão-de-Obra(A) |  |  | 157.27 | 144.2
Materiais(B) |  |  |  | 255.9
Equipamentos(C) |  |  |  | 0
Produção da Equipe(D) |  |  |  | 1
Custo Horário Total(A+C) |  |  |  | 144.2
Custo Unitário da Execução[(A/D)+(C/D)] = E |  |  |  | 144.2
Custo Direto Total(B+E) |  |  |  | 400.1
Bonificações e Despesas Indiretas - BDI |  |  | 0 | 0
CUSTO UNITÁRIO (Adotado) |  |  |  | 400.1
Orçamento: 1028201 - TABELA CUSTOS LABOR/CT-UFES PADRÃO DER JANEIRO/2021(LS=157,27; BDI=0%)
Órgão Cliente: DER-ES |  |  | Órgão Gerente: DER-ES |  |  | Data Base: Janeiro/2021
Planilha: 1 - TABELA CUSTOS LABOR/CT-UFES PADRÃO DER JANEIRO/2021(LS=157,27; BDI=0%)
Item: 030304 - Índice de preço para remoção de entulho decorrente da execução de obras (Classe A CONAMA - NBR 10.004 - Classe II-B), incluindo aluguel da caçamba, carga, transporte e descarga em área licenciada | [6 empty] | Unidade: m3
Base: LABOR |  | Código Base: '030304 |  | Fonte: LABOR |  |  | Versão: 2
MÃO DE OBRA | Unid | Código | Coefic. | C. Prod. | Pr. Prod. | Pr. Improd. | Pr. Unit. | Fator Ac. | Subtotal
SERVENTE (AUXILIAR DE OBRAS - SINDUSCON) (LABOR) | H | '010146 | 0.63 | 1 | 5.1 | 0 | 13.12 | - | 8.266
SubTotal: | [8 empty] | 8.27
MATERIAL | Unid | Código | Coefic. | C. Prod. | Pr. Prod. | Pr. Improd. | Pr. Unit. | Fator Ac. | Subtotal
REMOCAO RESIDUOS CLASSE A CONAMA (CACAMBA) CLASSE II B (NBR10004) INCLUSIVE DESTINACAO FINAL (LABOR) | M3 | '070114 | 1 | 1 | 45 | 0 | 45 | - | 45
SubTotal: | [8 empty] | 45
RESUMO
DISCRIMINAÇÃO |  |  | TAXA(%) | VALORES
Mão-de-Obra(A) |  |  | 157.27 | 8.27
Materiais(B) |  |  |  | 45
Equipamentos(C) |  |  |  | 0
Produção da Equipe(D) |  |  |  | 1
Custo Horário Total(A+C) |  |  |  | 8.27
Custo Unitário da Execução[(A/D)+(C/D)] = E |  |  |  | 8.27
Custo Direto Total(B+E) |  |  |  | 53.27
Bonificações e Despesas Indiretas - BDI |  |  | 0 | 0
CUSTO UNITÁRIO (Adotado) |  |  |  | 53.27
Orçamento: 1028201 - TABELA CUSTOS LABOR/CT-UFES PADRÃO DER JANEIRO/2021(LS=157,27; BDI=0%)
Órgão Cliente: DER-ES |  |  | Órgão Gerente: DER-ES |  |  | Data Base: Janeiro/2021
Planilha: 1 - TABELA CUSTOS LABOR/CT-UFES PADRÃO DER JANEIRO/2021(LS=157,27; BDI=0%)
Item: 040206 - Fôrma de tábua de madeira de 2.5 x 30.0 cm para fundações, levando-se em conta a utilização 5 vezes (incluido o material, corte, montagem, escoramento e desforma) | [6 empty] | Unidade: m2
Base: LABOR |  | Código Base: '040206 |  | Fonte: LABOR |  |  | Versão: 2
MÃO DE OBRA | Unid | Código | Coefic. | C. Prod. | Pr. Prod. | Pr. Improd. | Pr. Unit. | Fator Ac. | Subtotal
AJUDANTE (AJUDANTE PRATICO - SINDUSCON) (LABOR) | H | '010101 | 1.3 | 1 | 5.86 | 0 | 15.08 | - | 19.604
CARPINTEIRO (OFICIAL - SINDUSCON) (LABOR) | H | '010111 | 1.3 | 1 | 6.94 | 0 | 17.85 | - | 23.205
SubTotal: | [8 empty] | 42.81
MATERIAL | Unid | Código | Coefic. | C. Prod. | Pr. Prod. | Pr. Improd. | Pr. Unit. | Fator Ac. | Subtotal
SARRAFO DE MADEIRA PINUS 10 X 2.5CM (LABOR) | M | '020985 | 0.5 | 1 | 5.39 | 0 | 5.39 | - | 2.695
TABUA DE MADEIRA PINUS 30 X 2.5 CM (LABOR) | M | '020988 | 1 | 1 | 9.71 | 0 | 9.71 | - | 9.71
PREGO 18X27 (LABOR) | KG | '026569 | 0.15 | 1 | 8.78 | 0 | 8.78 | - | 1.317
DESMOLDANTE PARA FORMAS (LABOR) | L | '028008 | 0.4 | 1 | 10.66 | 0 | 10.66 | - | 4.264
SubTotal: | [8 empty] | 17.99
RESUMO
DISCRIMINAÇÃO |  |  | TAXA(%) | VALORES
Mão-de-Obra(A) |  |  | 157.27 | 42.81
Materiais(B) |  |  |  | 17.99
Equipamentos(C) |  |  |  | 0
Produção da Equipe(D) |  |  |  | 1
Custo Horário Total(A+C) |  |  |  | 42.81
Custo Unitário da Execução[(A/D)+(C/D)] = E |  |  |  | 42.81
Custo Direto Total(B+E) |  |  |  | 60.8
Bonificações e Despesas Indiretas - BDI |  |  | 0 | 0
CUSTO UNITÁRIO (Adotado) |  |  |  | 60.8
Orçamento: 1028201 - TABELA CUSTOS LABOR/CT-UFES PADRÃO DER JANEIRO/2021(LS=157,27; BDI=0%)
Órgão Cliente: DER-ES |  |  | Órgão Gerente: DER-ES |  |  | Data Base: Janeiro/2021
Planilha: 1 - TABELA CUSTOS LABOR/CT-UFES PADRÃO DER JANEIRO/2021(LS=157,27; BDI=0%)
Item: 040322 - Fornecimento, preparo e aplicação de concreto Fck=20 MPa (brita 1 e 2) - (5% de perdas já incluído no custo) | [6 empty] | Unidade: m3
Base: LABOR |  | Código Base: '040322 |  | Fonte: LABOR |  |  | Versão: 1
MÃO DE OBRA | Unid | Código | Coefic. | C. Prod. | Pr. Prod. | Pr. Improd. | Pr. Unit. | Fator Ac. | Subtotal
PEDREIRO - (OFICIAL - SINDUSCON) (LABOR) | H | '010139 | 5.25 | 1 | 6.94 | 0 | 17.85 | - | 93.713
SERVENTE (AUXILIAR DE OBRAS - SINDUSCON) (LABOR) | H | '010146 | 14.7 | 1 | 5.1 | 0 | 13.12 | - | 192.864
SubTotal: | [8 empty] | 286.58
MATERIAL | Unid | Código | Coefic. | C. Prod. | Pr. Prod. | Pr. Improd. | Pr. Unit. | Fator Ac. | Subtotal
AREIA LAVADA MEDIA (LABOR) | M3 | '020503 | 0.7056 | 1 | 71.67 | 0 | 71.67 | - | 50.57
CIMENTO PORTLAND CP III - 40 (LABOR) | KG | '020508 | 367.5 | 1 | 0.43 | 0 | 0.43 | - | 158.025
BRITA 1 (LABOR) | M3 | '020517 | 0.40005 | 1 | 90.03 | 0 | 90.03 | - | 36.017
BRITA 2 (LABOR) | M3 | '020518 | 0.40005 | 1 | 90.03 | 0 | 90.03 | - | 36.017
SubTotal: | [8 empty] | 280.63
EQUIPAMENTO | Unid | Código | Coefic. | C. Prod. | Pr. Prod. | Pr. Improd. | Pr. Unit. | Fator Ac. | Subtotal
BETONEIRA 320 L (E301) (LABOR) | H | '080125 | 0.7497 | 1 | 29.36 | 13.61 | 29.36 | - | 22.011
SubTotal: | [8 empty] | 22.01
RESUMO
DISCRIMINAÇÃO |  |  | TAXA(%) | VALORES
Mão-de-Obra(A) |  |  | 157.27 | 286.58
Materiais(B) |  |  |  | 280.63
Equipamentos(C) |  |  |  | 22.01
Produção da Equipe(D) |  |  |  | 1
Custo Horário Total(A+C) |  |  |  | 308.59
Custo Unitário da Execução[(A/D)+(C/D)] = E |  |  |  | 308.59
Custo Direto Total(B+E) |  |  |  | 589.22
Bonificações e Despesas Indiretas - BDI |  |  | 0 | 0
CUSTO UNITÁRIO (Adotado) |  |  |  | 589.22
Orçamento: 1028201 - TABELA CUSTOS LABOR/CT-UFES PADRÃO DER JANEIRO/2021(LS=157,27; BDI=0%)
Órgão Cliente: DER-ES |  |  | Órgão Gerente: DER-ES |  |  | Data Base: Janeiro/2021
Planilha: 1 - TABELA CUSTOS LABOR/CT-UFES PADRÃO DER JANEIRO/2021(LS=157,27; BDI=0%)
Item: 040328 - Fornecimento, dobragem e colocação em fôrma, de armadura CA-50 A média, diâmetro de 6.3 a 10.0 mm | [6 empty] | Unidade: kg
Base: LABOR |  | Código Base: '040328 |  | Fonte: LABOR |  |  | Versão: 1
MÃO DE OBRA | Unid | Código | Coefic. | C. Prod. | Pr. Prod. | Pr. Improd. | Pr. Unit. | Fator Ac. | Subtotal
AJUDANTE (AJUDANTE PRATICO - SINDUSCON) (LABOR) | H | '010101 | 0.08 | 1 | 5.86 | 0 | 15.08 | - | 1.206
ARMADOR (OFICIAL - SINDUSCON) (LABOR) | H | '010121 | 0.08 | 1 | 6.94 | 0 | 17.85 | - | 1.428
SubTotal: | [8 empty] | 2.63
MATERIAL | Unid | Código | Coefic. | C. Prod. | Pr. Prod. | Pr. Improd. | Pr. Unit. | Fator Ac. | Subtotal
ACO CA-50 DE 8.0MM (LABOR) | KG | '021517 | 1.1 | 1 | 7.34 | 0 | 7.34 | - | 8.074
ARAME RECOZIDO N.18 BWG (LABOR) | KG | '027010 | 0.02 | 1 | 8.4 | 0 | 8.4 | - | 0.168
SubTotal: | [8 empty] | 8.24
RESUMO
DISCRIMINAÇÃO |  |  | TAXA(%) | VALORES
Mão-de-Obra(A) |  |  | 157.27 | 2.63
Materiais(B) |  |  |  | 8.24
Equipamentos(C) |  |  |  | 0
Produção da Equipe(D) |  |  |  | 1
Custo Horário Total(A+C) |  |  |  | 2.63
Custo Unitário da Execução[(A/D)+(C/D)] = E |  |  |  | 2.63
Custo Direto Total(B+E) |  |  |  | 10.87
Bonificações e Despesas Indiretas - BDI |  |  | 0 | 0
CUSTO UNITÁRIO (Adotado) |  |  |  | 10.87
Orçamento: 1028201 - TABELA CUSTOS LABOR/CT-UFES PADRÃO DER JANEIRO/2021(LS=157,27; BDI=0%)
Órgão Cliente: DER-ES |  |  | Órgão Gerente: DER-ES |  |  | Data Base: Janeiro/2021
Planilha: 1 - TABELA CUSTOS LABOR/CT-UFES PADRÃO DER JANEIRO/2021(LS=157,27; BDI=0%)
Item: 050601 - Alvenaria de blocos de concreto 9x19x39cm, c/ resist. mínimo a compres. 2.5 MPa, assent. c/ arg. de cimento, cal hidratada CH1 e areia no traço 1:0.5:8 esp. das juntas 10mm e esp. das paredes, s/ rev. 9cm | [6 empty] | Unidade: m2
Base: LABOR |  | Código Base: '050601 |  | Fonte: LABOR |  |  | Versão: 1
MÃO DE OBRA | Unid | Código | Coefic. | C. Prod. | Pr. Prod. | Pr. Improd. | Pr. Unit. | Fator Ac. | Subtotal
PEDREIRO - (OFICIAL - SINDUSCON) (LABOR) | H | '010139 | 0.66 | 1 | 6.94 | 0 | 17.85 | - | 11.781
SERVENTE (AUXILIAR DE OBRAS - SINDUSCON) (LABOR) | H | '010146 | 0.73 | 1 | 5.1 | 0 | 13.12 | - | 9.578
SubTotal: | [8 empty] | 21.36
MATERIAL | Unid | Código | Coefic. | C. Prod. | Pr. Prod. | Pr. Improd. | Pr. Unit. | Fator Ac. | Subtotal
AREIA LAVADA MEDIA (LABOR) | M3 | '020503 | 0.00826 | 1 | 71.67 | 0 | 71.67 | - | 0.592
CAL HIDRATADO P/ ARGAMASSA CH III (LABOR) | KG | '020505 | 0.308 | 1 | 0.78 | 0 | 0.78 | - | 0.24
CIMENTO PORTLAND CP III - 40 (LABOR) | KG | '020508 | 1.19 | 1 | 0.43 | 0 | 0.43 | - | 0.512
BLOCO DE CONCRETO 9 X 19 X 39CM - VEDACAO (LABOR) | UN | '022502 | 13.13 | 1 | 1.93 | 0 | 1.93 | - | 25.341
SubTotal: | [8 empty] | 26.68
RESUMO
DISCRIMINAÇÃO |  |  | TAXA(%) | VALORES
Mão-de-Obra(A) |  |  | 157.27 | 21.36
Materiais(B) |  |  |  | 26.69
Equipamentos(C) |  |  |  | 0
Produção da Equipe(D) |  |  |  | 1
Custo Horário Total(A+C) |  |  |  | 21.36
Custo Unitário da Execução[(A/D)+(C/D)] = E |  |  |  | 21.36
Custo Direto Total(B+E) |  |  |  | 48.05
Bonificações e Despesas Indiretas - BDI |  |  | 0 | 0
CUSTO UNITÁRIO (Adotado) |  |  |  | 48.05
Orçamento: 1028201 - TABELA CUSTOS LABOR/CT-UFES PADRÃO DER JANEIRO/2021(LS=157,27; BDI=0%)
Órgão Cliente: DER-ES |  |  | Órgão Gerente: DER-ES |  |  | Data Base: Janeiro/2021
Planilha: 1 - TABELA CUSTOS LABOR/CT-UFES PADRÃO DER JANEIRO/2021(LS=157,27; BDI=0%)
Item: 071105 - Grade de ferro em barra chata, inclusive chumbamento | [6 empty] | Unidade: m2
Base: LABOR |  | Código Base: '071105 |  | Fonte: LABOR |  |  | Versão: 2
MÃO DE OBRA | Unid | Código | Coefic. | C. Prod. | Pr. Prod. | Pr. Improd. | Pr. Unit. | Fator Ac. | Subtotal
PEDREIRO - (OFICIAL - SINDUSCON) (LABOR) | H | '010139 | 3 | 1 | 6.94 | 0 | 17.85 | - | 53.55
SERVENTE (AUXILIAR DE OBRAS - SINDUSCON) (LABOR) | H | '010146 | 3 | 1 | 5.1 | 0 | 13.12 | - | 39.36
SubTotal: | [8 empty] | 92.91
MATERIAL | Unid | Código | Coefic. | C. Prod. | Pr. Prod. | Pr. Improd. | Pr. Unit. | Fator Ac. | Subtotal
AREIA LAVADA MEDIA (LABOR) | M3 | '020503 | 0.009485 | 1 | 71.67 | 0 | 71.67 | - | 0.68
CAL HIDRATADO P/ ARGAMASSA CH III (LABOR) | KG | '020505 | 0.5642 | 1 | 0.78 | 0 | 0.78 | - | 0.44
CIMENTO PORTLAND CP III - 40 (LABOR) | KG | '020508 | 2.8484 | 1 | 0.43 | 0 | 0.43 | - | 1.225
BARRA CHATA DE FERRO ASTM A-36 1/4" X 1" (LABOR) | M | '028125 | 7.5221 | 1 | 8.56 | 0 | 8.56 | 0,512 IF | 97.356
BARRA CHATA DE FERRO ASTM A-36 1/4" X 1.1/4" (LABOR) | M | '070276 | 2.5871 | 1 | 10.01 | 0 | 10.01 | 0,512 IF | 39.156
GALVANIZAÇÃO ELETROLITICA (LABOR) | KG | '079375 | 13.64 | 1 | 2.1 | 0 | 2.1 | 0,512 IF | 43.31
SubTotal: | [8 empty] | 182.17
RESUMO
DISCRIMINAÇÃO |  |  | TAXA(%) | VALORES
Mão-de-Obra(A) |  |  | 157.27 | 92.91
Materiais(B) |  |  |  | 182.17
Equipamentos(C) |  |  |  | 0
Produção da Equipe(D) |  |  |  | 1
Custo Horário Total(A+C) |  |  |  | 92.91
Custo Unitário da Execução[(A/D)+(C/D)] = E |  |  |  | 92.91
Custo Direto Total(B+E) |  |  |  | 275.08
Bonificações e Despesas Indiretas - BDI |  |  | 0 | 0
CUSTO UNITÁRIO (Adotado) |  |  |  | 275.08
Legenda
IF - INDICE DE FABRICAÇÃO;
Orçamento: 1028201 - TABELA CUSTOS LABOR/CT-UFES PADRÃO DER JANEIRO/2021(LS=157,27; BDI=0%)
Órgão Cliente: DER-ES |  |  | Órgão Gerente: DER-ES |  |  | Data Base: Janeiro/2021
Planilha: 1 - TABELA CUSTOS LABOR/CT-UFES PADRÃO DER JANEIRO/2021(LS=157,27; BDI=0%)
Item: 071107 - Portão de ferro de abrir em barra chata, chapa e tubo, inclusive chumbamento | [6 empty] | Unidade: m2
Base: LABOR |  | Código Base: '071107 |  | Fonte: LABOR |  |  | Versão: 2
MÃO DE OBRA | Unid | Código | Coefic. | C. Prod. | Pr. Prod. | Pr. Improd. | Pr. Unit. | Fator Ac. | Subtotal
PEDREIRO - (OFICIAL - SINDUSCON) (LABOR) | H | '010139 | 3 | 1 | 6.94 | 0 | 17.85 | - | 53.55
SERVENTE (AUXILIAR DE OBRAS - SINDUSCON) (LABOR) | H | '010146 | 3.06 | 1 | 5.1 | 0 | 13.12 | - | 40.147
SubTotal: | [8 empty] | 93.7
MATERIAL | Unid | Código | Coefic. | C. Prod. | Pr. Prod. | Pr. Improd. | Pr. Unit. | Fator Ac. | Subtotal
AREIA LAVADA MEDIA (LABOR) | M3 | '020503 | 0.007174 | 1 | 71.67 | 0 | 71.67 | - | 0.514
CAL HIDRATADO P/ ARGAMASSA CH III (LABOR) | KG | '020505 | 0.4914 | 1 | 0.78 | 0 | 0.78 | - | 0.383
CIMENTO PORTLAND CP III - 40 (LABOR) | KG | '020508 | 2.0466 | 1 | 0.43 | 0 | 0.43 | - | 0.88
BARRA CHATA DE FERRO ASTM A-36 3/16" X 1" (LABOR) | M | '028068 | 2.79 | 1 | 5.94 | 0 | 5.94 | 0,512 IF | 25.058
FECHADURA PARA PORTAO (LABOR) | UN | '031515 | 0.126 | 1 | 66.21 | 0 | 66.21 | 0,512 IF | 12.613
CANTONEIRA ABAS IGUAIS DE FERRO ASTM A-36 - 3/16" X 1.1/4" X 1.1/4" (LABOR) | M | '049666 | 2.66 | 1 | 15 | 0 | 15 | 0,512 IF | 60.329
CHAPA DE ACO GALVANIZADA Nº 14 (ESP. 1,95MM) (LABOR) | M2 | '068047 | 0.42 | 1 | 160.1 | 0 | 160.1 | 0,512 IF | 101.67
TUBO ACO GALV 60,30 X 3,75MM (2") DIN 2440 - MEDIO (LABOR) | M | '070328 | 3.7 | 1 | 69.43 | 0 | 69.43 | 0,512 IF | 388.419
GALVANIZAÇÃO ELETROLITICA (LABOR) | KG | '079375 | 8.48 | 1 | 2.1 | 0 | 2.1 | 0,512 IF | 26.926
SubTotal: | [8 empty] | 616.79
RESUMO
DISCRIMINAÇÃO |  |  | TAXA(%) | VALORES
Mão-de-Obra(A) |  |  | 157.27 | 93.7
Materiais(B) |  |  |  | 616.79
Equipamentos(C) |  |  |  | 0
Produção da Equipe(D) |  |  |  | 1
Custo Horário Total(A+C) |  |  |  | 93.7
Custo Unitário da Execução[(A/D)+(C/D)] = E |  |  |  | 93.7
Custo Direto Total(B+E) |  |  |  | 710.49
Bonificações e Despesas Indiretas - BDI |  |  | 0 | 0
CUSTO UNITÁRIO (Adotado) |  |  |  | 710.49
Legenda
IF - INDICE DE FABRICAÇÃO;
Orçamento: 1028201 - TABELA CUSTOS LABOR/CT-UFES PADRÃO DER JANEIRO/2021(LS=157,27; BDI=0%)
Órgão Cliente: DER-ES |  |  | Órgão Gerente: DER-ES |  |  | Data Base: Janeiro/2021
Planilha: 1 - TABELA CUSTOS LABOR/CT-UFES PADRÃO DER JANEIRO/2021(LS=157,27; BDI=0%)
Item: 071704 - Porta de abrir tipo veneziana em alumínio anodizado, linha 25, completa, incl. puxador com tranca, caixilho, alizar e contramarco | [6 empty] | Unidade: m2
Base: LABOR |  | Código Base: '071704 |  | Fonte: LABOR |  |  | Versão: 2
MÃO DE OBRA | Unid | Código | Coefic. | C. Prod. | Pr. Prod. | Pr. Improd. | Pr. Unit. | Fator Ac. | Subtotal
PEDREIRO - (OFICIAL - SINDUSCON) (LABOR) | H | '010139 | 1.5 | 1 | 6.94 | 0 | 17.85 | - | 26.775
SERVENTE (AUXILIAR DE OBRAS - SINDUSCON) (LABOR) | H | '010146 | 1 | 1 | 5.1 | 0 | 13.12 | - | 13.12
SubTotal: | [8 empty] | 39.9
MATERIAL | Unid | Código | Coefic. | C. Prod. | Pr. Prod. | Pr. Improd. | Pr. Unit. | Fator Ac. | Subtotal
AREIA LAVADA MEDIA (LABOR) | M3 | '020503 | 0.005 | 1 | 71.67 | 0 | 71.67 | - | 0.358
CIMENTO PORTLAND CP III - 40 (LABOR) | KG | '020508 | 1.94 | 1 | 0.43 | 0 | 0.43 | - | 0.834
PORTA ABRIR VENEZIANA ALUM ANOD NATURAL LINHA 25/SUPREMA (LABOR) | M2 | '030868 | 1 | 1 | 678.25 | 0 | 678.25 | - | 678.25
SubTotal: | [8 empty] | 679.44
RESUMO
DISCRIMINAÇÃO |  |  | TAXA(%) | VALORES
Mão-de-Obra(A) |  |  | 157.27 | 39.9
Materiais(B) |  |  |  | 679.44
Equipamentos(C) |  |  |  | 0
Produção da Equipe(D) |  |  |  | 1
Custo Horário Total(A+C) |  |  |  | 39.9
Custo Unitário da Execução[(A/D)+(C/D)] = E |  |  |  | 39.9
Custo Direto Total(B+E) |  |  |  | 719.34
Bonificações e Despesas Indiretas - BDI |  |  | 0 | 0
CUSTO UNITÁRIO (Adotado) |  |  |  | 719.34
Orçamento: 1028201 - TABELA CUSTOS LABOR/CT-UFES PADRÃO DER JANEIRO/2021(LS=157,27; BDI=0%)
Órgão Cliente: DER-ES |  |  | Órgão Gerente: DER-ES |  |  | Data Base: Janeiro/2021
Planilha: 1 - TABELA CUSTOS LABOR/CT-UFES PADRÃO DER JANEIRO/2021(LS=157,27; BDI=0%)
Item: 090102 - Estrutura de madeira de lei tipo Paraju, peroba mica, angelim pedra ou equivalente para telhado de telha ondulada de fibrocimento esp. 6mm, com pontaletes e caibros, inclusive tratamento com cupinicida, exclusive telhas | [6 empty] | Unidade: m2
Base: LABOR |  | Código Base: '090102 |  | Fonte: LABOR |  |  | Versão: 4
MÃO DE OBRA | Unid | Código | Coefic. | C. Prod. | Pr. Prod. | Pr. Improd. | Pr. Unit. | Fator Ac. | Subtotal
AJUDANTE (AJUDANTE PRATICO - SINDUSCON) (LABOR) | H | '010101 | 0.7328 | 1 | 5.86 | 0 | 15.08 | - | 11.051
CARPINTEIRO (OFICIAL - SINDUSCON) (LABOR) | H | '010111 | 0.5828 | 1 | 6.94 | 0 | 17.85 | - | 10.403
PINTOR -(OFICIAL - SINDUSCON) (LABOR) | H | '010140 | 0.46 | 1 | 6.94 | 0 | 17.85 | - | 8.211
SubTotal: | [8 empty] | 29.66
MATERIAL | Unid | Código | Coefic. | C. Prod. | Pr. Prod. | Pr. Improd. | Pr. Unit. | Fator Ac. | Subtotal
PECA EM MADEIRA DE LEI 8.0 X 8.0 CM (LABOR) | M | '021040 | 0.436 | 1 | 31.5 | 0 | 31.5 | - | 13.734
PECA DE MAD.DE LEI 5X7CM-APARELHADA (LABOR) | M | '021305 | 0.897 | 1 | 25.83 | 0 | 25.83 | - | 23.17
PREGO - PRECO MEDIO DAS BITOLAS (LABOR) | KG | '026560 | 0.1166 | 1 | 9.58 | 0 | 9.58 | - | 1.117
IMUNIZANTE PARA MADEIRA (LABOR) | L | '038030 | 0.76 | 1 | 28.93 | 0 | 28.93 | - | 21.987
SubTotal: | [8 empty] | 60.01
RESUMO
DISCRIMINAÇÃO |  |  | TAXA(%) | VALORES
Mão-de-Obra(A) |  |  | 157.27 | 29.67
Materiais(B) |  |  |  | 60.01
Equipamentos(C) |  |  |  | 0
Produção da Equipe(D) |  |  |  | 1
Custo Horário Total(A+C) |  |  |  | 29.67
Custo Unitário da Execução[(A/D)+(C/D)] = E |  |  |  | 29.67
Custo Direto Total(B+E) |  |  |  | 89.68
Bonificações e Despesas Indiretas - BDI |  |  | 0 | 0
CUSTO UNITÁRIO (Adotado) |  |  |  | 89.68
Orçamento: 1028201 - TABELA CUSTOS LABOR/CT-UFES PADRÃO DER JANEIRO/2021(LS=157,27; BDI=0%)
Órgão Cliente: DER-ES |  |  | Órgão Gerente: DER-ES |  |  | Data Base: Janeiro/2021
Planilha: 1 - TABELA CUSTOS LABOR/CT-UFES PADRÃO DER JANEIRO/2021(LS=157,27; BDI=0%)
Item: 090219 - Cobertura em telha ondulada de alumínio, esp. 0.5mm, inclusive acessórios de fixação | [6 empty] | Unidade: m2
Base: LABOR |  | Código Base: '090219 |  | Fonte: LABOR |  |  | Versão: 1
MÃO DE OBRA | Unid | Código | Coefic. | C. Prod. | Pr. Prod. | Pr. Improd. | Pr. Unit. | Fator Ac. | Subtotal
AJUDANTE (AJUDANTE PRATICO - SINDUSCON) (LABOR) | H | '010101 | 0.232 | 1 | 5.86 | 0 | 15.08 | - | 3.499
TELHADISTA - (OFICIAL - SINDUSCON) (LABOR) | H | '010150 | 0.232 | 1 | 6.94 | 0 | 17.85 | - | 4.141
SubTotal: | [8 empty] | 7.64
MATERIAL | Unid | Código | Coefic. | C. Prod. | Pr. Prod. | Pr. Improd. | Pr. Unit. | Fator Ac. | Subtotal
TELHA ONDULADA DE ALUMÍNIO ESP. 0.5 MM (LABOR) | M2 | '025592 | 1 | 1 | 74.88 | 0 | 74.88 | - | 74.88
CONJUNTO P/ FIXAÇÃO TELHA ALUMINIO ONDULADA (LABOR) | UN | '026678 | 3 | 1 | 0.3 | 0 | 0.3 | - | 0.9
SubTotal: | [8 empty] | 75.78
RESUMO
DISCRIMINAÇÃO |  |  | TAXA(%) | VALORES
Mão-de-Obra(A) |  |  | 157.27 | 7.64
Materiais(B) |  |  |  | 75.78
Equipamentos(C) |  |  |  | 0
Produção da Equipe(D) |  |  |  | 1
Custo Horário Total(A+C) |  |  |  | 7.64
Custo Unitário da Execução[(A/D)+(C/D)] = E |  |  |  | 7.64
Custo Direto Total(B+E) |  |  |  | 83.42
Bonificações e Despesas Indiretas - BDI |  |  | 0 | 0
CUSTO UNITÁRIO (Adotado) |  |  |  | 83.42
Orçamento: 1028201 - TABELA CUSTOS LABOR/CT-UFES PADRÃO DER JANEIRO/2021(LS=157,27; BDI=0%)
Órgão Cliente: DER-ES |  |  | Órgão Gerente: DER-ES |  |  | Data Base: Janeiro/2021
Planilha: 1 - TABELA CUSTOS LABOR/CT-UFES PADRÃO DER JANEIRO/2021(LS=157,27; BDI=0%)
Item: 090302 - Rufo de chapa metálica nº 26 com largura de 30 cm | [6 empty] | Unidade: m
Base: LABOR |  | Código Base: '090302 |  | Fonte: LABOR |  |  | Versão: 1
MÃO DE OBRA | Unid | Código | Coefic. | C. Prod. | Pr. Prod. | Pr. Improd. | Pr. Unit. | Fator Ac. | Subtotal
AJUDANTE (AJUDANTE PRATICO - SINDUSCON) (LABOR) | H | '010101 | 0.5 | 1 | 5.86 | 0 | 15.08 | - | 7.54
PEDREIRO - (OFICIAL - SINDUSCON) (LABOR) | H | '010139 | 0.5 | 1 | 6.94 | 0 | 17.85 | - | 8.925
SubTotal: | [8 empty] | 16.46
MATERIAL | Unid | Código | Coefic. | C. Prod. | Pr. Prod. | Pr. Improd. | Pr. Unit. | Fator Ac. | Subtotal
PREGO 15X15 (LABOR) | KG | '026566 | 0.07 | 1 | 10.39 | 0 | 10.39 | - | 0.727
CHAPA GALVANIZADA Nº 26 DESENV 30 CM (LABOR) | M | '068001 | 1.03 | 1 | 12.21 | 0 | 12.21 | - | 12.576
SubTotal: | [8 empty] | 13.3
RESUMO
DISCRIMINAÇÃO |  |  | TAXA(%) | VALORES
Mão-de-Obra(A) |  |  | 157.27 | 16.47
Materiais(B) |  |  |  | 13.3
Equipamentos(C) |  |  |  | 0
Produção da Equipe(D) |  |  |  | 1
Custo Horário Total(A+C) |  |  |  | 16.47
Custo Unitário da Execução[(A/D)+(C/D)] = E |  |  |  | 16.47
Custo Direto Total(B+E) |  |  |  | 29.77
Bonificações e Despesas Indiretas - BDI |  |  | 0 | 0
CUSTO UNITÁRIO (Adotado) |  |  |  | 29.77
Orçamento: 1028201 - TABELA CUSTOS LABOR/CT-UFES PADRÃO DER JANEIRO/2021(LS=157,27; BDI=0%)
Órgão Cliente: DER-ES |  |  | Órgão Gerente: DER-ES |  |  | Data Base: Janeiro/2021
Planilha: 1 - TABELA CUSTOS LABOR/CT-UFES PADRÃO DER JANEIRO/2021(LS=157,27; BDI=0%)
Item: 090312 - Calha em chapa galvanizada com largura de 40 cm | [6 empty] | Unidade: m
Base: LABOR |  | Código Base: '090312 |  | Fonte: LABOR |  |  | Versão: 1
MÃO DE OBRA | Unid | Código | Coefic. | C. Prod. | Pr. Prod. | Pr. Improd. | Pr. Unit. | Fator Ac. | Subtotal
AJUDANTE (AJUDANTE PRATICO - SINDUSCON) (LABOR) | H | '010101 | 0.5 | 1 | 5.86 | 0 | 15.08 | - | 7.54
ENCANADOR - (OFICIAL - SINDUSCON) (LABOR) | H | '010118 | 0.5 | 1 | 6.94 | 0 | 17.85 | - | 8.925
SubTotal: | [8 empty] | 16.46
MATERIAL | Unid | Código | Coefic. | C. Prod. | Pr. Prod. | Pr. Improd. | Pr. Unit. | Fator Ac. | Subtotal
SUPORTE PARA CALHA (LABOR) | UN | '068017 | 1 | 1 | 18.19 | 0 | 18.19 | - | 18.19
CALHA EM CHAPA DE ACO GALVANIZADO N. 20 40X25X25CM (LABOR) | M | '068023 | 1 | 1 | 124.68 | 0 | 124.68 | - | 124.68
SubTotal: | [8 empty] | 142.87
RESUMO
DISCRIMINAÇÃO |  |  | TAXA(%) | VALORES
Mão-de-Obra(A) |  |  | 157.27 | 16.47
Materiais(B) |  |  |  | 142.87
Equipamentos(C) |  |  |  | 0
Produção da Equipe(D) |  |  |  | 1
Custo Horário Total(A+C) |  |  |  | 16.47
Custo Unitário da Execução[(A/D)+(C/D)] = E |  |  |  | 16.47
Custo Direto Total(B+E) |  |  |  | 159.34
Bonificações e Despesas Indiretas - BDI |  |  | 0 | 0
CUSTO UNITÁRIO (Adotado) |  |  |  | 159.34
Orçamento: 1028201 - TABELA CUSTOS LABOR/CT-UFES PADRÃO DER JANEIRO/2021(LS=157,27; BDI=0%)
Órgão Cliente: DER-ES |  |  | Órgão Gerente: DER-ES |  |  | Data Base: Janeiro/2021
Planilha: 1 - TABELA CUSTOS LABOR/CT-UFES PADRÃO DER JANEIRO/2021(LS=157,27; BDI=0%)
Item: 100105 - Índice de imperm.c/ manta asfáltica atendendo NBR 9952, asfalto polimérico, esp.4mm reforç.c/ filme int.em polietileno, regul.base c/ arg.1:4 esp.mín.15mm, proteção mec. arg. 1:4 esp.20mm e juntas dilat. | [6 empty] | Unidade: m2
Base: LABOR |  | Código Base: '100105 |  | Fonte: LABOR |  |  | Versão: 1
MATERIAL | Unid | Código | Coefic. | C. Prod. | Pr. Prod. | Pr. Improd. | Pr. Unit. | Fator Ac. | Subtotal
MANTA ASFALTICA 4MM TIPO III - APP (AREIA/POLIESTER/POLIESTER) NBR 9952, INCL. ARG. REGULAR. E PROTECAO (LABOR) | M2 | '024131 | 1 | 1 | 183.77 | 0 | 183.77 | - | 183.77
SubTotal: | [8 empty] | 183.77
RESUMO
DISCRIMINAÇÃO |  |  | TAXA(%) | VALORES
Mão-de-Obra(A) |  |  | 157.27 | 0
Materiais(B) |  |  |  | 183.77
Equipamentos(C) |  |  |  | 0
Produção da Equipe(D) |  |  |  | 1
Custo Horário Total(A+C) |  |  |  | 0
Custo Unitário da Execução[(A/D)+(C/D)] = E |  |  |  | 0
Custo Direto Total(B+E) |  |  |  | 183.77
Bonificações e Despesas Indiretas - BDI |  |  | 0 | 0
CUSTO UNITÁRIO (Adotado) |  |  |  | 183.77
Orçamento: 1028201 - TABELA CUSTOS LABOR/CT-UFES PADRÃO DER JANEIRO/2021(LS=157,27; BDI=0%)
Órgão Cliente: DER-ES |  |  | Órgão Gerente: DER-ES |  |  | Data Base: Janeiro/2021
Planilha: 1 - TABELA CUSTOS LABOR/CT-UFES PADRÃO DER JANEIRO/2021(LS=157,27; BDI=0%)
Item: 100208 - Índice de imperm.c/ manta asfáltica atendendo NBR 9952, asfalto polimerizado esp.3mm, reforç.c/ filme int. polietileno, regul. base c/ arg.1:4 esp.mín.15mm, proteção mec. arg.1:4 esp.20mm e juntas dilat. | [6 empty] | Unidade: m2
Base: LABOR |  | Código Base: '100208 |  | Fonte: LABOR |  |  | Versão: 1
MATERIAL | Unid | Código | Coefic. | C. Prod. | Pr. Prod. | Pr. Improd. | Pr. Unit. | Fator Ac. | Subtotal
MANTA ASFALTICA 3MM TIPO III - APP (AREIA/POLIESTER/POLIESTER) NBR 9952, INCL. ARG. REGULAR. E PROTECAO (LABOR) | M2 | '024130 | 1 | 1 | 175.03 | 0 | 175.03 | - | 175.03
SubTotal: | [8 empty] | 175.03
RESUMO
DISCRIMINAÇÃO |  |  | TAXA(%) | VALORES
Mão-de-Obra(A) |  |  | 157.27 | 0
Materiais(B) |  |  |  | 175.03
Equipamentos(C) |  |  |  | 0
Produção da Equipe(D) |  |  |  | 1
Custo Horário Total(A+C) |  |  |  | 0
Custo Unitário da Execução[(A/D)+(C/D)] = E |  |  |  | 0
Custo Direto Total(B+E) |  |  |  | 175.03
Bonificações e Despesas Indiretas - BDI |  |  | 0 | 0
CUSTO UNITÁRIO (Adotado) |  |  |  | 175.03
Orçamento: 1028201 - TABELA CUSTOS LABOR/CT-UFES PADRÃO DER JANEIRO/2021(LS=157,27; BDI=0%)
Órgão Cliente: DER-ES |  |  | Órgão Gerente: DER-ES |  |  | Data Base: Janeiro/2021
Planilha: 1 - TABELA CUSTOS LABOR/CT-UFES PADRÃO DER JANEIRO/2021(LS=157,27; BDI=0%)
Item: 120101 - Chapisco de argamassa de cimento e areia média ou grossa lavada, no traço 1:3, espessura 5 mm | [6 empty] | Unidade: m2
Base: LABOR |  | Código Base: '120101 |  | Fonte: LABOR |  |  | Versão: 1
MÃO DE OBRA | Unid | Código | Coefic. | C. Prod. | Pr. Prod. | Pr. Improd. | Pr. Unit. | Fator Ac. | Subtotal
PEDREIRO - (OFICIAL - SINDUSCON) (LABOR) | H | '010139 | 0.1 | 1 | 6.94 | 0 | 17.85 | - | 1.785
SERVENTE (AUXILIAR DE OBRAS - SINDUSCON) (LABOR) | H | '010146 | 0.15 | 1 | 5.1 | 0 | 13.12 | - | 1.968
SubTotal: | [8 empty] | 3.75
MATERIAL | Unid | Código | Coefic. | C. Prod. | Pr. Prod. | Pr. Improd. | Pr. Unit. | Fator Ac. | Subtotal
AREIA LAVADA MEDIA (LABOR) | M3 | '020503 | 0.0061 | 1 | 71.67 | 0 | 71.67 | - | 0.437
CIMENTO PORTLAND CP III - 40 (LABOR) | KG | '020508 | 2.43 | 1 | 0.43 | 0 | 0.43 | - | 1.045
SubTotal: | [8 empty] | 1.48
RESUMO
DISCRIMINAÇÃO |  |  | TAXA(%) | VALORES
Mão-de-Obra(A) |  |  | 157.27 | 3.75
Materiais(B) |  |  |  | 1.48
Equipamentos(C) |  |  |  | 0
Produção da Equipe(D) |  |  |  | 1
Custo Horário Total(A+C) |  |  |  | 3.75
Custo Unitário da Execução[(A/D)+(C/D)] = E |  |  |  | 3.75
Custo Direto Total(B+E) |  |  |  | 5.23
Bonificações e Despesas Indiretas - BDI |  |  | 0 | 0
CUSTO UNITÁRIO (Adotado) |  |  |  | 5.23
Orçamento: 1028201 - TABELA CUSTOS LABOR/CT-UFES PADRÃO DER JANEIRO/2021(LS=157,27; BDI=0%)
Órgão Cliente: DER-ES |  |  | Órgão Gerente: DER-ES |  |  | Data Base: Janeiro/2021
Planilha: 1 - TABELA CUSTOS LABOR/CT-UFES PADRÃO DER JANEIRO/2021(LS=157,27; BDI=0%)
Item: 120303 - Reboco tipo paulista de argamassa de cimento, cal hidratada CH1 e areia média ou grossa lavada no traço 1:0.5:6, espessura 25 mm | [6 empty] | Unidade: m2
Base: LABOR |  | Código Base: '120303 |  | Fonte: LABOR |  |  | Versão: 1
MÃO DE OBRA | Unid | Código | Coefic. | C. Prod. | Pr. Prod. | Pr. Improd. | Pr. Unit. | Fator Ac. | Subtotal
PEDREIRO - (OFICIAL - SINDUSCON) (LABOR) | H | '010139 | 1.2 | 1 | 6.94 | 0 | 17.85 | - | 21.42
SERVENTE (AUXILIAR DE OBRAS - SINDUSCON) (LABOR) | H | '010146 | 1.3 | 1 | 5.1 | 0 | 13.12 | - | 17.056
SubTotal: | [8 empty] | 38.48
MATERIAL | Unid | Código | Coefic. | C. Prod. | Pr. Prod. | Pr. Improd. | Pr. Unit. | Fator Ac. | Subtotal
AREIA LAVADA MEDIA (LABOR) | M3 | '020503 | 0.029 | 1 | 71.67 | 0 | 71.67 | - | 2.078
CAL HIDRATADO P/ ARGAMASSA CH III (LABOR) | KG | '020505 | 1.45 | 1 | 0.78 | 0 | 0.78 | - | 1.131
CIMENTO PORTLAND CP III - 40 (LABOR) | KG | '020508 | 5.6 | 1 | 0.43 | 0 | 0.43 | - | 2.408
SubTotal: | [8 empty] | 5.62
RESUMO
DISCRIMINAÇÃO |  |  | TAXA(%) | VALORES
Mão-de-Obra(A) |  |  | 157.27 | 38.48
Materiais(B) |  |  |  | 5.62
Equipamentos(C) |  |  |  | 0
Produção da Equipe(D) |  |  |  | 1
Custo Horário Total(A+C) |  |  |  | 38.48
Custo Unitário da Execução[(A/D)+(C/D)] = E |  |  |  | 38.48
Custo Direto Total(B+E) |  |  |  | 44.1
Bonificações e Despesas Indiretas - BDI |  |  | 0 | 0
CUSTO UNITÁRIO (Adotado) |  |  |  | 44.1
Orçamento: 1028201 - TABELA CUSTOS LABOR/CT-UFES PADRÃO DER JANEIRO/2021(LS=157,27; BDI=0%)
Órgão Cliente: DER-ES |  |  | Órgão Gerente: DER-ES |  |  | Data Base: Janeiro/2021
Planilha: 1 - TABELA CUSTOS LABOR/CT-UFES PADRÃO DER JANEIRO/2021(LS=157,27; BDI=0%)
Item: 141410 - Tubo de PVC rígido soldável marrom, diâm. 25mm (3/4"), inclusive conexões | [6 empty] | Unidade: m
Base: LABOR |  | Código Base: '141410 |  | Fonte: LABOR |  |  | Versão: 1
MÃO DE OBRA | Unid | Código | Coefic. | C. Prod. | Pr. Prod. | Pr. Improd. | Pr. Unit. | Fator Ac. | Subtotal
AJUDANTE (AJUDANTE PRATICO - SINDUSCON) (LABOR) | H | '010101 | 0.4 | 1 | 5.86 | 0 | 15.08 | - | 6.032
ENCANADOR - (OFICIAL - SINDUSCON) (LABOR) | H | '010118 | 0.4 | 1 | 6.94 | 0 | 17.85 | - | 7.14
SubTotal: | [8 empty] | 13.17
MATERIAL | Unid | Código | Coefic. | C. Prod. | Pr. Prod. | Pr. Improd. | Pr. Unit. | Fator Ac. | Subtotal
TUBO DE PVC SOLDAVEL DE 25MM (LABOR) | M | '062502 | 1.6 | 1 | 2.87 | 0 | 2.87 | - | 4.592
ADESIVO PARA TUBO DE PVC RIGIDO (LABOR) | KG | '069513 | 0.0008 | 1 | 53.47 | 0 | 53.47 | - | 0.043
SOLUCAO LIMPADORA PARA PVC RIGIDO (LABOR) | L | '069514 | 0.0003 | 1 | 36.06 | 0 | 36.06 | - | 0.011
SubTotal: | [8 empty] | 4.65
RESUMO
DISCRIMINAÇÃO |  |  | TAXA(%) | VALORES
Mão-de-Obra(A) |  |  | 157.27 | 13.17
Materiais(B) |  |  |  | 4.65
Equipamentos(C) |  |  |  | 0
Produção da Equipe(D) |  |  |  | 1
Custo Horário Total(A+C) |  |  |  | 13.17
Custo Unitário da Execução[(A/D)+(C/D)] = E |  |  |  | 13.17
Custo Direto Total(B+E) |  |  |  | 17.82
Bonificações e Despesas Indiretas - BDI |  |  | 0 | 0
CUSTO UNITÁRIO (Adotado) |  |  |  | 17.82
Orçamento: 1028201 - TABELA CUSTOS LABOR/CT-UFES PADRÃO DER JANEIRO/2021(LS=157,27; BDI=0%)
Órgão Cliente: DER-ES |  |  | Órgão Gerente: DER-ES |  |  | Data Base: Janeiro/2021
Planilha: 1 - TABELA CUSTOS LABOR/CT-UFES PADRÃO DER JANEIRO/2021(LS=157,27; BDI=0%)
Item: 141413 - Tubo de PVC rígido soldável marrom, diâm. 50mm (11/2"), inclusive conexões | [6 empty] | Unidade: m
Base: LABOR |  | Código Base: '141413 |  | Fonte: LABOR |  |  | Versão: 1
MÃO DE OBRA | Unid | Código | Coefic. | C. Prod. | Pr. Prod. | Pr. Improd. | Pr. Unit. | Fator Ac. | Subtotal
AJUDANTE (AJUDANTE PRATICO - SINDUSCON) (LABOR) | H | '010101 | 0.6 | 1 | 5.86 | 0 | 15.08 | - | 9.048
ENCANADOR - (OFICIAL - SINDUSCON) (LABOR) | H | '010118 | 0.6 | 1 | 6.94 | 0 | 17.85 | - | 10.71
SubTotal: | [8 empty] | 19.76
MATERIAL | Unid | Código | Coefic. | C. Prod. | Pr. Prod. | Pr. Improd. | Pr. Unit. | Fator Ac. | Subtotal
TUBO DE PVC SOLDAVEL DE 50MM (LABOR) | M | '062505 | 1.4 | 1 | 10.87 | 0 | 10.87 | - | 15.218
ADESIVO PARA TUBO DE PVC RIGIDO (LABOR) | KG | '069513 | 0.0017 | 1 | 53.47 | 0 | 53.47 | - | 0.091
SOLUCAO LIMPADORA PARA PVC RIGIDO (LABOR) | L | '069514 | 0.0007 | 1 | 36.06 | 0 | 36.06 | - | 0.025
SubTotal: | [8 empty] | 15.33
RESUMO
DISCRIMINAÇÃO |  |  | TAXA(%) | VALORES
Mão-de-Obra(A) |  |  | 157.27 | 19.76
Materiais(B) |  |  |  | 15.33
Equipamentos(C) |  |  |  | 0
Produção da Equipe(D) |  |  |  | 1
Custo Horário Total(A+C) |  |  |  | 19.76
Custo Unitário da Execução[(A/D)+(C/D)] = E |  |  |  | 19.76
Custo Direto Total(B+E) |  |  |  | 35.09
Bonificações e Despesas Indiretas - BDI |  |  | 0 | 0
CUSTO UNITÁRIO (Adotado) |  |  |  | 35.09
Orçamento: 1028201 - TABELA CUSTOS LABOR/CT-UFES PADRÃO DER JANEIRO/2021(LS=157,27; BDI=0%)
Órgão Cliente: DER-ES |  |  | Órgão Gerente: DER-ES |  |  | Data Base: Janeiro/2021
Planilha: 1 - TABELA CUSTOS LABOR/CT-UFES PADRÃO DER JANEIRO/2021(LS=157,27; BDI=0%)
Item: 141414 - Tubo de PVC rígido soldável marrom, diâm. 60mm (2"), inclusive conexões | [6 empty] | Unidade: m
Base: LABOR |  | Código Base: '141414 |  | Fonte: LABOR |  |  | Versão: 1
MÃO DE OBRA | Unid | Código | Coefic. | C. Prod. | Pr. Prod. | Pr. Improd. | Pr. Unit. | Fator Ac. | Subtotal
AJUDANTE (AJUDANTE PRATICO - SINDUSCON) (LABOR) | H | '010101 | 0.7 | 1 | 5.86 | 0 | 15.08 | - | 10.556
ENCANADOR - (OFICIAL - SINDUSCON) (LABOR) | H | '010118 | 0.7 | 1 | 6.94 | 0 | 17.85 | - | 12.495
SubTotal: | [8 empty] | 23.05
MATERIAL | Unid | Código | Coefic. | C. Prod. | Pr. Prod. | Pr. Improd. | Pr. Unit. | Fator Ac. | Subtotal
TUBO DE PVC SOLDAVEL DE 60MM (LABOR) | M | '062506 | 1.4 | 1 | 19.23 | 0 | 19.23 | - | 26.922
ADESIVO PARA TUBO DE PVC RIGIDO (LABOR) | KG | '069513 | 0.0022 | 1 | 53.47 | 0 | 53.47 | - | 0.118
SOLUCAO LIMPADORA PARA PVC RIGIDO (LABOR) | L | '069514 | 0.0008 | 1 | 36.06 | 0 | 36.06 | - | 0.029
SubTotal: | [8 empty] | 27.07
RESUMO
DISCRIMINAÇÃO |  |  | TAXA(%) | VALORES
Mão-de-Obra(A) |  |  | 157.27 | 23.05
Materiais(B) |  |  |  | 27.07
Equipamentos(C) |  |  |  | 0
Produção da Equipe(D) |  |  |  | 1
Custo Horário Total(A+C) |  |  |  | 23.05
Custo Unitário da Execução[(A/D)+(C/D)] = E |  |  |  | 23.05
Custo Direto Total(B+E) |  |  |  | 50.12
Bonificações e Despesas Indiretas - BDI |  |  | 0 | 0
CUSTO UNITÁRIO (Adotado) |  |  |  | 50.12
Orçamento: 1028201 - TABELA CUSTOS LABOR/CT-UFES PADRÃO DER JANEIRO/2021(LS=157,27; BDI=0%)
Órgão Cliente: DER-ES |  |  | Órgão Gerente: DER-ES |  |  | Data Base: Janeiro/2021
Planilha: 1 - TABELA CUSTOS LABOR/CT-UFES PADRÃO DER JANEIRO/2021(LS=157,27; BDI=0%)
Item: 141525 - Adaptador de PVC soldável com flanges livres para caixa d'água, diâmetro 50mm (1 1/2") | [6 empty] | Unidade: und
Base: LABOR |  | Código Base: '141525 |  | Fonte: LABOR |  |  | Versão: 1
MÃO DE OBRA | Unid | Código | Coefic. | C. Prod. | Pr. Prod. | Pr. Improd. | Pr. Unit. | Fator Ac. | Subtotal
AJUDANTE (AJUDANTE PRATICO - SINDUSCON) (LABOR) | H | '010101 | 0.14 | 1 | 5.86 | 0 | 15.08 | - | 2.111
ENCANADOR - (OFICIAL - SINDUSCON) (LABOR) | H | '010118 | 0.14 | 1 | 6.94 | 0 | 17.85 | - | 2.499
SubTotal: | [8 empty] | 4.61
MATERIAL | Unid | Código | Coefic. | C. Prod. | Pr. Prod. | Pr. Improd. | Pr. Unit. | Fator Ac. | Subtotal
ADAPTADOR PVC SOLD.FLANGES LIVRES P/CX.AGUA 50MM (LABOR) | UN | '062105 | 1 | 1 | 22.2 | 0 | 22.2 | - | 22.2
FITA DE VEDACAO 18MM X 50M (LABOR) | M | '069512 | 1.57 | 1 | 0.18 | 0 | 0.18 | - | 0.283
ADESIVO PARA TUBO DE PVC RIGIDO (LABOR) | KG | '069513 | 0.0075 | 1 | 53.47 | 0 | 53.47 | - | 0.401
SOLUCAO LIMPADORA PARA PVC RIGIDO (LABOR) | L | '069514 | 0.011 | 1 | 36.06 | 0 | 36.06 | - | 0.397
SubTotal: | [8 empty] | 23.28
RESUMO
DISCRIMINAÇÃO |  |  | TAXA(%) | VALORES
Mão-de-Obra(A) |  |  | 157.27 | 4.61
Materiais(B) |  |  |  | 23.28
Equipamentos(C) |  |  |  | 0
Produção da Equipe(D) |  |  |  | 1
Custo Horário Total(A+C) |  |  |  | 4.61
Custo Unitário da Execução[(A/D)+(C/D)] = E |  |  |  | 4.61
Custo Direto Total(B+E) |  |  |  | 27.89
Bonificações e Despesas Indiretas - BDI |  |  | 0 | 0
CUSTO UNITÁRIO (Adotado) |  |  |  | 27.89
Orçamento: 1028201 - TABELA CUSTOS LABOR/CT-UFES PADRÃO DER JANEIRO/2021(LS=157,27; BDI=0%)
Órgão Cliente: DER-ES |  |  | Órgão Gerente: DER-ES |  |  | Data Base: Janeiro/2021
Planilha: 1 - TABELA CUSTOS LABOR/CT-UFES PADRÃO DER JANEIRO/2021(LS=157,27; BDI=0%)
Item: 141909 - Tubo de PVC rígido soldável branco, para esgoto, diâmetro 100mm (4"), inclusive conexões | [6 empty] | Unidade: m
Base: LABOR |  | Código Base: '141909 |  | Fonte: LABOR |  |  | Versão: 1
MÃO DE OBRA | Unid | Código | Coefic. | C. Prod. | Pr. Prod. | Pr. Improd. | Pr. Unit. | Fator Ac. | Subtotal
AJUDANTE (AJUDANTE PRATICO - SINDUSCON) (LABOR) | H | '010101 | 1.1 | 1 | 5.86 | 0 | 15.08 | - | 16.588
ENCANADOR - (OFICIAL - SINDUSCON) (LABOR) | H | '010118 | 1.1 | 1 | 6.94 | 0 | 17.85 | - | 19.635
SubTotal: | [8 empty] | 36.22
MATERIAL | Unid | Código | Coefic. | C. Prod. | Pr. Prod. | Pr. Improd. | Pr. Unit. | Fator Ac. | Subtotal
TUBO DE PVC PARA ESGOTO DE 100MM (4") (LABOR) | M | '062533 | 1.3 | 1 | 10.51 | 0 | 10.51 | - | 13.663
ADESIVO PARA TUBO DE PVC RIGIDO (LABOR) | KG | '069513 | 0.0327 | 1 | 53.47 | 0 | 53.47 | - | 1.748
SOLUCAO LIMPADORA PARA PVC RIGIDO (LABOR) | L | '069514 | 0.0511 | 1 | 36.06 | 0 | 36.06 | - | 1.843
SubTotal: | [8 empty] | 17.25
RESUMO
DISCRIMINAÇÃO |  |  | TAXA(%) | VALORES
Mão-de-Obra(A) |  |  | 157.27 | 36.22
Materiais(B) |  |  |  | 17.25
Equipamentos(C) |  |  |  | 0
Produção da Equipe(D) |  |  |  | 1
Custo Horário Total(A+C) |  |  |  | 36.22
Custo Unitário da Execução[(A/D)+(C/D)] = E |  |  |  | 36.22
Custo Direto Total(B+E) |  |  |  | 53.47
Bonificações e Despesas Indiretas - BDI |  |  | 0 | 0
CUSTO UNITÁRIO (Adotado) |  |  |  | 53.47
Orçamento: 1028201 - TABELA CUSTOS LABOR/CT-UFES PADRÃO DER JANEIRO/2021(LS=157,27; BDI=0%)
Órgão Cliente: DER-ES |  |  | Órgão Gerente: DER-ES |  |  | Data Base: Janeiro/2021
Planilha: 1 - TABELA CUSTOS LABOR/CT-UFES PADRÃO DER JANEIRO/2021(LS=157,27; BDI=0%)
Item: 142120 - Torneira de bóia de PVC, diâm. 1" (25mm) | [6 empty] | Unidade: und
Base: LABOR |  | Código Base: '142120 |  | Fonte: LABOR |  |  | Versão: 1
MÃO DE OBRA | Unid | Código | Coefic. | C. Prod. | Pr. Prod. | Pr. Improd. | Pr. Unit. | Fator Ac. | Subtotal
AJUDANTE (AJUDANTE PRATICO - SINDUSCON) (LABOR) | H | '010101 | 0.34 | 1 | 5.86 | 0 | 15.08 | - | 5.127
ENCANADOR - (OFICIAL - SINDUSCON) (LABOR) | H | '010118 | 0.34 | 1 | 6.94 | 0 | 17.85 | - | 6.069
SubTotal: | [8 empty] | 11.2
MATERIAL | Unid | Código | Coefic. | C. Prod. | Pr. Prod. | Pr. Improd. | Pr. Unit. | Fator Ac. | Subtotal
FITA DE VEDACAO 18MM X 50M (LABOR) | M | '069512 | 0.6 | 1 | 0.18 | 0 | 0.18 | - | 0.108
TORN.DE BOIA EM LATAO (BOIA PLAST) DN 25MM (1') (LABOR) | UN | '069516 | 1 | 1 | 82.96 | 0 | 82.96 | - | 82.96
SubTotal: | [8 empty] | 83.07
RESUMO
DISCRIMINAÇÃO |  |  | TAXA(%) | VALORES
Mão-de-Obra(A) |  |  | 157.27 | 11.2
Materiais(B) |  |  |  | 83.07
Equipamentos(C) |  |  |  | 0
Produção da Equipe(D) |  |  |  | 1
Custo Horário Total(A+C) |  |  |  | 11.2
Custo Unitário da Execução[(A/D)+(C/D)] = E |  |  |  | 11.2
Custo Direto Total(B+E) |  |  |  | 94.27
Bonificações e Despesas Indiretas - BDI |  |  | 0 | 0
CUSTO UNITÁRIO (Adotado) |  |  |  | 94.27
Orçamento: 1028201 - TABELA CUSTOS LABOR/CT-UFES PADRÃO DER JANEIRO/2021(LS=157,27; BDI=0%)
Órgão Cliente: DER-ES |  |  | Órgão Gerente: DER-ES |  |  | Data Base: Janeiro/2021
Planilha: 1 - TABELA CUSTOS LABOR/CT-UFES PADRÃO DER JANEIRO/2021(LS=157,27; BDI=0%)
Item: 142125 - Adaptador de PVC com flanges livres para caixa d'água de 32mmx1" | [6 empty] | Unidade: und
Base: LABOR |  | Código Base: '142125 |  | Fonte: LABOR |  |  | Versão: 1
MÃO DE OBRA | Unid | Código | Coefic. | C. Prod. | Pr. Prod. | Pr. Improd. | Pr. Unit. | Fator Ac. | Subtotal
AJUDANTE (AJUDANTE PRATICO - SINDUSCON) (LABOR) | H | '010101 | 0.09 | 1 | 5.86 | 0 | 15.08 | - | 1.357
ENCANADOR - (OFICIAL - SINDUSCON) (LABOR) | H | '010118 | 0.09 | 1 | 6.94 | 0 | 17.85 | - | 1.607
SubTotal: | [8 empty] | 2.96
MATERIAL | Unid | Código | Coefic. | C. Prod. | Pr. Prod. | Pr. Improd. | Pr. Unit. | Fator Ac. | Subtotal
ADAPTADOR PVC SOLD.FLANGES LIVRES P/CX.AGUA 32MM (LABOR) | UN | '062103 | 1 | 1 | 13.36 | 0 | 13.36 | - | 13.36
FITA DE VEDACAO 18MM X 50M (LABOR) | M | '069512 | 1 | 1 | 0.18 | 0 | 0.18 | - | 0.18
ADESIVO PARA TUBO DE PVC RIGIDO (LABOR) | KG | '069513 | 0.0035 | 1 | 53.47 | 0 | 53.47 | - | 0.187
SOLUCAO LIMPADORA PARA PVC RIGIDO (LABOR) | L | '069514 | 0.0055 | 1 | 36.06 | 0 | 36.06 | - | 0.198
SubTotal: | [8 empty] | 13.92
RESUMO
DISCRIMINAÇÃO |  |  | TAXA(%) | VALORES
Mão-de-Obra(A) |  |  | 157.27 | 2.96
Materiais(B) |  |  |  | 13.93
Equipamentos(C) |  |  |  | 0
Produção da Equipe(D) |  |  |  | 1
Custo Horário Total(A+C) |  |  |  | 2.96
Custo Unitário da Execução[(A/D)+(C/D)] = E |  |  |  | 2.96
Custo Direto Total(B+E) |  |  |  | 16.89
Bonificações e Despesas Indiretas - BDI |  |  | 0 | 0
CUSTO UNITÁRIO (Adotado) |  |  |  | 16.89
Orçamento: 1028201 - TABELA CUSTOS LABOR/CT-UFES PADRÃO DER JANEIRO/2021(LS=157,27; BDI=0%)
Órgão Cliente: DER-ES |  |  | Órgão Gerente: DER-ES |  |  | Data Base: Janeiro/2021
Planilha: 1 - TABELA CUSTOS LABOR/CT-UFES PADRÃO DER JANEIRO/2021(LS=157,27; BDI=0%)
Item: 151127 - Eletroduto de PVC rígido roscável, diâm. 1" (32mm), inclusive conexões | [6 empty] | Unidade: m
Base: LABOR |  | Código Base: '151127 |  | Fonte: LABOR |  |  | Versão: 1
MÃO DE OBRA | Unid | Código | Coefic. | C. Prod. | Pr. Prod. | Pr. Improd. | Pr. Unit. | Fator Ac. | Subtotal
AJUDANTE (AJUDANTE PRATICO - SINDUSCON) (LABOR) | H | '010101 | 0.45 | 1 | 5.86 | 0 | 15.08 | - | 6.786
ELETRICISTA (OFICIAL - SINDUSCON) (LABOR) | H | '010115 | 0.45 | 1 | 6.94 | 0 | 17.85 | - | 8.033
SubTotal: | [8 empty] | 14.82
MATERIAL | Unid | Código | Coefic. | C. Prod. | Pr. Prod. | Pr. Improd. | Pr. Unit. | Fator Ac. | Subtotal
ELETRODUTO DE PVC RIGIDO 1" - ROSCAVEL SEM LUVA (LABOR) | M | '042503 | 1.1 | 1 | 4.14 | 0 | 4.14 | - | 4.554
SubTotal: | [8 empty] | 4.55
RESUMO
DISCRIMINAÇÃO |  |  | TAXA(%) | VALORES
Mão-de-Obra(A) |  |  | 157.27 | 14.82
Materiais(B) |  |  |  | 4.55
Equipamentos(C) |  |  |  | 0
Produção da Equipe(D) |  |  |  | 1
Custo Horário Total(A+C) |  |  |  | 14.82
Custo Unitário da Execução[(A/D)+(C/D)] = E |  |  |  | 14.82
Custo Direto Total(B+E) |  |  |  | 19.37
Bonificações e Despesas Indiretas - BDI |  |  | 0 | 0
CUSTO UNITÁRIO (Adotado) |  |  |  | 19.37
Orçamento: 1028201 - TABELA CUSTOS LABOR/CT-UFES PADRÃO DER JANEIRO/2021(LS=157,27; BDI=0%)
Órgão Cliente: DER-ES |  |  | Órgão Gerente: DER-ES |  |  | Data Base: Janeiro/2021
Planilha: 1 - TABELA CUSTOS LABOR/CT-UFES PADRÃO DER JANEIRO/2021(LS=157,27; BDI=0%)
Item: 152031 - Conector split bolt para cabo de 35.0 mm2 | [6 empty] | Unidade: und
Base: LABOR |  | Código Base: '152031 |  | Fonte: LABOR |  |  | Versão: 1
MÃO DE OBRA | Unid | Código | Coefic. | C. Prod. | Pr. Prod. | Pr. Improd. | Pr. Unit. | Fator Ac. | Subtotal
AJUDANTE (AJUDANTE PRATICO - SINDUSCON) (LABOR) | H | '010101 | 0.3 | 1 | 5.86 | 0 | 15.08 | - | 4.524
ELETRICISTA (OFICIAL - SINDUSCON) (LABOR) | H | '010115 | 0.3 | 1 | 6.94 | 0 | 17.85 | - | 5.355
SubTotal: | [8 empty] | 9.88
MATERIAL | Unid | Código | Coefic. | C. Prod. | Pr. Prod. | Pr. Improd. | Pr. Unit. | Fator Ac. | Subtotal
CONECTOR SPLIT-BOLT (KS) P/CABO 35MM2 (LABOR) | UN | '049521 | 1 | 1 | 5.87 | 0 | 5.87 | - | 5.87
SubTotal: | [8 empty] | 5.87
RESUMO
DISCRIMINAÇÃO |  |  | TAXA(%) | VALORES
Mão-de-Obra(A) |  |  | 157.27 | 9.88
Materiais(B) |  |  |  | 5.87
Equipamentos(C) |  |  |  | 0
Produção da Equipe(D) |  |  |  | 1
Custo Horário Total(A+C) |  |  |  | 9.88
Custo Unitário da Execução[(A/D)+(C/D)] = E |  |  |  | 9.88
Custo Direto Total(B+E) |  |  |  | 15.75
Bonificações e Despesas Indiretas - BDI |  |  | 0 | 0
CUSTO UNITÁRIO (Adotado) |  |  |  | 15.75
Orçamento: 1028201 - TABELA CUSTOS LABOR/CT-UFES PADRÃO DER JANEIRO/2021(LS=157,27; BDI=0%)
Órgão Cliente: DER-ES |  |  | Órgão Gerente: DER-ES |  |  | Data Base: Janeiro/2021
Planilha: 1 - TABELA CUSTOS LABOR/CT-UFES PADRÃO DER JANEIRO/2021(LS=157,27; BDI=0%)
Item: 160305 - Condutor de cobre nú, seção de 35mm2, inclusive suportes isoladores e acessórios de fixação, conforme projeto | [6 empty] | Unidade: m
Base: LABOR |  | Código Base: '160305 |  | Fonte: LABOR |  |  | Versão: 1
MÃO DE OBRA | Unid | Código | Coefic. | C. Prod. | Pr. Prod. | Pr. Improd. | Pr. Unit. | Fator Ac. | Subtotal
AJUDANTE (AJUDANTE PRATICO - SINDUSCON) (LABOR) | H | '010101 | 0.788 | 1 | 5.86 | 0 | 15.08 | - | 11.883
ELETRICISTA (OFICIAL - SINDUSCON) (LABOR) | H | '010115 | 0.788 | 1 | 6.94 | 0 | 17.85 | - | 14.066
SubTotal: | [8 empty] | 25.95
MATERIAL | Unid | Código | Coefic. | C. Prod. | Pr. Prod. | Pr. Improd. | Pr. Unit. | Fator Ac. | Subtotal
ELETRODUTO DE PVC RIGIDO 2" - ROSCAVEL SEM LUVA (LABOR) | M | '042506 | 0.15 | 1 | 10.89 | 0 | 10.89 | - | 1.634
CABO COBRE NU TEMPERA MEIO DURA 35MM2 (LABOR) | M | '043041 | 1 | 1 | 32.74 | 0 | 32.74 | - | 32.74
CAIXA INSPECAO DO TERRA,PVC,DIÂM.30CM,TAMPA FERRO (LABOR) | UN | '048015 | 0.05 | 1 | 93.32 | 0 | 93.32 | - | 4.666
ABRACADEIRA GUIA P/ MASTRO REFORCADA P/ 1 DESCIDA 2" (LABOR) | UN | '048050 | 0.1 | 1 | 14.36 | 0 | 14.36 | - | 1.436
ABRACADEIRA GUIA P/ MASTRO SIMPLES P/1 DESCIDA 2" (LABOR) | UN | '048051 | 0.05 | 1 | 10.72 | 0 | 10.72 | - | 0.536
ABRACADEIRA TIPO CHUMBADOR P/ ELETRODUTO 2" (LABOR) | UN | '048052 | 0.15 | 1 | 6.45 | 0 | 6.45 | - | 0.968
CONECTOR MEDICAO EM BRONZE C/ 4 PARAFUSOS TEL-560 (LABOR) | UN | '048053 | 0.05 | 1 | 26.07 | 0 | 26.07 | - | 1.304
CONECTOR DE PRESSAO P/CABO DE COBRE DE 35 MM2 (LABOR) | UN | '048054 | 0.25 | 1 | 5.51 | 0 | 5.51 | - | 1.378
SUPORTE ISOLADOR P/APLICACAO EM QUINAS DE 90 GRAUS (LABOR) | UN | '048055 | 0.1 | 1 | 17.8 | 0 | 17.8 | - | 1.78
SUPORTE ISOLADOR C/ROLDANA P/APARAFUSAR C/CHAPA (LABOR) | UN | '048056 | 0.3 | 1 | 8.14 | 0 | 8.14 | - | 2.442
SUPORTE ISOLADOR REFORCADO P/APARAFUSAR C/CHAPA (LABOR) | UN | '048057 | 0.2 | 1 | 7.62 | 0 | 7.62 | - | 1.524
SubTotal: | [8 empty] | 50.41
RESUMO
DISCRIMINAÇÃO |  |  | TAXA(%) | VALORES
Mão-de-Obra(A) |  |  | 157.27 | 25.95
Materiais(B) |  |  |  | 50.41
Equipamentos(C) |  |  |  | 0
Produção da Equipe(D) |  |  |  | 1
Custo Horário Total(A+C) |  |  |  | 25.95
Custo Unitário da Execução[(A/D)+(C/D)] = E |  |  |  | 25.95
Custo Direto Total(B+E) |  |  |  | 76.36
Bonificações e Despesas Indiretas - BDI |  |  | 0 | 0
CUSTO UNITÁRIO (Adotado) |  |  |  | 76.36
Orçamento: 1028201 - TABELA CUSTOS LABOR/CT-UFES PADRÃO DER JANEIRO/2021(LS=157,27; BDI=0%)
Órgão Cliente: DER-ES |  |  | Órgão Gerente: DER-ES |  |  | Data Base: Janeiro/2021
Planilha: 1 - TABELA CUSTOS LABOR/CT-UFES PADRÃO DER JANEIRO/2021(LS=157,27; BDI=0%)
Item: 160309 - Terminal aéreo em latão (captor), com conector e fixação horizontal 5/16"x250mm, ref. TEL-024, inclusive vedação dos furos com poliuretano ref. TEL 5905, marca de ref. Termotécnica ou equivalente | [6 empty] | Unidade: und
Base: LABOR |  | Código Base: '160309 |  | Fonte: LABOR |  |  | Versão: 1
MÃO DE OBRA | Unid | Código | Coefic. | C. Prod. | Pr. Prod. | Pr. Improd. | Pr. Unit. | Fator Ac. | Subtotal
AJUDANTE (AJUDANTE PRATICO - SINDUSCON) (LABOR) | H | '010101 | 0.6 | 1 | 5.86 | 0 | 15.08 | - | 9.048
ELETRICISTA (OFICIAL - SINDUSCON) (LABOR) | H | '010115 | 0.6 | 1 | 6.94 | 0 | 17.85 | - | 10.71
SubTotal: | [8 empty] | 19.76
MATERIAL | Unid | Código | Coefic. | C. Prod. | Pr. Prod. | Pr. Improd. | Pr. Unit. | Fator Ac. | Subtotal
POLIURETANO FLEXIVEL BISNAGA 360G TEL 5905 (LABOR) | UN | '024184 | 0.013 | 1 | 35.07 | 0 | 35.07 | - | 0.456
PARAFUSO AUTOATARRACHANTE DIM 4.2X32MM REF TEL5333 (LABOR) | UN | '026877 | 2 | 1 | 0.41 | 0 | 0.41 | - | 0.82
BUCHA DE NYLON N.º6 REF.: TEL-5306 (LABOR) | UN | '026894 | 2 | 1 | 0.1 | 0 | 0.1 | - | 0.2
TERMINAL AEREO H=25CM, DIM 5/16" - REF. TEL 024 (LABOR) | UN | '048782 | 1 | 1 | 19.89 | 0 | 19.89 | - | 19.89
SubTotal: | [8 empty] | 21.37
RESUMO
DISCRIMINAÇÃO |  |  | TAXA(%) | VALORES
Mão-de-Obra(A) |  |  | 157.27 | 19.76
Materiais(B) |  |  |  | 21.37
Equipamentos(C) |  |  |  | 0
Produção da Equipe(D) |  |  |  | 1
Custo Horário Total(A+C) |  |  |  | 19.76
Custo Unitário da Execução[(A/D)+(C/D)] = E |  |  |  | 19.76
Custo Direto Total(B+E) |  |  |  | 41.13
Bonificações e Despesas Indiretas - BDI |  |  | 0 | 0
CUSTO UNITÁRIO (Adotado) |  |  |  | 41.13
Orçamento: 1028201 - TABELA CUSTOS LABOR/CT-UFES PADRÃO DER JANEIRO/2021(LS=157,27; BDI=0%)
Órgão Cliente: DER-ES |  |  | Órgão Gerente: DER-ES |  |  | Data Base: Janeiro/2021
Planilha: 1 - TABELA CUSTOS LABOR/CT-UFES PADRÃO DER JANEIRO/2021(LS=157,27; BDI=0%)
Item: 160310 - Conector de medição em latão com 2 parafusos para cabos de 16 a 50 mm2, ref. TEL-562, Termotécnica ou equivalente | [6 empty] | Unidade: und
Base: LABOR |  | Código Base: '160310 |  | Fonte: LABOR |  |  | Versão: 1
MÃO DE OBRA | Unid | Código | Coefic. | C. Prod. | Pr. Prod. | Pr. Improd. | Pr. Unit. | Fator Ac. | Subtotal
AJUDANTE (AJUDANTE PRATICO - SINDUSCON) (LABOR) | H | '010101 | 0.9 | 1 | 5.86 | 0 | 15.08 | - | 13.572
ELETRICISTA (OFICIAL - SINDUSCON) (LABOR) | H | '010115 | 0.9 | 1 | 6.94 | 0 | 17.85 | - | 16.065
SubTotal: | [8 empty] | 29.64
MATERIAL | Unid | Código | Coefic. | C. Prod. | Pr. Prod. | Pr. Improd. | Pr. Unit. | Fator Ac. | Subtotal
CONECTOR DE MEDICAO EM LATAO C/ 2 PARAFUSOS TEL-562 (LABOR) | UN | '054010 | 1 | 1 | 20.93 | 0 | 20.93 | - | 20.93
SubTotal: | [8 empty] | 20.93
RESUMO
DISCRIMINAÇÃO |  |  | TAXA(%) | VALORES
Mão-de-Obra(A) |  |  | 157.27 | 29.64
Materiais(B) |  |  |  | 20.93
Equipamentos(C) |  |  |  | 0
Produção da Equipe(D) |  |  |  | 1
Custo Horário Total(A+C) |  |  |  | 29.64
Custo Unitário da Execução[(A/D)+(C/D)] = E |  |  |  | 29.64
Custo Direto Total(B+E) |  |  |  | 50.57
Bonificações e Despesas Indiretas - BDI |  |  | 0 | 0
CUSTO UNITÁRIO (Adotado) |  |  |  | 50.57
Orçamento: 1028201 - TABELA CUSTOS LABOR/CT-UFES PADRÃO DER JANEIRO/2021(LS=157,27; BDI=0%)
Órgão Cliente: DER-ES |  |  | Órgão Gerente: DER-ES |  |  | Data Base: Janeiro/2021
Planilha: 1 - TABELA CUSTOS LABOR/CT-UFES PADRÃO DER JANEIRO/2021(LS=157,27; BDI=0%)
Item: 160311 - Haste de terra tipo COPPERWELD - 5/8" x 2.40m | [6 empty] | Unidade: und
Base: LABOR |  | Código Base: '160311 |  | Fonte: LABOR |  |  | Versão: 1
MÃO DE OBRA | Unid | Código | Coefic. | C. Prod. | Pr. Prod. | Pr. Improd. | Pr. Unit. | Fator Ac. | Subtotal
AJUDANTE (AJUDANTE PRATICO - SINDUSCON) (LABOR) | H | '010101 | 2.17 | 1 | 5.86 | 0 | 15.08 | - | 32.724
ELETRICISTA (OFICIAL - SINDUSCON) (LABOR) | H | '010115 | 2.17 | 1 | 6.94 | 0 | 17.85 | - | 38.735
SubTotal: | [8 empty] | 71.46
MATERIAL | Unid | Código | Coefic. | C. Prod. | Pr. Prod. | Pr. Improd. | Pr. Unit. | Fator Ac. | Subtotal
HASTE TIPO COPPERWELD - 5/8"X2.4M (LABOR) | UN | '048035 | 1 | 1 | 27.16 | 0 | 27.16 | - | 27.16
SubTotal: | [8 empty] | 27.16
RESUMO
DISCRIMINAÇÃO |  |  | TAXA(%) | VALORES
Mão-de-Obra(A) |  |  | 157.27 | 71.46
Materiais(B) |  |  |  | 27.16
Equipamentos(C) |  |  |  | 0
Produção da Equipe(D) |  |  |  | 1
Custo Horário Total(A+C) |  |  |  | 71.46
Custo Unitário da Execução[(A/D)+(C/D)] = E |  |  |  | 71.46
Custo Direto Total(B+E) |  |  |  | 98.62
Bonificações e Despesas Indiretas - BDI |  |  | 0 | 0
CUSTO UNITÁRIO (Adotado) |  |  |  | 98.62
Orçamento: 1028201 - TABELA CUSTOS LABOR/CT-UFES PADRÃO DER JANEIRO/2021(LS=157,27; BDI=0%)
Órgão Cliente: DER-ES |  |  | Órgão Gerente: DER-ES |  |  | Data Base: Janeiro/2021
Planilha: 1 - TABELA CUSTOS LABOR/CT-UFES PADRÃO DER JANEIRO/2021(LS=157,27; BDI=0%)
Item: 160316 - Caixa de inspeção em PVC, diâmetro 300 mm, ref TEL-552, marca de referência Termotécnica ou equivalente, inclusive escavação e reaterro | [6 empty] | Unidade: und
Base: LABOR |  | Código Base: '160316 |  | Fonte: LABOR |  |  | Versão: 1
MÃO DE OBRA | Unid | Código | Coefic. | C. Prod. | Pr. Prod. | Pr. Improd. | Pr. Unit. | Fator Ac. | Subtotal
AJUDANTE (AJUDANTE PRATICO - SINDUSCON) (LABOR) | H | '010101 | 1 | 1 | 5.86 | 0 | 15.08 | - | 15.08
ELETRICISTA (OFICIAL - SINDUSCON) (LABOR) | H | '010115 | 1 | 1 | 6.94 | 0 | 17.85 | - | 17.85
SERVENTE (AUXILIAR DE OBRAS - SINDUSCON) (LABOR) | H | '010146 | 0.637 | 1 | 5.1 | 0 | 13.12 | - | 8.357
SubTotal: | [8 empty] | 41.29
MATERIAL | Unid | Código | Coefic. | C. Prod. | Pr. Prod. | Pr. Improd. | Pr. Unit. | Fator Ac. | Subtotal
CAIXA DE INSPECAO DE PVC Ø300X300MM - TEL-552 (LABOR) | UN | '048340 | 1 | 1 | 40.78 | 0 | 40.78 | - | 40.78
SubTotal: | [8 empty] | 40.78
RESUMO
DISCRIMINAÇÃO |  |  | TAXA(%) | VALORES
Mão-de-Obra(A) |  |  | 157.27 | 41.29
Materiais(B) |  |  |  | 40.78
Equipamentos(C) |  |  |  | 0
Produção da Equipe(D) |  |  |  | 1
Custo Horário Total(A+C) |  |  |  | 41.29
Custo Unitário da Execução[(A/D)+(C/D)] = E |  |  |  | 41.29
Custo Direto Total(B+E) |  |  |  | 82.07
Bonificações e Despesas Indiretas - BDI |  |  | 0 | 0
CUSTO UNITÁRIO (Adotado) |  |  |  | 82.07
Orçamento: 1028201 - TABELA CUSTOS LABOR/CT-UFES PADRÃO DER JANEIRO/2021(LS=157,27; BDI=0%)
Órgão Cliente: DER-ES |  |  | Órgão Gerente: DER-ES |  |  | Data Base: Janeiro/2021
Planilha: 1 - TABELA CUSTOS LABOR/CT-UFES PADRÃO DER JANEIRO/2021(LS=157,27; BDI=0%)
Item: 160319 - Presilha de latão ref. 744, inclusive parafuso fenda DN 4,2x32mm e bucha nylon DN 6mm e vedação dos furos com poliuretano ref. 5905, marca de ref. Termotécnica ou equivalente | [6 empty] | Unidade: und
Base: LABOR |  | Código Base: '160319 |  | Fonte: LABOR |  |  | Versão: 2
MÃO DE OBRA | Unid | Código | Coefic. | C. Prod. | Pr. Prod. | Pr. Improd. | Pr. Unit. | Fator Ac. | Subtotal
AJUDANTE (AJUDANTE PRATICO - SINDUSCON) (LABOR) | H | '010101 | 0.2 | 1 | 5.86 | 0 | 15.08 | - | 3.016
ELETRICISTA (OFICIAL - SINDUSCON) (LABOR) | H | '010115 | 0.2 | 1 | 6.94 | 0 | 17.85 | - | 3.57
SubTotal: | [8 empty] | 6.59
MATERIAL | Unid | Código | Coefic. | C. Prod. | Pr. Prod. | Pr. Improd. | Pr. Unit. | Fator Ac. | Subtotal
POLIURETANO FLEXIVEL BISNAGA 360G TEL 5905 (LABOR) | UN | '024184 | 0.013 | 1 | 35.07 | 0 | 35.07 | - | 0.456
PARAFUSO AUTOATARRACHANTE DIM 4.2X32MM REF TEL5333 (LABOR) | UN | '026877 | 1 | 1 | 0.41 | 0 | 0.41 | - | 0.41
BUCHA DE NYLON N.º6 REF.: TEL-5306 (LABOR) | UN | '026894 | 1 | 1 | 0.1 | 0 | 0.1 | - | 0.1
PRESILHA PARA CABO DE COBRE DE 35MM2 - REF TEL 744 (LABOR) | UN | '048070 | 1 | 1 | 1.45 | 0 | 1.45 | - | 1.45
SubTotal: | [8 empty] | 2.42
RESUMO
DISCRIMINAÇÃO |  |  | TAXA(%) | VALORES
Mão-de-Obra(A) |  |  | 157.27 | 6.59
Materiais(B) |  |  |  | 2.42
Equipamentos(C) |  |  |  | 0
Produção da Equipe(D) |  |  |  | 1
Custo Horário Total(A+C) |  |  |  | 6.59
Custo Unitário da Execução[(A/D)+(C/D)] = E |  |  |  | 6.59
Custo Direto Total(B+E) |  |  |  | 9.01
Bonificações e Despesas Indiretas - BDI |  |  | 0 | 0
CUSTO UNITÁRIO (Adotado) |  |  |  | 9.01
Orçamento: 1028201 - TABELA CUSTOS LABOR/CT-UFES PADRÃO DER JANEIRO/2021(LS=157,27; BDI=0%)
Órgão Cliente: DER-ES |  |  | Órgão Gerente: DER-ES |  |  | Data Base: Janeiro/2021
Planilha: 1 - TABELA CUSTOS LABOR/CT-UFES PADRÃO DER JANEIRO/2021(LS=157,27; BDI=0%)
Item: 160321 - Tampa reforçada em ferro fundido com escotilha TEL 536, inclusive assentamento, marca de referência Termotécnica ou equivalente | [6 empty] | Unidade: und
Base: LABOR |  | Código Base: '160321 |  | Fonte: LABOR |  |  | Versão: 1
MÃO DE OBRA | Unid | Código | Coefic. | C. Prod. | Pr. Prod. | Pr. Improd. | Pr. Unit. | Fator Ac. | Subtotal
PEDREIRO - (OFICIAL - SINDUSCON) (LABOR) | H | '010139 | 1.05 | 1 | 6.94 | 0 | 17.85 | - | 18.743
SERVENTE (AUXILIAR DE OBRAS - SINDUSCON) (LABOR) | H | '010146 | 1.075 | 1 | 5.1 | 0 | 13.12 | - | 14.104
SubTotal: | [8 empty] | 32.85
MATERIAL | Unid | Código | Coefic. | C. Prod. | Pr. Prod. | Pr. Improd. | Pr. Unit. | Fator Ac. | Subtotal
AREIA LAVADA MEDIA (LABOR) | M3 | '020503 | 0.00304 | 1 | 71.67 | 0 | 71.67 | - | 0.218
CIMENTO PORTLAND CP III - 40 (LABOR) | KG | '020508 | 1.215 | 1 | 0.43 | 0 | 0.43 | - | 0.522
TAMPA REFORCADA EM FºFº C/ ESCOTILHA - TEL-536 (LABOR) | UN | '048341 | 1 | 1 | 75.71 | 0 | 75.71 | - | 75.71
SubTotal: | [8 empty] | 76.45
RESUMO
DISCRIMINAÇÃO |  |  | TAXA(%) | VALORES
Mão-de-Obra(A) |  |  | 157.27 | 32.85
Materiais(B) |  |  |  | 76.45
Equipamentos(C) |  |  |  | 0
Produção da Equipe(D) |  |  |  | 1
Custo Horário Total(A+C) |  |  |  | 32.85
Custo Unitário da Execução[(A/D)+(C/D)] = E |  |  |  | 32.85
Custo Direto Total(B+E) |  |  |  | 109.3
Bonificações e Despesas Indiretas - BDI |  |  | 0 | 0
CUSTO UNITÁRIO (Adotado) |  |  |  | 109.3
Orçamento: 1028201 - TABELA CUSTOS LABOR/CT-UFES PADRÃO DER JANEIRO/2021(LS=157,27; BDI=0%)
Órgão Cliente: DER-ES |  |  | Órgão Gerente: DER-ES |  |  | Data Base: Janeiro/2021
Planilha: 1 - TABELA CUSTOS LABOR/CT-UFES PADRÃO DER JANEIRO/2021(LS=157,27; BDI=0%)
Item: 160333 - Cabo de cobre nú 50 mm2, ref. TEL-5750, marca de referência Termotécnica ou equivalente, inclusive abertura e fechamento de vala para cabo dimensões 50x20cm | [6 empty] | Unidade: m
Base: LABOR |  | Código Base: '160333 |  | Fonte: LABOR |  |  | Versão: 2
MÃO DE OBRA | Unid | Código | Coefic. | C. Prod. | Pr. Prod. | Pr. Improd. | Pr. Unit. | Fator Ac. | Subtotal
AJUDANTE (AJUDANTE PRATICO - SINDUSCON) (LABOR) | H | '010101 | 0.31 | 1 | 5.86 | 0 | 15.08 | - | 4.675
ELETRICISTA (OFICIAL - SINDUSCON) (LABOR) | H | '010115 | 0.31 | 1 | 6.94 | 0 | 17.85 | - | 5.534
SERVENTE (AUXILIAR DE OBRAS - SINDUSCON) (LABOR) | H | '010146 | 0.766 | 1 | 5.1 | 0 | 13.12 | - | 10.05
SubTotal: | [8 empty] | 20.26
MATERIAL | Unid | Código | Coefic. | C. Prod. | Pr. Prod. | Pr. Improd. | Pr. Unit. | Fator Ac. | Subtotal
CABO COBRE NU TEMPERA MEIO DURA 50MM2 (LABOR) | M | '043044 | 1.02 | 1 | 46.1 | 0 | 46.1 | - | 47.022
SubTotal: | [8 empty] | 47.02
RESUMO
DISCRIMINAÇÃO |  |  | TAXA(%) | VALORES
Mão-de-Obra(A) |  |  | 157.27 | 20.26
Materiais(B) |  |  |  | 47.02
Equipamentos(C) |  |  |  | 0
Produção da Equipe(D) |  |  |  | 1
Custo Horário Total(A+C) |  |  |  | 20.26
Custo Unitário da Execução[(A/D)+(C/D)] = E |  |  |  | 20.26
Custo Direto Total(B+E) |  |  |  | 67.28
Bonificações e Despesas Indiretas - BDI |  |  | 0 | 0
CUSTO UNITÁRIO (Adotado) |  |  |  | 67.28
Orçamento: 1028201 - TABELA CUSTOS LABOR/CT-UFES PADRÃO DER JANEIRO/2021(LS=157,27; BDI=0%)
Órgão Cliente: DER-ES |  |  | Órgão Gerente: DER-ES |  |  | Data Base: Janeiro/2021
Planilha: 1 - TABELA CUSTOS LABOR/CT-UFES PADRÃO DER JANEIRO/2021(LS=157,27; BDI=0%)
Item: 170321 - Registro de gaveta bruto diam. 25mm (1") | [6 empty] | Unidade: und
Base: LABOR |  | Código Base: '170321 |  | Fonte: LABOR |  |  | Versão: 1
MÃO DE OBRA | Unid | Código | Coefic. | C. Prod. | Pr. Prod. | Pr. Improd. | Pr. Unit. | Fator Ac. | Subtotal
AJUDANTE (AJUDANTE PRATICO - SINDUSCON) (LABOR) | H | '010101 | 0.54 | 1 | 5.86 | 0 | 15.08 | - | 8.143
ENCANADOR - (OFICIAL - SINDUSCON) (LABOR) | H | '010118 | 0.54 | 1 | 6.94 | 0 | 17.85 | - | 9.639
SubTotal: | [8 empty] | 17.78
MATERIAL | Unid | Código | Coefic. | C. Prod. | Pr. Prod. | Pr. Improd. | Pr. Unit. | Fator Ac. | Subtotal
REGISTRO DE GAVETA BRUTO 25MM - 1" (LABOR) | UN | '063503 | 1 | 1 | 40.96 | 0 | 40.96 | - | 40.96
FITA DE VEDACAO 18MM X 50M (LABOR) | M | '069512 | 1.2 | 1 | 0.18 | 0 | 0.18 | - | 0.216
SubTotal: | [8 empty] | 41.18
RESUMO
DISCRIMINAÇÃO |  |  | TAXA(%) | VALORES
Mão-de-Obra(A) |  |  | 157.27 | 17.78
Materiais(B) |  |  |  | 41.18
Equipamentos(C) |  |  |  | 0
Produção da Equipe(D) |  |  |  | 1
Custo Horário Total(A+C) |  |  |  | 17.78
Custo Unitário da Execução[(A/D)+(C/D)] = E |  |  |  | 17.78
Custo Direto Total(B+E) |  |  |  | 58.96
Bonificações e Despesas Indiretas - BDI |  |  | 0 | 0
CUSTO UNITÁRIO (Adotado) |  |  |  | 58.96
Orçamento: 1028201 - TABELA CUSTOS LABOR/CT-UFES PADRÃO DER JANEIRO/2021(LS=157,27; BDI=0%)
Órgão Cliente: DER-ES |  |  | Órgão Gerente: DER-ES |  |  | Data Base: Janeiro/2021
Planilha: 1 - TABELA CUSTOS LABOR/CT-UFES PADRÃO DER JANEIRO/2021(LS=157,27; BDI=0%)
Item: 170324 - Registro de gaveta bruto diam. 50mm (2") | [6 empty] | Unidade: und
Base: LABOR |  | Código Base: '170324 |  | Fonte: LABOR |  |  | Versão: 1
MÃO DE OBRA | Unid | Código | Coefic. | C. Prod. | Pr. Prod. | Pr. Improd. | Pr. Unit. | Fator Ac. | Subtotal
AJUDANTE (AJUDANTE PRATICO - SINDUSCON) (LABOR) | H | '010101 | 0.85 | 1 | 5.86 | 0 | 15.08 | - | 12.818
ENCANADOR - (OFICIAL - SINDUSCON) (LABOR) | H | '010118 | 0.85 | 1 | 6.94 | 0 | 17.85 | - | 15.173
SubTotal: | [8 empty] | 27.99
MATERIAL | Unid | Código | Coefic. | C. Prod. | Pr. Prod. | Pr. Improd. | Pr. Unit. | Fator Ac. | Subtotal
REGISTRO DE GAVETA BRUTO 50MM - 2" (LABOR) | UN | '063506 | 1 | 1 | 124.16 | 0 | 124.16 | - | 124.16
FITA DE VEDACAO 18MM X 50M (LABOR) | M | '069512 | 2.26 | 1 | 0.18 | 0 | 0.18 | - | 0.407
SubTotal: | [8 empty] | 124.57
RESUMO
DISCRIMINAÇÃO |  |  | TAXA(%) | VALORES
Mão-de-Obra(A) |  |  | 157.27 | 27.99
Materiais(B) |  |  |  | 124.57
Equipamentos(C) |  |  |  | 0
Produção da Equipe(D) |  |  |  | 1
Custo Horário Total(A+C) |  |  |  | 27.99
Custo Unitário da Execução[(A/D)+(C/D)] = E |  |  |  | 27.99
Custo Direto Total(B+E) |  |  |  | 152.56
Bonificações e Despesas Indiretas - BDI |  |  | 0 | 0
CUSTO UNITÁRIO (Adotado) |  |  |  | 152.56
Orçamento: 1028201 - TABELA CUSTOS LABOR/CT-UFES PADRÃO DER JANEIRO/2021(LS=157,27; BDI=0%)
Órgão Cliente: DER-ES |  |  | Órgão Gerente: DER-ES |  |  | Data Base: Janeiro/2021
Planilha: 1 - TABELA CUSTOS LABOR/CT-UFES PADRÃO DER JANEIRO/2021(LS=157,27; BDI=0%)
Item: 170325 - Registro de gaveta bruto diam. 65mm (21/2") | [6 empty] | Unidade: und
Base: LABOR |  | Código Base: '170325 |  | Fonte: LABOR |  |  | Versão: 1
MÃO DE OBRA | Unid | Código | Coefic. | C. Prod. | Pr. Prod. | Pr. Improd. | Pr. Unit. | Fator Ac. | Subtotal
AJUDANTE (AJUDANTE PRATICO - SINDUSCON) (LABOR) | H | '010101 | 1.15 | 1 | 5.86 | 0 | 15.08 | - | 17.342
ENCANADOR - (OFICIAL - SINDUSCON) (LABOR) | H | '010118 | 1.15 | 1 | 6.94 | 0 | 17.85 | - | 20.528
SubTotal: | [8 empty] | 37.87
MATERIAL | Unid | Código | Coefic. | C. Prod. | Pr. Prod. | Pr. Improd. | Pr. Unit. | Fator Ac. | Subtotal
REGISTRO DE GAVETA BRUTO 65MM - 2.1/2" (LABOR) | UN | '063507 | 1 | 1 | 273.7 | 0 | 273.7 | - | 273.7
FITA DE VEDACAO 18MM X 50M (LABOR) | M | '069512 | 2.82 | 1 | 0.18 | 0 | 0.18 | - | 0.508
SubTotal: | [8 empty] | 274.21
RESUMO
DISCRIMINAÇÃO |  |  | TAXA(%) | VALORES
Mão-de-Obra(A) |  |  | 157.27 | 37.87
Materiais(B) |  |  |  | 274.21
Equipamentos(C) |  |  |  | 0
Produção da Equipe(D) |  |  |  | 1
Custo Horário Total(A+C) |  |  |  | 37.87
Custo Unitário da Execução[(A/D)+(C/D)] = E |  |  |  | 37.87
Custo Direto Total(B+E) |  |  |  | 312.08
Bonificações e Despesas Indiretas - BDI |  |  | 0 | 0
CUSTO UNITÁRIO (Adotado) |  |  |  | 312.08
Orçamento: 1028201 - TABELA CUSTOS LABOR/CT-UFES PADRÃO DER JANEIRO/2021(LS=157,27; BDI=0%)
Órgão Cliente: DER-ES |  |  | Órgão Gerente: DER-ES |  |  | Data Base: Janeiro/2021
Planilha: 1 - TABELA CUSTOS LABOR/CT-UFES PADRÃO DER JANEIRO/2021(LS=157,27; BDI=0%)
Item: 170549 - Reservatório de polietileno de 3000 litros, inclusive peça de apoio de 6x16 cm, exclusive flanges e torneira de bóia | [6 empty] | Unidade: und
Base: LABOR |  | Código Base: '170549 |  | Fonte: LABOR |  |  | Versão: 3
MÃO DE OBRA | Unid | Código | Coefic. | C. Prod. | Pr. Prod. | Pr. Improd. | Pr. Unit. | Fator Ac. | Subtotal
AJUDANTE (AJUDANTE PRATICO - SINDUSCON) (LABOR) | H | '010101 | 1.68 | 1 | 5.86 | 0 | 15.08 | - | 25.334
ENCANADOR - (OFICIAL - SINDUSCON) (LABOR) | H | '010118 | 1.68 | 1 | 6.94 | 0 | 17.85 | - | 29.988
SubTotal: | [8 empty] | 55.32
MATERIAL | Unid | Código | Coefic. | C. Prod. | Pr. Prod. | Pr. Improd. | Pr. Unit. | Fator Ac. | Subtotal
PECA EM MADEIRA E LEI 6X16CM (BRUTA) (LABOR) | M | '021111 | 6 | 1 | 60.28 | 0 | 60.28 | - | 361.68
RESERVATORIO DE POLIETILENO 3.000 L C/ TAMPA (LABOR) | UN | '065032 | 1 | 1 | 1745.67 | 0 | 1745.67 | - | 1745.67
SubTotal: | [8 empty] | 2107.35
RESUMO
DISCRIMINAÇÃO |  |  | TAXA(%) | VALORES
Mão-de-Obra(A) |  |  | 157.27 | 55.32
Materiais(B) |  |  |  | 2107.35
Equipamentos(C) |  |  |  | 0
Produção da Equipe(D) |  |  |  | 1
Custo Horário Total(A+C) |  |  |  | 55.32
Custo Unitário da Execução[(A/D)+(C/D)] = E |  |  |  | 55.32
Custo Direto Total(B+E) |  |  |  | 2162.67
Bonificações e Despesas Indiretas - BDI |  |  | 0 | 0
CUSTO UNITÁRIO (Adotado) |  |  |  | 2162.67
Orçamento: 1028201 - TABELA CUSTOS LABOR/CT-UFES PADRÃO DER JANEIRO/2021(LS=157,27; BDI=0%)
Órgão Cliente: DER-ES |  |  | Órgão Gerente: DER-ES |  |  | Data Base: Janeiro/2021
Planilha: 1 - TABELA CUSTOS LABOR/CT-UFES PADRÃO DER JANEIRO/2021(LS=157,27; BDI=0%)
Item: 190106 - Pintura com tinta acrílica, marcas de referência Suvinil, Coral ou Metalatex, inclusive selador acrílico, em paredes e forros, a três demãos | [6 empty] | Unidade: m2
Base: LABOR |  | Código Base: '190106 |  | Fonte: LABOR |  |  | Versão: 1
MÃO DE OBRA | Unid | Código | Coefic. | C. Prod. | Pr. Prod. | Pr. Improd. | Pr. Unit. | Fator Ac. | Subtotal
AJUDANTE (AJUDANTE PRATICO - SINDUSCON) (LABOR) | H | '010101 | 0.4 | 1 | 5.86 | 0 | 15.08 | - | 6.032
PINTOR -(OFICIAL - SINDUSCON) (LABOR) | H | '010140 | 0.5 | 1 | 6.94 | 0 | 17.85 | - | 8.925
SubTotal: | [8 empty] | 14.96
MATERIAL | Unid | Código | Coefic. | C. Prod. | Pr. Prod. | Pr. Improd. | Pr. Unit. | Fator Ac. | Subtotal
TINTA LATEX ACRILICA FOSCA (LABOR) | L | '037514 | 0.24 | 1 | 16.28 | 0 | 16.28 | - | 3.907
SELADOR ACRILICO (LABOR) | L | '037519 | 0.12 | 1 | 4.43 | 0 | 4.43 | - | 0.532
LIXA PARA MADEIRA/MASSA Nº 150 (LABOR) | UN | '038013 | 0.25 | 1 | 0.6 | 0 | 0.6 | - | 0.15
SubTotal: | [8 empty] | 4.59
RESUMO
DISCRIMINAÇÃO |  |  | TAXA(%) | VALORES
Mão-de-Obra(A) |  |  | 157.27 | 14.96
Materiais(B) |  |  |  | 4.59
Equipamentos(C) |  |  |  | 0
Produção da Equipe(D) |  |  |  | 1
Custo Horário Total(A+C) |  |  |  | 14.96
Custo Unitário da Execução[(A/D)+(C/D)] = E |  |  |  | 14.96
Custo Direto Total(B+E) |  |  |  | 19.55
Bonificações e Despesas Indiretas - BDI |  |  | 0 | 0
CUSTO UNITÁRIO (Adotado) |  |  |  | 19.55
Orçamento: 1028201 - TABELA CUSTOS LABOR/CT-UFES PADRÃO DER JANEIRO/2021(LS=157,27; BDI=0%)
Órgão Cliente: DER-ES |  |  | Órgão Gerente: DER-ES |  |  | Data Base: Janeiro/2021
Planilha: 1 - TABELA CUSTOS LABOR/CT-UFES PADRÃO DER JANEIRO/2021(LS=157,27; BDI=0%)
Item: 190417 - Pintura com tinta esmalte sintético, marcas de referência Suvinil, Coral ou Metalatex, a duas demãos, inclusive fundo anticorrosivo a uma demão, em metal | [6 empty] | Unidade: m2
Base: LABOR |  | Código Base: '190417 |  | Fonte: LABOR |  |  | Versão: 1
MÃO DE OBRA | Unid | Código | Coefic. | C. Prod. | Pr. Prod. | Pr. Improd. | Pr. Unit. | Fator Ac. | Subtotal
AJUDANTE (AJUDANTE PRATICO - SINDUSCON) (LABOR) | H | '010101 | 0.2 | 1 | 5.86 | 0 | 15.08 | - | 3.016
PINTOR -(OFICIAL - SINDUSCON) (LABOR) | H | '010140 | 0.4 | 1 | 6.94 | 0 | 17.85 | - | 7.14
SubTotal: | [8 empty] | 10.16
MATERIAL | Unid | Código | Coefic. | C. Prod. | Pr. Prod. | Pr. Improd. | Pr. Unit. | Fator Ac. | Subtotal
ESMALTE SINTETICO (LABOR) | L | '037502 | 0.18 | 1 | 26.72 | 0 | 26.72 | - | 4.81
AGUARRAZ MINERAL (LABOR) | L | '038001 | 0.02 | 1 | 10.21 | 0 | 10.21 | - | 0.204
LIXA P/ FERRO Nº 100 K-246 225X275MM - NORTON OU EQUIVALENTE (LABOR) | UN | '038012 | 0.25 | 1 | 2.31 | 0 | 2.31 | - | 0.578
ZARCAO (LABOR) | L | '038028 | 0.11 | 1 | 14.71 | 0 | 14.71 | - | 1.618
SubTotal: | [8 empty] | 7.21
RESUMO
DISCRIMINAÇÃO |  |  | TAXA(%) | VALORES
Mão-de-Obra(A) |  |  | 157.27 | 10.16
Materiais(B) |  |  |  | 7.21
Equipamentos(C) |  |  |  | 0
Produção da Equipe(D) |  |  |  | 1
Custo Horário Total(A+C) |  |  |  | 10.16
Custo Unitário da Execução[(A/D)+(C/D)] = E |  |  |  | 10.16
Custo Direto Total(B+E) |  |  |  | 17.37
Bonificações e Despesas Indiretas - BDI |  |  | 0 | 0
CUSTO UNITÁRIO (Adotado) |  |  |  | 17.37
Orçamento: 1028201 - TABELA CUSTOS LABOR/CT-UFES PADRÃO DER JANEIRO/2021(LS=157,27; BDI=0%)
Órgão Cliente: DER-ES |  |  | Órgão Gerente: DER-ES |  |  | Data Base: Janeiro/2021
Planilha: 1 - TABELA CUSTOS LABOR/CT-UFES PADRÃO DER JANEIRO/2021(LS=157,27; BDI=0%)
Item: 200402 - Limpeza geral de obras (quadras, praças e jardins) | [6 empty] | Unidade: m2
Base: LABOR |  | Código Base: '200402 |  | Fonte: LABOR |  |  | Versão: 1
MÃO DE OBRA | Unid | Código | Coefic. | C. Prod. | Pr. Prod. | Pr. Improd. | Pr. Unit. | Fator Ac. | Subtotal
SERVENTE (AUXILIAR DE OBRAS - SINDUSCON) (LABOR) | H | '010146 | 0.07 | 1 | 5.1 | 0 | 13.12 | - | 0.918
SubTotal: | [8 empty] | 0.92
RESUMO
DISCRIMINAÇÃO |  |  | TAXA(%) | VALORES
Mão-de-Obra(A) |  |  | 157.27 | 0.92
Materiais(B) |  |  |  | 0
Equipamentos(C) |  |  |  | 0
Produção da Equipe(D) |  |  |  | 1
Custo Horário Total(A+C) |  |  |  | 0.92
Custo Unitário da Execução[(A/D)+(C/D)] = E |  |  |  | 0.92
Custo Direto Total(B+E) |  |  |  | 0.92
Bonificações e Despesas Indiretas - BDI |  |  | 0 | 0
CUSTO UNITÁRIO (Adotado) |  |  |  | 0.92
Orçamento: 1028201 - TABELA CUSTOS LABOR/CT-UFES PADRÃO DER JANEIRO/2021(LS=157,27; BDI=0%)
Órgão Cliente: DER-ES |  |  | Órgão Gerente: DER-ES |  |  | Data Base: Janeiro/2021
Planilha: 1 - TABELA CUSTOS LABOR/CT-UFES PADRÃO DER JANEIRO/2021(LS=157,27; BDI=0%)
Item: 200513 - Escada tipo marinheiro de tubo de ferro 1" e 3/4", com h=4.20m, para acesso a caixa d'água, inclusive pintura em esmalte sintético, conforme detalhe em projeto | [6 empty] | Unidade: und
Base: LABOR |  | Código Base: '200513 |  | Fonte: LABOR |  |  | Versão: 2
MÃO DE OBRA | Unid | Código | Coefic. | C. Prod. | Pr. Prod. | Pr. Improd. | Pr. Unit. | Fator Ac. | Subtotal
AJUDANTE (AJUDANTE PRATICO - SINDUSCON) (LABOR) | H | '010101 | 1.688 | 1 | 5.86 | 0 | 15.08 | - | 25.455
PEDREIRO - (OFICIAL - SINDUSCON) (LABOR) | H | '010139 | 0.8 | 1 | 6.94 | 0 | 17.85 | - | 14.28
PINTOR -(OFICIAL - SINDUSCON) (LABOR) | H | '010140 | 1.688 | 1 | 6.94 | 0 | 17.85 | - | 30.131
SERVENTE (AUXILIAR DE OBRAS - SINDUSCON) (LABOR) | H | '010146 | 0.663 | 1 | 5.1 | 0 | 13.12 | - | 8.699
SubTotal: | [8 empty] | 78.56
MATERIAL | Unid | Código | Coefic. | C. Prod. | Pr. Prod. | Pr. Improd. | Pr. Unit. | Fator Ac. | Subtotal
AREIA LAVADA MEDIA (LABOR) | M3 | '020503 | 0.0301 | 1 | 71.67 | 0 | 71.67 | - | 2.157
CIMENTO PORTLAND CP III - 40 (LABOR) | KG | '020508 | 10 | 1 | 0.43 | 0 | 0.43 | - | 4.3
ESMALTE SINTETICO (LABOR) | L | '037502 | 0.3376 | 1 | 26.72 | 0 | 26.72 | - | 9.021
AGUARRAZ MINERAL (LABOR) | L | '038001 | 0.0633 | 1 | 10.21 | 0 | 10.21 | - | 0.646
LIXA P/ FERRO Nº 100 K-246 225X275MM - NORTON OU EQUIVALENTE (LABOR) | UN | '038012 | 0.633 | 1 | 2.31 | 0 | 2.31 | - | 1.462
ZARCAO (LABOR) | L | '038028 | 0.2532 | 1 | 14.71 | 0 | 14.71 | - | 3.725
TUBO ACO GALV. 33,70 X 3,35MM (1") DIN 2440 - MEDIO (LABOR) | M | '070350 | 10.9 | 1 | 33.84 | 0 | 33.84 | 0,512 IF | 557.71
TUBO ACO GALV 26,90 X 2,65MM (3/4") DIN 2440 - MEDIO (LABOR) | M | '071268 | 20.6 | 1 | 22.03 | 0 | 22.03 | 0,512 IF | 686.173
SubTotal: | [8 empty] | 1265.19
RESUMO
DISCRIMINAÇÃO |  |  | TAXA(%) | VALORES
Mão-de-Obra(A) |  |  | 157.27 | 78.57
Materiais(B) |  |  |  | 1265.19
Equipamentos(C) |  |  |  | 0
Produção da Equipe(D) |  |  |  | 1
Custo Horário Total(A+C) |  |  |  | 78.57
Custo Unitário da Execução[(A/D)+(C/D)] = E |  |  |  | 78.57
Custo Direto Total(B+E) |  |  |  | 1343.76
Bonificações e Despesas Indiretas - BDI |  |  | 0 | 0
CUSTO UNITÁRIO (Adotado) |  |  |  | 1343.76
Legenda
IF - INDICE DE FABRICAÇÃO;
Orçamento: 1028201 - TABELA CUSTOS LABOR/CT-UFES PADRÃO DER JANEIRO/2021(LS=157,27; BDI=0%)
Órgão Cliente: DER-ES |  |  | Órgão Gerente: DER-ES |  |  | Data Base: Janeiro/2021
Planilha: 1 - TABELA CUSTOS LABOR/CT-UFES PADRÃO DER JANEIRO/2021(LS=157,27; BDI=0%)
Item: 200576 - Placa para inauguração de obra em alumínio polido e=4mm, dimensões 40 x 50 cm, gravação em baixo relevo, inclusive pintura e fixação | [6 empty] | Unidade: und
Base: LABOR |  | Código Base: '200576 |  | Fonte: LABOR |  |  | Versão: 1
MÃO DE OBRA | Unid | Código | Coefic. | C. Prod. | Pr. Prod. | Pr. Improd. | Pr. Unit. | Fator Ac. | Subtotal
PEDREIRO - (OFICIAL - SINDUSCON) (LABOR) | H | '010139 | 0.5 | 1 | 6.94 | 0 | 17.85 | - | 8.925
SERVENTE (AUXILIAR DE OBRAS - SINDUSCON) (LABOR) | H | '010146 | 0.5 | 1 | 5.1 | 0 | 13.12 | - | 6.56
SubTotal: | [8 empty] | 15.48
MATERIAL | Unid | Código | Coefic. | C. Prod. | Pr. Prod. | Pr. Improd. | Pr. Unit. | Fator Ac. | Subtotal
BUCHA PLASTICA COM PARAFUSO - 8MM (LABOR) | UN | '026548 | 4 | 1 | 0.27 | 0 | 0.27 | - | 1.08
PLACA P/ INAUGURACAO OBRA EM ALUM POLIDO 40X50CM (LABOR) | UN | '078203 | 1 | 1 | 570 | 0 | 570 | - | 570
SubTotal: | [8 empty] | 571.08
RESUMO
DISCRIMINAÇÃO |  |  | TAXA(%) | VALORES
Mão-de-Obra(A) |  |  | 157.27 | 15.49
Materiais(B) |  |  |  | 571.08
Equipamentos(C) |  |  |  | 0
Produção da Equipe(D) |  |  |  | 1
Custo Horário Total(A+C) |  |  |  | 15.49
Custo Unitário da Execução[(A/D)+(C/D)] = E |  |  |  | 15.49
Custo Direto Total(B+E) |  |  |  | 586.57
Bonificações e Despesas Indiretas - BDI |  |  | 0 | 0
CUSTO UNITÁRIO (Adotado) |  |  |  | 586.57