## PO
PREFEITURA MUNICIPAL DE JOÃO NEIVA
PLANILHA DE QUANTIDADES E PREÇOS UNITÁRIOS
OBRA: CONSTRUÇÃO DA PONTE DE TRILHOS
| LOCAL: SANTO AFONSO, JOÃO NEIVA-ES |  |  | TABELA REFERENCIAL: DER-ES SEM DESONERAÇÃO |  | BDI | DATA BASE
ORÇAMENTISTA: JEFTER DOS SANTOS LADISLAU: CREA-ES 043139/D
|  |  |  | LS: | 157.3% | 23.32% | 2022-01-01
Item | Código | Órgão | DESCRIÇÃO SERVIÇO | Unid. | Quant.
[6 empty] | Unitário com BDI | Total
01 |  |  | CANTEIRO DE OBRAS
01.01 | 20305 | DER-ES (EDIFICAÇÕES) | Placa de obra nas dimensões de 2.0 x 4.0 m, padrão IOPES | m² | 8 | 332.1871 | 2657.4967
01.02 | 41579 | DER-ES | Aluguel de container para almoxarifado | mês | 2 | 875.57 | 1751.14
01.03 | 41495 | DER-ES | Mobilização e desmobilização de container até 50 km | Unid. | 1 | 1152.33 | 1152.33
01.04 |  | COMP-01 | Administração local | mês | 2 | 4887.5292 | 9775.0585
|  |  | SUB-TOTAL 01 |  |  |  | 15336.0251
02 |  |  | DEMOLIÇÕES E RETIRADAS
02.01 | 42870 | DER-ES | Demolição mecânica de concreto em Vias Urbanas | m³ | 8.7303 | 282.31 | 2464.6555
02.02 | 40891 | DER-ES | Remoção de pavimentação poliédrica | m² | 9.49 | 24.08 | 228.5192
02.03 | 42578 | DER-ES | Escavação e carga de material de 1ª categoria com escavadeira em Vias Urbanas | m³ | 12.337 | 5.47 | 67.4834
02.04 | 60010 | DER-ES | Transporte Local de Materiais (TR-101-01) (Vias urbanas - Caminhão basculante) (1,679XP + 2,239XR + 2,799) (XP=20,0; XR=2,0) | t | 59.3455 | 40.857 | 2424.6789
|  |  | SUB-TOTAL 02 |  |  |  | 5185.337
03 |  |  | MOVIMENTO DE TERRA
03.01 | 40258 | DER-ES | Escavação manual em mat. 1ª cat. H= 0,00 a 1,50 m | m³ | 13.8419 | 79.14 | 1095.4464
03.02 | 40302 | DER-ES | Reaterro de cavas c/ compactação manual (apiloamento) | m³ | 4.1526 | 83.3 | 345.9086
|  |  | SUB-TOTAL 03 |  |  |  | 1441.355
04 |  |  | ESTRUTURA
04.01 |  | COMP-02 | Muro de arrimo em Conc. ciclópico 20MPa c/ 30% de pedra de mão, c/ forn., preparo e aplicação de concreto, forma de tábua pinho-reap.5 vezes, exclusive escav. e reaterro, seções tipicas nas dimensões:b=0,4m; B=0,40m e H=1,30m | m | 20.6952 | 673.1546 | 13931.0681
04.02 | 040231 | DER-ES (EDIFICAÇÕES) | Fornecimento, preparo e aplicação de concreto magro com consumo mínimo de cimento de 250 kg/m3 (brita 1 e 2) - (5% de perdas já incluído no custo) | m³ | 0.74533 | 663.5109 | 494.5359
04.03 | 40319 | DER-ES | Formas planas de madeirit meso e superestrutura sem reaproveitamento esp. = 10 mm, inclusive fornecimento e transporte das madeiras | m² | 26.5142 | 143.02 | 3792.0666
04.04 | 40353 | DER-ES | Concreto ciclópico com 70% concreto 20,0 MPa e 30% de pedra de mão, tudo incluído | m³ | 8.692 | 560.09 | 4868.2933
04.05 |  | COMP-03 | Mesa de ponte de Concreto Armado FCK= 30MPA ,tudo incluso exceto fornecimento dos trilhos de acordo com projeto. | unid | 1 | 21062.4271 | 21062.4271
04.06 | 41359 | DER-ES | Tela de proteção de segurança de PVC cor laranja com suporte para sinalização de obras | m | 9.3494 | 19.76 | 184.7441
|  |  | SUB-TOTAL 04 |  |  |  | 44333.1351
TOTAL GERAL | [6 empty] | 66295.8523

## MC
PREFEITURA MUNICIPAL DE JOÃO NEIVA
PLANILHA DE QUANTIDADES E PREÇOS UNITÁRIOS
OBRA: CONSTRUÇÃO DA PONTE DE TRILHOS
LOCAL: SANTO AFONSO, JOÃO NEIVA-ES
ORÇAMENTISTA: JEFTER DOS SANTOS LADISLAU: CREA-ES 043139/D
CÓD. | DISCRIMINAÇÃO | LOCALIZAÇÃO (Estaca) |  | POS. | QUANT. | EXT. | LARG. | PROF. | ÁREA | VOLUME | TOTAL | UNID.
|  | Inicial | Final |  |  | (m) | (m) | (m) | (m²) | (m³)
01 | CANTEIRO DE OBRA
01.01 | Placa de obra nas dimensões de 2.0 x 4.0 m, padrão IOPES
[6 empty] | 4 | 2 |  | 8 |  | 8
| QUANTIDADE | [9 empty] | 8 | m²
01.02 | Aluguel de container para almoxarifado
[5 empty] | 2 | [5 empty] | 2
| QUANTIDADE | [9 empty] | 2 | mês
01.03 | Mobilização e desmobilização de container até 50 km
[5 empty] | 1 | [5 empty] | 1
| QUANTIDADE | [9 empty] | 1 | unid
01.03 | Administração local
[5 empty] | 2 | [5 empty] | 2
| QUANTIDADE | [9 empty] | 2 | unid
02 | DEMOLIÇÕES E RETIRADAS
02.01 | Demolição mecânica de concreto em Vias Urbanas
| Cabeceira da ponte |  |  |  |  | 6.7546 | 0.4 | 1.55 |  | 4.1879 | 4.1879
[6 empty] | 6.3172 | 0.4 | 1.55 |  | 3.9167 | 3.9167
| Mesa de concreto | [6 empty] | 0.07 | 8.94 | 0.6258 | 0.6258
| QUANTIDADE | [9 empty] | 8.7303 | m³
02.02 | Remoção de pavimentação poliédrica
| Porção posterior às cabeceiras | [7 empty] | 4.92 |  | 4.92
[9 empty] | 4.57 |  | 4.57
| QUANTIDADE | [9 empty] | 9.49 | m²
02.03 | Escavação e carga de material de 1ª categoria com escavadeira em Vias Urbanas
| Porção de terra posterior às cabeceiras | [6 empty] | 1.3 | 4.92 | 6.396 | 6.396
[8 empty] | 1.3 | 4.57 | 5.941 | 5.941
| QUANTIDADE | [9 empty] | 12.337 | m³
02.04 | Transporte Local de Materiais (TR-101-01) (Vias urbanas - Caminhão basculante) | [5 empty] | t/m³
| Demolição mecânica de concreto em Vias Urbanas | [5 empty] | 2.5 |  |  | 8.7303 | 21.8258
| Remoção de pavimentação poliédrica | [5 empty] | 2.4 |  | 0.1 | 9.49 | 2.2776
| Escavação e carga de material de 1ª categoria com escavadeira | [5 empty] | 1.6 |  |  | 12.337 | 19.7392
| Escavação - reaterro (base das cabeçeiras) | [5 empty] | 1.6 |  |  | 9.6893 | 15.5029
| QUANTIDADE | [9 empty] | 59.3455 | t
3 | MOVIMENTO DE TERRA
03.01 | Escavação manual em mat. 1ª cat. H= 0,00 a 1,50 m
| Base das cabeceiras |  |  |  |  | 10.9079 | 1 | 0.65 |  | 7.0901 | 7.0901
[6 empty] | 10.3873 | 1 | 0.65 |  | 6.7517 | 6.7517
| QUANTIDADE | [9 empty] | 13.8419 | m³
03.02 | Reaterro de cavas c/ compactação manual (apiloamento)
| Base das cabeceiras |  |  |  |  | 10.9079 | 0.3 | 0.65 |  | 2.127 | 2.127
[6 empty] | 10.3873 | 0.3 | 0.65 |  | 2.0255 | 2.0255
| QUANTIDADE | [9 empty] | 4.1526 | m³
4 | ESTRUTURA
04.01 | Muro de arrimo em Conc. ciclópico 20MPa c/ 30% de pedra de mão, c/ forn., preparo e aplicação de concreto, forma de tábua pinho-reap.5 vezes, exclusive escav. e reaterro, seções tipicas nas dimensões:b=0,4m; B=0,40m e H=1,30m
| Cabeceiras |  |  |  |  | 10.6079 |  |  |  |  | 10.6079
[6 empty] | 10.0873 |  |  |  |  | 10.0873
| QUANTIDADE | [9 empty] | 20.6952 | m
04.02 | Fornecimento, preparo e aplicação de concreto magro com consumo mínimo de cimento de 250 kg/m3 (brita 1 e 2) - (5% de perdas já incluído no custo)
| Base da cabeceira |  |  |  |  | 10.9079 | 0.7 | 0.05 |  | 0.38178 | 0.38178
[6 empty] | 10.3873 | 0.7 | 0.05 |  | 0.36356 | 0.36356
| QUANTIDADE | [9 empty] | 0.74533 | m³
04.03 | Formas planas de madeirit meso e superestrutura sem reaproveitamento esp. = 10 mm, inclusive fornecimento e transporte das madeiras
| Base da cabeceira |  |  |  |  | 22.6158 |  | 0.6 | 13.5695 |  | 13.5695
[6 empty] | 21.5746 |  | 0.6 | 12.9448 |  | 12.9448
| QUANTIDADE | [9 empty] | 26.5142 | m²
04.04 | Concreto ciclópico com 70% concreto 20,0 MPa e 30% de pedra de mão, tudo incluído
| Base da cabeceira |  |  |  |  | 10.6079 | 0.7 | 0.6 |  | 4.4553 | 4.4553
[6 empty] | 10.0873 | 0.7 | 0.6 |  | 4.2367 | 4.2367
| QUANTIDADE | [9 empty] | 8.692 | m³
04.05 | Mesa de ponte de Concreto Armado FCK= 30MPA ,tudo incluso exceto fornecimento dos trilhos de acordo com projeto.
[5 empty] | 1 | [5 empty] | 1
| QUANTIDADE | [9 empty] | 1 | unid
03.01.06 | Tela de proteção de segurança de PVC cor laranja com suporte para sinalização de obras
| Largura da via |  |  |  |  | 9.3494 |  |  |  |  | 9.3494
| QUANTIDADE | [9 empty] | 9.3494 | m

## CFF
PREFEITURA MUNICIPAL DE JOÃO NEIVA
CRONOGRAMA FÍSICO-FINANCEIRO
OBRA: CONSTRUÇÃO DA PONTE DE TRILHOS
LOCAL: SANTO AFONSO, JOÃO NEIVA-ES
ITEM | DESCRIÇÃO |  | VALORES R$ | PERÍODO (MESES)
|  |  |  | 1 | 2 | 3 | 4 | 5
01 | CANTEIRO DE OBRAS | Físico (%) | 23.13% |  |  |  | 100%
|  | Financeiro (R$) | 15336.0251 | Período Licitatório |  |  | 15336.0251
02 | DEMOLIÇÕES E RETIRADAS | Físico (%) | 7.822% |  |  |  | 100%
|  | Financeiro (R$) | 5185.337 | Período Licitatório |  |  | 5185.337
03 | MOVIMENTO DE TERRA | Físico (%) | 2.174% |  |  |  | 70% | 30%
|  | Financeiro (R$) | 1441.355 | Período Licitatório |  |  | 1008.9485 | 432.4065
04 | ESTRUTURA | Físico (%) | 66.87% |  |  |  | 40% | 60%
|  | Financeiro (R$) | 44333.1351 | Período Licitatório |  |  | 17733.2541 | 26599.8811
| Total Parcial (%) | [5 empty] | 59.22% | 40.78%
| Total Acumulado (%) |  | 100% |  |  |  | 59.22% | 100%
| Total Financeiro (R$) |  | 66295.8523 |  |  |  | 39263.5647 | 27032.2876
| Total Acumulado (R$) | [5 empty] | 39263.5647 | 66295.8523

## Comp-01
|  |  | COMPOSIÇÃO ANALÍTICA DE PREÇO UNITÁRIO | [5 empty] | Data-base
2021-06-01
COMP-01
SERVIÇO: | Administração Local
UND: | mês
CÓD. DE REFERÊNCIA:
MÃO-DE-OBRA
CÓD. | ORGÃO | DESCRIÇÃO |  | Coef. | Encargos(%) | Sal/mês | Consumo |  | Custo Horário
20069 | DER-ES | Engenheiro pleno |  | 0.2 | 84.04% | 19816.47 | 1 |  | 3963.29
[8 empty] | A: TOTAL | 3963.29
% MULTIPLICADOR DE COEFICIENTE
MATERIAIS | [9 empty] | 0.9454
CÓD. | ORGÃO | DESCRIÇÃO |  | Coef. | Custo Unitário |  | Consumo |  | Custo Unitário
[8 empty] | B: TOTAL | 0
EQUIPAMENTO
CÓD. | ORGÃO | DESCRIÇÃO |  | Coef. | Consumo |  | Vl. Hr. Prod | Vl. Hr. Imp | Custo Horário
[8 empty] | C: TOTAL | 0
RESUMO
DISCRIMINAÇÃO |  |  |  | TAXAS |  |  | VALORES
MÃO-DE-OBRA (A) |  |  |  | 84.04% |  |  | 3963.29
MATERIAIS (B) | [6 empty] | 0
EQUIPAMENTOS (C) | [6 empty] | 0
CUSTOS DIRETO TOTAL A + B + C | [6 empty] | 3963.29
BDI = 23,32% | [7 empty] | 924.2392
CUSTO UNITÁRIO | [7 empty] | 4887.5292
#REF!

## Comp-02
|  |  | COMPOSIÇÃO ANALÍTICA DE PREÇO UNITÁRIO | [5 empty] | Data-base
2021-06-01
COMP-02
SERVIÇO: | Muro de arrimo em Conc. ciclópico 20MPa c/ 30% de pedra de mão, c/ forn., preparo e aplicação de concreto, forma de tábua pinho-reap.5 vezes, exclusive escav. e reaterro, seções tipicas nas dimensões:b=0,4m; B=0,40m e H=1,30m
UND: | m
CÓD. DE REFERÊNCIA: DER-ES 040901 (EDIFICAÇÕES)
MÃO-DE-OBRA
CÓD. | ORGÃO | DESCRIÇÃO |  | Coef. | Encargos(%) | Sal/Hora | Consumo |  | Custo Horário
20083 | DER-ES | AJUDANTE O.A.C. |  | 3.1832 | 157.3% | 14.34 | 1 |  | 45.65
20038 | DER-ES | CARPINTEIRO O.A.C. |  | 3.1832 | 157.3% | 17.61 | 1 |  | 56.06
20109 | DER-ES | Pedreiro de O.A.C. |  | 0.72796 | 157.3% | 17.61 | 1 |  | 12.82
20060 | DER-ES | Encarregado de O.A.C. |  | 1.05 | 157.3% | 32.1 | 2 |  | 67.41
20002 | DER-ES | SERVENTE O.A.C. |  | 6.2704 | 157.3% | 14.2 | 1 |  | 89.04
[8 empty] | A: TOTAL | 270.98
MATERIAIS
CÓD. | ORGÃO | DESCRIÇÃO |  | Coef. | Custo Unitário |  | Consumo |  | Custo Unitário
40360 | DER-ES | Concreto estrutural fck = 20,0 MPa, tudo incluído |  | 0.203 | 731.91 |  | 1 |  | 148.58
28008 | DER-ES (EDIFICAÇÕES) | DESMOLDANTE PARA FORMAS (LABOR) |  | 0.97943 | 10.81 |  | 1 |  | 10.59
20521 | DER-ES (EDIFICAÇÕES) | PEDRA DE MAO (RACHAO) (LABOR) |  | 0.28078 | 109.56 |  | 1 |  | 30.76
26569 | DER-ES (EDIFICAÇÕES) | PREGO 18X27 (LABOR) |  | 0.36729 | 18.83 |  | 1 |  | 6.92
20985 | DER-ES (EDIFICAÇÕES) | SARRAFO DE MADEIRA PINUS 10 X 2.5CM (LABOR) |  | 1.2243 | 9.19 |  | 1 |  | 11.25
20988 | DER-ES (EDIFICAÇÕES) | TABUA DE MADEIRA PINUS 30 X 2.5 CM (LABOR) |  | 2.4486 | 15.68 |  | 1 |  | 38.39
[8 empty] | B: TOTAL | 246.49
EQUIPAMENTO
CÓD. | ORGÃO | DESCRIÇÃO |  | Coef. | Consumo |  | Vl. Hr. Prod | Vl. Hr. Imp | Custo Horário
80125 | DER-ES (EDIFICAÇÕES) | BETONEIRA 320 L (E301) (LABOR) |  | 0.25988 | 3 |  | 36.41 | 0 | 28.39
[8 empty] | C: TOTAL | 28.39
RESUMO
DISCRIMINAÇÃO |  |  |  | TAXAS |  |  | VALORES
MÃO-DE-OBRA (A) |  |  |  | 157.3% |  |  | 270.98
MATERIAIS (B) | [6 empty] | 246.49
EQUIPAMENTOS (C) | [6 empty] | 28.39
CUSTOS DIRETO TOTAL A + B + C | [6 empty] | 545.86
BDI = 23,32% | [7 empty] | 127.2946
CUSTO UNITÁRIO | [7 empty] | 673.1546
#VALUE!

## Comp-03
|  |  | COMPOSIÇÃO ANALÍTICA DE PREÇO UNITÁRIO | [6 empty] | Data-base
2021-06-01
COMP-03
SERVIÇO: | Mesa de ponte de Concreto Armado FCK= 30MPA ,tudo incluso exceto fornecimento dos trilhos de acordo com projeto.
UND: | m³
CÓD. DE REFERÊNCIA: DER-ES 160704 (EDIFICAÇÕES)
MÃO-DE-OBRA
CÓD. | ORGÃO | DESCRIÇÃO |  |  | Coef. | Encargos(%) | Sal/Hora | Consumo |  | Custo Horário
20083 | DER-ES | AJUDANTE O.A.C. |  |  | 36.806 | 157.3% | 14.34 | 1 |  | 527.8
20005 | DER-ES | SOLDADOR O.A.C. |  |  | 15.296 | 157.3% | 27.83 | 1 |  | 425.69
20038 | DER-ES | CARPINTEIRO O.A.C. |  |  | 21.51 | 157.3% | 17.61 | 1 |  | 378.79
20109 | DER-ES | PEDREIRO -O.A.C. |  |  | 28.68 | 157.3% | 17.61 | 1 |  | 505.05
20062 | DER-ES | Encarregado de O.A.C. |  |  | 12 | 157.3% | 32.1 | 1 |  | 385.2
20002 | DER-ES | Servente O.A.C. |  |  | 14.34 | 157.3% | 14.2 | 1 |  | 203.63
[9 empty] | A: TOTAL | 2426.16
MATERIAIS
CÓD. | ORGÃO | DESCRIÇÃO |  | unid | Coef. | Custo Unitário |  | Consumo |  | Custo Unitário
Mesa
21517 | DER-ES (EDIFICAÇÕES) | ACO CA-50 DE 8.0MM (LABOR) |  | kg | 113 | 7.81 |  | 1 |  | 882.53
10185 | DER-ES | ELETRODO PARA SOLDAS- OK 4804 |  | kg | 8 | 30.8 |  | 1 |  | 246.4
20503 | DER-ES (EDIFICAÇÕES) | AREIA LAVADA MEDIA (LABOR) |  | m³ | 3.4201 | 96.67 |  | 1 |  | 330.62
20517 | DER-ES (EDIFICAÇÕES) | BRITA 1 (LABOR) |  | m³ | 1.3829 | 113.33 |  | 1 |  | 156.72
20518 | DER-ES (EDIFICAÇÕES) | BRITA 2 (LABOR) |  | m³ | 3.2337 | 113.33 |  | 1 |  | 366.47
21032 | DER-ES (EDIFICAÇÕES) | CHAPA COMPENSADA RESINADA ESP. 12MM (LABOR) |  | m² | 20.554 | 57.74 |  | 1 |  | 1186.79
20508 | DER-ES (EDIFICAÇÕES) | CIMENTO PORTLAND CP III - 40 (LABOR) |  | kg | 1626.156 | 0.46 |  | 1 |  | 748.03
28008 | DER-ES (EDIFICAÇÕES) | DESMOLDANTE PARA FORMAS (LABOR) |  | l | 4.78 | 10.81 |  | 1 |  | 51.67
21009 | DER-ES (EDIFICAÇÕES) | PONTALETE DE MADEIRA BRUTA DE 3ª 8.0 X 8.0 CM (LABOR) |  | m | 95.6 | 14.75 |  | 1 |  | 1410.1
26569 | DER-ES (EDIFICAÇÕES) | PREGO 18X27 (LABOR) |  | kg | 8 | 18.83 |  | 1 |  | 150.64
20985 | DER-ES (EDIFICAÇÕES) | SARRAFO DE MADEIRA PINUS 10 X 2.5CM (LABOR) |  | m | 73.134 | 9.19 |  | 1 |  | 672.1
20988 | DER-ES (EDIFICAÇÕES) | TABUA DE MADEIRA PINUS 30 X 2.5 CM (LABOR) |  | m | 22 | 15.68 |  | 1 |  | 344.96 |  | 15
[9 empty] | B: TOTAL | 6547.03 |  | 49.5
Mureta
21517 | DER-ES (EDIFICAÇÕES) | ACO CA-50 DE 8.0MM (LABOR) |  | kg | 12.4 | 7.81 |  | 1 |  | 96.84 |  | 64.5
21532 | DER-ES (EDIFICAÇÕES) | ACO CA-60 DE 5.0MM (LABOR) |  | kg | 6.48 | 9.75 |  | 1 |  | 63.18
10185 | DER-ES | ELETRODO PARA SOLDAS- OK 4804 |  | kg | 3 | 30.8 |  | 1 |  | 92.4
20517 | DER-ES (EDIFICAÇÕES) | BRITA 1 (LABOR) |  | m³ | 0.2893 | 113.33 |  | 2 |  | 65.57
20518 | DER-ES (EDIFICAÇÕES) | BRITA 2 (LABOR) |  | m³ | 0.6765 | 113.33 |  | 3 |  | 230
20503 | DER-ES (EDIFICAÇÕES) | AREIA LAVADA MEDIA (LABOR) |  | m³ | 0.7155 | 96.67 |  | 4 |  | 276.67 | 7887.84
20508 | DER-ES (EDIFICAÇÕES) | CIMENTO PORTLAND CP III - 40 (LABOR) |  | kg | 340.2 | 0.46 |  | 5 |  | 782.46
28008 | DER-ES (EDIFICAÇÕES) | DESMOLDANTE PARA FORMAS (LABOR) |  | l | 1 | 10.81 |  | 6 |  | 64.86
21009 | DER-ES (EDIFICAÇÕES) | PONTALETE DE MADEIRA BRUTA DE 3ª 8.0 X 8.0 CM (LABOR) |  | m | 20 | 14.75 |  | 7 |  | 2065
26569 | DER-ES (EDIFICAÇÕES) | PREGO 18X27 (LABOR) |  | kg | 2.5 | 18.83 |  | 8 |  | 376.6
20985 | DER-ES (EDIFICAÇÕES) | SARRAFO DE MADEIRA PINUS 10 X 2.5CM (LABOR) |  | m | 15.3 | 9.19 |  | 9 |  | 1265.46
20988 | DER-ES (EDIFICAÇÕES) | TABUA DE MADEIRA PINUS 30 X 2.5 CM (LABOR) |  | m | 16 | 15.68 |  | 10 |  | 2508.8
[9 empty] | C: TOTAL | 7887.84
EQUIPAMENTO
CÓD. | ORGÃO | DESCRIÇÃO |  |  | Coef. | Consumo |  | Vl. Hr. Prod | Vl. Hr. Imp | Custo Horário
80125 | DER-ES (EDIFICAÇÕES) | BETONEIRA 320 L (E301) (LABOR) |  |  | 6 | 1 |  | 36.41 | 0 | 218.46
[9 empty] | D: TOTAL | 218.46
RESUMO
DISCRIMINAÇÃO |  |  |  |  | TAXAS |  |  | VALORES
MÃO-DE-OBRA (A*4,7845 m³) |  |  |  |  | 157.3% |  |  | 2426.16
MATERIAIS (B*4,6075 m³)+C | [7 empty] | 14434.87
EQUIPAMENTOS (D*4,7845 m³) | [7 empty] | 218.46
CUSTOS DIRETO TOTAL A + B + C+ D | [7 empty] | 17079.49
BDI = 23,32% | [7 empty] | 3982.9371
CUSTO UNITÁRIO | [8 empty] | 21062.4271

## LEIS SOCIAIS
PREFEITURA MUNICIPAL DE JOÃO NEIVA
COMPOSIÇÃO LEIS SOCIAIS
OBRA: CONSTRUÇÃO DA PONTE DE TRILHOS
LOCAL: JOÃO NEIVA-ES
GRUPO A - Encargos Sociais Básicos |  | % IOPES
A.1 | INSS (Art. 22 da Lei 8.212/91) | 20%
A.2 | FGTS (Art. 27 do Decreto 99.684/90) | 8%
A.3 | SESI/SESC (Lei 8.029/90 e Lei 8.036/90) | 1.8%
A.4 | SENAI/SENAC (Lei 8.029/90 e Decreto-Lei 6246/44) | 1.3%
A.5 | SEBRAE (já considerado no item A.3 e A.4) | -
A.6 | INCRA (Lei 2.613/55 e Decreto 1.146/70) | 0.2%
A.7 | SALÁRIO-EDUCAÇÃO (Decreto 87.043/82) | 2.5%
A.8 | SEGURO ACIDENTE DO TRABALHO (Lei 8.212/91 e Decreto 3.048/99) | 3%
A.9 | SECONCI/Medicina do Trabalho | 1%
TOTAL GRUPO A |  | 37.8%
GRUPO B - Encargos Sociais que recebem a incidência do grupo A |  | % IOPES
B.1 | Descanso Semanal Remunerado (Art. 66 da CLT e Art. 7º da CF/88) | 17.52%
B.2 | Feriados (Art. 70 da CLT e Lei 605/49) | 3.91%
B.3 | Auxílio doença e acidente do trabalho (Lei 3.607/60 e Art. 131 da CLT) | 0.76%
B.4 | Licença Paternidade (Art. 7º da CF/88) | 0.11%
B.5 | Faltas Legais (Art. 473 da CLT) | 0.67%
B.6 | 13º Salário (Lei nº 4090/62) | 10.11%
B.7 | Aviso Prévio Trabalhado (Art. 7º, inciso XXI da CF/88) | 0.34%
B.8 | Dias de Chuvas | -
B.9 | Férias Gozadas | -
B.10 | Salário Maternidade | -
B.11 | Auxílio - Enfermidade | -
TOTAL GRUPO B |  | 33.42%
GRUPO C - Encargos Sociais que não recebem a incidência do grupo A |  | % IOPES
C.1 | Dispensa sem justa causa (LC 110/01) | 5.34%
C.2 | Férias indenizadas (Art. 129 a 148 da CLT) | 11.2%
C.3 | Aviso prévio indenizado (Art. 7º, inciso XXI da CF/88) | 11.29%
C.4 | FGTS sobre aviso prévio indenizado (Súmula 305 TST) | 0.9%
C.5 | INSS sobre aviso prévio indenizado (Decreto 6.727/09) | 2.26%
C.6 | Aviso prévio trabalhado | -
C.7 | Indenização Adicional | -
TOTAL GRUPO C |  | 30.99%
GRUPO D - Reincidência dos encargos sociais básicos |  | % IOPES
D.1 | Incidência do grupo A sobre o grupo B | 12.63%
D.2 | Reincidência de Grupo A sobre Aviso Prévio Trabalho e Reincidência do FGTS sobre Aviso Prévio Indenizado | -
TOTAL GRUPO D |  | 12.63%
GRUPO E - Encargos complementares |  | % IOPES
E.1 | Refeição/alimentação (Convenção Coletiva do Trabalho 2012/2013) | 25.75%
E.2 | Vale Transporte (Lei nº 7418/85 e Decreto 95.247/87) | 6.03%
E.3 | Uniforme/equipamento de segurança (Art. 166 da CLT e NR-18 da Lei nº 6.514/77 e Convenção Coletiva do Trabalho 2012/2013) | 2.67%
E.4 | Plano de Saúde (Convenção Coletiva do Trabalho 2012/2013 | 7.98%
TOTAL GRUPO E |  | 42.43%
TOTAL DOS GRUPO (A+B+C+D+E) |  | 157.3%

## BDI
PREFEITURA MUNICIPAL DE JOÃO NEIVA
COMPOSIÇÃO BDI
OBRA: CONSTRUÇÃO DA PONTE DE TRILHOS
| LOCAL: JOÃO NEIVA-ES | TABELA DE REFERÊNCIA: DER/ES | BDI: 23,32%
| LEIS SOCIAIS: 157,27% | DATA-BASE: JAN/22
Para Serviços
GRUPO AC
| Despesas Financeiras | 1.02%
| Total Grupo A | 1.02%
GRUPO B
| Administração Central | 3.8%
| Total Grupo B | 3.8%
GRUPO C
| Bonificação/Lucro | 6.59%
| Total Grupo C | 6.59%
GRUPO D
| Seguros/Garantia | 0.32%
| Riscos | 0.5%
| Total Grupo D | 0.82%
GRUPO E
| ISS | 5%
| PIS | 0.65%
| COFINS | 3%
| CPRB | 0%
| Total Grupo E | 8.65%
| BDI Total | 23.32%
OBS:
1 | - A fórmula para cálculo da taxa a ser acrescida aos custos diretos de um
empreendimento a título de Benefícios e Despesas Indiretas é:
BDI = {(1 + A)*(1 + B + D)*(1 + C)} -1, onde:
(1 – E)
A = DESPESAS FINACEIRAS;
B = ADMINISTRAÇÃO CENTRAL;
C = BENEFÍCIO/LUCRO;
D = RISCOS, SEGUROS E GARANTIAS;
E = ISS + PIS + COFINS + INSS;