## Memória de Cálculo
Obra
Construção de Uma Unidade Básica de Saúde no distrito de Demétrio Ribeiro
Memória de Cálculo
Item | Descrição | Und | Quant. | Memória de Cálculo
1 | SERVIÇOS PRELIMINARES
1.1 | Locação de obra com gabarito de madeira | m² | 373,81 | = ÁREA DE PROJETO
1.2 | Corte e destocamento de árvores com diâmetro de até 15 cm | und | 15,0 | = LIMPEZA DO FUNDO DO TERRENO
1.3 | Raspagem e limpeza do terreno (manual) | m² | 218,8 | = LIMPEZA DO FUNDO DO TERRENO
1.4 | Demolição de alvenaria | m³ | 247,0 | = DEMOLIÇÃO DA OBRA EXISTENTE
1.5 | Demolição de estrutura de madeira para telhado | m² | 164,87 | = DEMOLIÇÃO DA OBRA EXISTENTE
1.6 | Demolição de piso cimentado inclusive lastro de concreto | m² | 164,84 | = DEMOLIÇÃO DA OBRA EXISTENTE
1.7 | Retirada de cobertura em telha canalete 90 | m² | 164,84 | = DEMOLIÇÃO DA OBRA EXISTENTE
2 | CANTEIRO DE OBRAS
2.1 | Placa de obra nas dimensões de 2.0 x 4.0 m, padrão DER | m² | 8,0 | = CANTEIRO PADRÃO
2.2 | Locação de andaime metálico para fachada - tipo torre (aluguel mensal) | m | 394,0 | = PERIMETRO DA OBRA
2.3 | Tapume Telha Metálica Ondulada em aço galvalume 0,50mm Branca h=2,20m, incl. montagem estr. mad. 8"x8", c/adesivo "DER-ES" 60x60cm a cada 10m, incl. faixas pint. esmalte sint. cores azul c/ h=30cm e rosa c/ h=10cm (Reaproveitamento 2x) | m | 98,5 | = PERIMETRO DO TERRENO
2.4 | Barracão para escritório com sanitário área de 14.50 m2, de chapa de compens. 12mm e pontalete 8x8cm, piso cimentado e cobertura de telha de fibroc. 6mm, incl. ponto de luz e cx. de inspeção, conf. projeto (1 utilização) | m² | 14,5 | = CANTEIRO PADRÃO
2.5 | Barracão para almoxarifado área de 10.90m2, de chapa de compensado de 12mm e pontalete 8x8cm, piso cimentado e cobertura de telhas de fibrocimento de 6mm, incl. ponto de luz, conf. projeto (1 utilização) | m² | 10,9 | = CANTEIRO PADRÃO
2.6 | Barracão para depósito de cimento área de 10.90m2, de chapa de compensado 12mm e pontaletes 8x8cm, piso cimentado e cobertura de telhas de fibrocimento de 6mm, inclusive ponto de luz, conf. projeto (1 utilização) | m² | 10,9 | = CANTEIRO PADRÃO
2.7 | Refeitório com paredes de chapa de compens. 12mm e pontaletes 8x8cm, piso ciment. e cob. de telhas fibroc. 6mm, incl. ponto de luz e cx. de inspeção (cons. 1.21 m2/func./turno), conf. projeto (1 utilização) | m² | 24,2 | = CANTEIRO PADRÃO
2.8 | Unidade de sanitário e vestiário de 20 a 40 func. área 25.40m2, paredes de chapa compens. 12mm e pontalete 8x8cm, piso cimentado, cobert. telha fibroc. 6mm, incl. inst. de luz e cx. de inspeção, conf. projeto (1 utilização) | und | 1,0 | = CANTEIRO PADRÃO
2.9 | Galpão para serraria e carpintaria área 12.00m2, em peça de madeira 8x8cm e contraventamento de 5x7cm, cobertura de telha de fibroc. de 6mm, inclusive ponto e cabo de alimentação da máquina, conf. projeto (1 utilização) | m² | 12,0 | = CANTEIRO PADRÃO
2.10 | Galpão para corte e armação com área de 6.00m2, em peças de madeira 8x8cm e contraventamento de 5x7cm, cobertura de telhas de fibroc. de 6mm, inclusive ponto e cabo de alimentação da máquina, conf. projeto (1 utilização) | m² | 6,0 | = CANTEIRO PADRÃO
2.11 | Reservatório de poliestileno de 1000 L, incl. suporte em madeira de 7x12cm e 8x7cm, elevado de 4m, conf. projeto (1 utilização) | und | 1,0 | = CANTEIRO PADRÃO
2.12 | Rede de luz, incl. padrão entrada de energia trifás., cabo de ligação até barracões, quadro de distrib., disj. e chave de força (quando necessário), cons. 20m entre padrão entrada e QDG, conf. projeto (1 utilização) | m | 20,0 | = CANTEIRO PADRÃO
2.13 | Rede de água com padrão de entrada d'água diâm. 3/4", conf. espec. CESAN, incl. tubos e conexões para alimentação, distribuição, extravasor e limpeza, cons. o padrão a 25m, conf. projeto (1 utilização) | m | 25,0 | = CANTEIRO PADRÃO
2.14 | Rede de esgoto, contendo fossa e filtro, inclusive tubos e conexões de ligação entre caixas, considerando distância de 25m, conforme projeto (1 utilização) | m | 20,0 | = CANTEIRO PADRÃO
3 | MOVIMENTO DE TERRA
3.1 | ESCAVAÇÕES
3.1.1 | Escavação manual em material de 1a. categoria, até 1.50 m de profundidade | m³ | 302,93 | = LEVANTAMENTO DE ESCAVAÇÕES. PLANILHA EM ANEXO
3.2 | REATERRO E COMPACTAÇÃO
3.2.1 | Reaterro apiloado de cavas de fundação, em camadas de 20 cm | m³ | 253,13 | = VOLUME ESCAVADO - VOLUME DE CONCRETO
3.3 | TRANSPORTE
3.3.1 | Índice de preço para remoção de entulho decorrente da execução de obras (Classe A CONAMA - NBR 10.004 - Classe II-B), incluindo aluguel da caçamba, carga, transporte e descarga em área licenciada | m³ | 333,92 | = MATERIAL DA LIMPEZA DO TERRENO
3.3.2 | REMOCAO E RETIRADA INCLUSIVE BOTA-FORA DE ATERRO | m³ | 333,92 | = MATERIAL DA LIMPEZA DO TERRENO
4 | ESTRUTURAS
4.1 | INFRAESTRUTURA
4.1.1 | Fornecimento, preparo e aplicação de concreto Fck = 30 MPa (com brita 1 e 2) - (5% de perdas já incluído no custo) | m³ | 100,2 | = LISTA DE MATERIAIS EM ANEXO
4.1.2 | Fôrma de tábua de madeira de 2.5 x 30.0 cm para fundações, levando-se em conta a utilização 5 vezes (incluido o material, corte, montagem, escoramento e desforma) | m² | 634,9 | = LISTA DE MATERIAIS EM ANEXO
4.1.3 | Aço CA-50, fornecimento, dobragem e colocação nas formas (preço médio das bitolas) (REF DER-ES 40376) | Kg | 4.642,6 | = LISTA DE MATERIAIS EM ANEXO
4.1.4 | Fornecimento, preparo e aplicação de concreto magro com consumo mínimo de cimento de 250 kg/m3 (brita 1 e 2) - (5% de perdas já incluído no custo) | m³ | 17,67 | = LEVANTAMENTO DE ESCAVAÇÕES. PLANILHA EM ANEXO
4.1.5 | Fornecimento, dobragem e colocação em fôrma, de armadura CA-60 B fina, diâmetro de 4.0 a 7.0mm | kg | 645,38 | = PRANCHA 01 DO ESTRUTURAL
4.1.6 | ESCORAMENTO DE VALA, TIPO CONTÍNUO, COM PROFUNDIDADE DE 0 A 1,5 M, LARGURA MENOR QUE 1,5 M. AF_08/2020 | m² | 434,85 | = LEVANTAMENTO DE ESCAVAÇÕES. PLANILHA EM ANEXO
4.1.7 | Impermeabilização de estrutura com Sika Top 107 ou equivalente | m² | 312,8 | = ÁREA DE SUPERFICIE DAS VIGAS, SAPATAS E ESPERAS DE PILARES
4.2 | SUPERESTRUTURA
4.2.1 | Fornecimento, preparo e aplicação de concreto Fck=25 MPa (brita 1 e 2) - (5% de perdas já incluído no custo) | m³ | 89,6 | = LAJES, VIGAS, BALDRAMES E PILARES (INCLUSIVE ÁREA TÉCNICA)
4.2.2 | Fôrma de tábua de madeira de 2.5 x 30.0 cm para fundações, levando-se em conta a utilização 5 vezes (incluido o material, corte, montagem, escoramento e desforma) | m² | 985,88 | = LAJES, VIGAS, BALDRAMES E PILARES (INCLUSIVE ÁREA TÉCNICA)
4.2.3 | Fornecimento, dobragem e colocação em fôrma, de armadura CA-50 A média, diâmetro de 6.3 a 10.0 mm | kg | 3.239,6 | = LAJES, VIGAS, BALDRAMES E PILARES (INCLUSIVE ÁREA TÉCNICA)
4.2.4 | Fornecimento, dobragem e colocação em fôrma, de armadura CA-50 A grossa diâmetro de 12.5 a 25.0 mm (1/2 a 1") | kg | 320,4 | = LAJES, VIGAS, BALDRAMES E PILARES (INCLUSIVE ÁREA TÉCNICA)
4.2.5 | Fornecimento, dobragem e colocação em fôrma, de armadura CA-60 B fina, diâmetro de 4.0 a 7.0mm | kg | 793,0 | = LAJES, VIGAS, BALDRAMES E PILARES (INCLUSIVE ÁREA TÉCNICA)
5 | PAREDES E PAINÉS
5.1 | ALVENARIA DE VEDAÇÃO
5.1.1 | Alvenaria de blocos cerâmicos 10 furos 10x20x20cm, assentados c/argamassa de cimento, cal hidratada CH1 e areia traço 1:0,5:8, esp. das juntas 12mm e esp. das paredes s/revestimento, 10cm (bloco comprado na fábrica, posto obra) | m² | 521,65 | = PAREDES DE 15 CM CONFORME PRANCHA ARQUITETONICA
5.1.2 | Alvenaria de blocos de concreto 14x19x39cm, c/ resist. mínimo a compres. 2.5 MPa, assent. c/ arg. de cimento, cal hidratada CH1 e areia no traço 1:0.5:8 esp. das juntas 10mm e esp. das paredes, s/ rev. 14cm | m² | 12,95 | = PAREDES DE 20 CM CONFORME PRANCHA ARQUITETONICA
5.1.3 | Alvenaria de blocos de concreto 19x19x39cm, c/ resist. mínimo a compres. 2.5 MPa, assent. c/ arg. de cimento, cal hidratada CH1 e areia no traço 1:0.5:8 esp. das juntas 10mm e esp. das paredes, s/ rev. 19cm | m² | 497,15 | = PAREDES DE 25 CM CONFORME PRANCHA ARQUITETONICA
5.2 | PLACAS E DIVISÓRIAS
5.2.1 | Divisória de granito com 3 cm de espessura, assentada com argamassa de cimento e areia no traço 1:3, na cor cinza | m² | 5,06 | = CONFORME LEVANTAMENTO EM REVIT
5.3 | VERGAS E CONTRA-VERGAS
5.3.1 | Verga/contraverga reta de concreto armado 10 x 5 cm, Fck = 15 MPa, inclusive forma, armação e desforma | m | 135,5 | = CONFORME LEVANTAMENTO EM REVIT
6 | ESQUADRIAS DE MADEIRA
6.1 | Porta em madeira de Lei tipo Angelim Pedra ou equiv. c/ enchimento em madeira de 1ª qualidade esp. 30mm, com visor de vidro, inclusive alizares, dobradiças e fechaduras externas em latão cromado La Fonte/equiv. exclusive marco, nas dimensões: 0.80 x 2.10 m | und | 10,0 | = CONFORME LEVANTAMENTO EM REVIT
6.2 | Porta em madeira de Lei tipo Angelim Pedra ou equiv. c/ enchimento em madeira de 1ª qualidade esp. 30mm, com visor de vidro, inclusive alizares, dobradiças e fechaduras externas em latão cromado La Fonte/equiv. exclusive marco, nas dimensões: 0.90 x 2.10 m | und | 9,0 | = CONFORME LEVANTAMENTO EM REVIT
6.3 | Porta em madeira de lei tipo angelim pedra ou equiv.c/enchimento em madeira 1a.qualidade esp. 30mm p/ pintura, inclusive alizares, dobradiças e fechadura externa em latão cromado LaFonte ou equiv., exclusive marco, nas dim.:0.60 x 2.10 m | und | 3,0 | = CONFORME LEVANTAMENTO EM REVIT
6.4 | Porta madeira de lei tipo angelim pedra ou equiv.,esp. 30, sarrafeada com enchimento, p/pintura, inclusive barra fixa em chapa de aço inox 40+20 cm, barra antipânico, alizares, dobradiças e fechadura tipo ext. em latão cromado LaFonte ou equiv., INCLUSIVE marco, dimensões: 1.60 x 2.10 m (duas folhas) | und | 2,0 | = CONFORME LEVANTAMENTO EM REVIT
6.5 | Retirada de portas e janelas de madeira, inclusive batentes | m² | 23,18 | = 2,2*2,2*2 + 6*1,5*1,5 = 23,18
6.6 | Marco de madeira de lei de 1ª (Peroba, Ipê, Angelim Pedra ou equivalente) com 15x3 cm de batente, nas dimensões de 0.80 x 2.10 m | und | 10,0 | = CONFORME LEVANTAMENTO EM REVIT
6.7 | Marco de madeira de lei de 1ª (Peroba, Ipê, Angelim Pedra ou equivalente) com 15 x 3 cm de batente, nas dimensões de 0.90 x 2.10 m | und | 9,0 | = CONFORME LEVANTAMENTO EM REVIT
6.8 | Marco de madeira de lei de 1ª (Peroba, Ipê, Angelim Pedra ou equivalente) com 15x3 cm de batente, nas dimensões de 0.60 x 2.10 m | und | 3,0 | = CONFORME LEVANTAMENTO EM REVIT
7 | ESQUADRIAS METÁLICAS
7.1 | Janela tipo maxim-ar para vidro em alumínio anodizado natural, linha 25, completa, incl. puxador com tranca, caixilho, alizar e contramarco, exclusive vidro | m² | 53,93 | = CONFORME LEVANTAMENTO EM REVIT
7.2 | Janela fixa/visor em alumínio anodizado cor preta, completa, INCLUSIVE vidro | m² | 16,84 | = CONFORME LEVANTAMENTO EM REVIT
7.3 | Porta de abrir tipo veneziana em alumínio anodizado, linha 25, completa, incl. puxador com tranca, caixilho, alizar e contramarco | m² | 6,3 | = CONFORME LEVANTAMENTO EM REVIT
7.5 | Portão de ferro de abrir em barra chata, chapa e tubo, inclusive chumbamento | m² | 1,47 | = CONFORME LEVANTAMENTO EM REVIT
7.6 | Pass through em aço inox, duas portas de abrir em vidro, dimensões internas 40x40cm, perfis vedados com silicone, referência Sicainox ou equivalente | und | 1,0 | = CONFORME LEVANTAMENTO EM REVIT
7.7 | Pintura com tinta esmalte sintético Suvinil, Coral ou Metalatex a duas demãos, inclusive fundo anti corrosivo a uma demão, em metal | m² | 78,54 | = CONFORME LEVANTAMENTO EM REVIT
8 | VIDROS E ESPELHOS
8.1 | Espelho para banheiros espessura 4 mm, incluindo chapa compensada 10 mm, moldura de alumínio em perfil L 3/4", fixado com parafusos cromados | m² | 3,0 | = CONFORME LEVANTAMENTO EM REVIT
8.2 | Vidro plano transparente liso, com 4 mm de espessura | m² | 53,93 | = CONFORME LEVANTAMENTO EM REVIT
9 | COBERTURA
9.1 | Estrutura de madeira de lei tipo Paraju, peroba mica, angelim pedra ou equivalente para telhado de telha ondulada de fibrocimento esp. 6mm, com pontaletes e caibros, inclusive tratamento com cupinicida, exclusive telhas | m² | 181,66 | = CONFORME LEVANTAMENTO EM REVIT
9.2 | Cobertura em telha ondulada de alumínio, esp. 0.5mm, inclusive acessórios de fixação | m² | 181,66 | = CONFORME LEVANTAMENTO EM REVIT
9.3 | Estrutura de madeira de lei tipo Paraju, peroba mica, angelim pedra ou equivalente para telhado de telha cerâmica tipo capa e canal, com pontaletes, terças, caibros e ripas, inclusive tratamento com cupinicida, exclusive telhas | m² | 46,94 | = CONFORME LEVANTAMENTO EM REVIT
9.4 | Calha de concreto armado Fck=15 MPa em "U" nas dimensões de 38 x 56 cm conforme detalhes em projeto | m | 22,77 | = CONFORME LEVANTAMENTO EM REVIT
9.5 | CHAPIM SOBRE MUROS LINEARES, EM GRANITO OU MÁRMORE, L = 25 CM, ASSENTADO COM ARGAMASSA 1:6 COM ADITIVO. AF_11/2020 | M | 111,61 | = CONFORME LEVANTAMENTO EM REVIT
9.6 | Rufo de chapa de alumínio esp. 0.5mm, largura de 30cm | m | 81,13 | = CONFORME LEVANTAMENTO EM REVIT
9.7 | Cumeeira para cobertura em telha cerâmica tipo capa e canal | m | 46,94 | = CONFORME LEVANTAMENTO EM REVIT
10 | IMPERMEABILIZAÇÃO
10.1 | Impermeabilização de estrutura com Sika Top 107 ou equivalente | m² | 289,5 | = CONFORME LEVANTAMENTO EM REVIT
10.2 | IMPERMEABILIZAÇÃO DE SUPERFÍCIE COM MANTA ASFÁLTICA, UMA CAMADA, INCLUSIVE APLICAÇÃO DE PRIMER ASFÁLTICO, E=3MM. AF_06/2018 | m² | 183,79 | = CONFORME LEVANTAMENTO EM REVIT
11 | TETOS E FORROS
11.1 | Chapisco com argamassa de cimento e areia média ou grossa lavada no traço 1:3, espessura 5 mm | m² | 304,67 | = CONFORME LEVANTAMENTO EM REVIT
11.2 | Forro de gesso acabamento tipo liso | m² | 304,67 | = CONFORME LEVANTAMENTO EM REVIT
11.3 | Emassamento de paredes e forros, com duas demãos de massa acrílica, marcas de referência Suvinil, Coral ou Metalatex | m² | 304,67 | = CONFORME LEVANTAMENTO EM REVIT
12 | REVESTIMENTOS DE PAREDES
12.1 | Chapisco com argamassa de cimento e areia média ou grossa sem peneirar no traço 1:3, espessura 5 mm | m² | 1.975,73 | = CONFORME LEVANTAMENTO EM REVIT
12.2 | Reboco tipo paulista com argamassa de cimento, cal hidratada CH1 e areia no traço 1:0,5:6, espessura 25mm | m² | 1.975,73 | = CONFORME LEVANTAMENTO EM REVIT
12.3 | Emassamento de paredes e forros, com duas demãos de massa acrílica, marcas de referência Suvinil, Coral ou Metalatex | m² | 1.975,73 | = CONFORME LEVANTAMENTO EM REVIT
12.4 | Revestimento em pedra miracema | m² | 116,1 | = CONFORME LEVANTAMENTO EM REVIT
12.5 | Acabamento de alumínio com perfil de canto para arremate das paredes | m | 17,25 | = CONFORME LEVANTAMENTO EM REVIT
12.6 | BATE MACA EM PVC FLEXIVEL 20CM SOBREPOR | M | 418,67 | = CONFORME LEVANTAMENTO EM REVIT
12.7 | Emboço de argamassa de cimento, cal hidratada CH1 e areia média ou grossa lavada no traço 1:0.5:6, espessura 20 mm | m² | 261,31 | = COPA: (4,10+2,35)*3*2-0,8*2,1-1*1,1=35,92 BANHEIROS: ((2,55+1,5)*2*3-0,9*2,1-0,8*0,4)*3=66,27 ÁREAS RESIDUOS: ((1,3+1,3)*2*3-0,6*2,1)*3=43,02 PEDRA MIRACEMA=116,10
12.8 | REVESTIMENTO CERÂMICO PARA PAREDES INTERNAS COM PLACAS TIPO ESMALTADA EXTRA DE DIMENSÕES 20X20 CM APLICADAS NA ALTURA INTEIRA DAS PAREDES. AF_02/2023_PE | m² | 145,21 | = COPA: (4,10+2,35)*3*2-0,8*2,1-1*1,1=35,92 BANHEIROS: ((2,55+1,5)*2*3-0,9*2,1-0,8*0,4)*3=66,27 ÁREAS RESIDUOS: ((1,3+1,3)*2*3-0,6*2,1)*3=43,02
13 | PISOS INTERNOS E EXTERNOS
13.1 | RODAPE 10X240CM POLIESTIRENO MODERNA 457 BRANCO SANTA LUZI | M | 418,67 | = CONFORME LEVANTAMENTO EM REVIT
13.2 | SOLEIRA EM MÁRMORE, LARGURA 15 CM, ESPESSURA 2,0 CM. AF_09/2020 | M | 5,7 | = CONFORME LEVANTAMENTO EM REVIT
13.3 | PEITORIL LINEAR EM GRANITO OU MÁRMORE, L = 15CM, COMPRIMENTO DE ATÉ 2M, ASSENTADO COM ARGAMASSA 1:6 COM ADITIVO. AF_11/2020 | M | 35,9 | = CONFORME LEVANTAMENTO EM REVIT
13.4 | Lastro regularizado e impermeabilizado de concreto não estrutural, esp. de 8cm | m² | 304,67 | = CONFORME LEVANTAMENTO EM REVIT
13.5 | Porcelanato polido, acabamento acetinado, dim. 60x60cm, ref. de cor CIMENTO CINZA BOLD Potobello/equiv, utilizando dupla colagem de argamassa colante para porcelanato tipo ACIII e rejunte 1mm para porcelanato | m² | 304,67 | = CONFORME LEVANTAMENTO EM REVIT
14 | INSTALAÇÕES HIDROSSANITÁRIAS
14.1 | TUBOS E CONEXÕES EXTERNAS
14.1.1 | Tubo PVC rígido para esgoto no diâmetro de 100mm incluindo escavação e aterro com areia | m | 87,1 | = CONFORME LEVANTAMENTO EM REVIT
14.1.2 | Tubo PVC rígido para esgoto no diâmetro de 150mm incluindo escavação e aterro com areia | m | 34,8 | = CONFORME LEVANTAMENTO EM REVIT
14.2 | CAIXAS DE PASSAGEM
14.2.1 | Caixa sifonada especial em alv. bloco concr. 9x19x39cm, dim. 60x60cm e Hmáx=1m. c/ tampa em ferro fundido, lastro conc. esp.10cm, revest. int. c/ chap. e reboco imperm., incl. esc, reaterro e curva curta c/ visita e plug pvc 100mm | und | 5,0 | = CONFORME LEVANTAMENTO EM REVIT
14.2.2 | Caixa de inspeção em alv. bloco concreto 9x19x39cm, dim. 60x60cm e Hmáx=1m, c/ tampa de ferro fundido 40x40cm, lastro de concreto esp.10cm, revest. interno c/ chapisco e reboco impermeabiliz, incl. escavação, reaterro e enchimento | und | 7,0 | = CONFORME LEVANTAMENTO EM REVIT
14.2.3 | Caixa de gordura em alv. bloco 9x19x39cm, dim. 60x60cm e Hmáx=1.0m, c/ tampa de ferro fundido, lastro concr. esp. 10cm, revest. intern. c/ chapisco e reboco impermeab., escavação, reaterro e parede int. em concreto | und | 1,0 | = CONFORME LEVANTAMENTO EM REVIT
14.2.4 | Caixa de areia em alv. de bloco de concreto 9x19x39, dim. 60x60cm e Hmáx=1m, c/ tampa em ferro fundido, lastro de concreto esp. 10cm, revest. int. c/ chapisco e reboco impermeabilizado, incl. escavação e reaterro | und | 5,0 | = CONFORME LEVANTAMENTO EM REVIT
14.2.5 | Caixa de areia de alvenaria de blocos de concreto 9x19x39cm, dim. 60x60cm e Hmáx=1m, c/ tampa em concreto esp. 5cm, lastro concreto esp. 10cm, revestida intern. c/ chapisco e reboco impermeabilizante, incl. escavação e reaterro | und | 1,0 | = CONFORME LEVANTAMENTO EM REVIT
14.2.6 | Caixa de passagem de alvenaria de blocos de concreto 9x19x39cm, dimensões de 40x40x50cm, com revestimento interno em chapisco e reboco, tampa de concreto esp.5cm e lastro de brita 5 cm | und | 1,0 | = CONFORME LEVANTAMENTO EM REVIT
14.3 | REDE DE ÁGUA FRIA
14.3.1 | Tubo de PVC rígido soldável marrom, diâm. 20mm (1/2"), inclusive conexões | m | 5,9 | = CONFORME LEVANTAMENTO EM REVIT
14.3.2 | Tubo de PVC rígido soldável marrom, diâm. 25mm (3/4"), inclusive conexões | m | 163,8 | = CONFORME LEVANTAMENTO EM REVIT
14.3.3 | Tubo de PVC rigido soldável marrom, diâm. 32mm (1"), inclusive conexões | m | 16,7 | = CONFORME LEVANTAMENTO EM REVIT
14.3.4 | Tubo de PVC rígido soldável marrom, diâm. 50mm (11/2"), inclusive conexões | m | 37,0 | = CONFORME LEVANTAMENTO EM REVIT
14.4 | REDE DE ESGOTO
14.4.1 | Tubo de PVC rígido soldável branco, para esgoto, diâmetro 40mm (1 1/2"), inclusive conexões | m | 70,2 | = CONFORME LEVANTAMENTO EM REVIT
14.4.2 | Tubo de PVC rígido soldável branco, para esgoto, diâmetro 50mm (2"), inclusive conexões | m | 43,3 | = CONFORME LEVANTAMENTO EM REVIT
14.4.3 | Tubo de PVC rígido soldável branco, para esgoto, diâmetro 75mm (3"), inclusive conexões | m | 16,3 | = CONFORME LEVANTAMENTO EM REVIT
14.4.4 | Tubo de PVC rígido soldável branco, para esgoto, diâmetro 100mm (4"), inclusive conexões | m | 18,4 | = CONFORME LEVANTAMENTO EM REVIT
14.4.5 | Tubo de PVC rígido soldável branco, para esgoto, diâmetro 150mm (6"), inclusive conexões | m | 8,3 | = CONFORME LEVANTAMENTO EM REVIT
14.5 | DIVERSOS
14.5.1 | CAIXA SIFONADA DE PVC, DIM. 100X100X50MM, COM GRELHA E PORTA GRELHA EM AÇO INOX | und | 5,0 | = CONFORME LEVANTAMENTO EM REVIT
14.5.2 | CAIXA SIFONADA DE PVC, DIM. 150x150x50mm, COM GRELHA E PORTA GRELHA EM AÇO INOX | und | 5,0 | = CONFORME LEVANTAMENTO EM REVIT
14.5.3 | Ralo sifonado 100 x 40 mm, c/ grelha em aço inox | und | 2,0 | = CONFORME LEVANTAMENTO EM REVIT
14.5.4 | Ralo hemisférico em ferro fundido tipo abacaxi, DN=150mm | und | 2,0 | = CONFORME LEVANTAMENTO EM REVIT
14.5.5 | Terminal de ventilação em pvc rígido soldável 50mm | und | 2,0 | = CONFORME LEVANTAMENTO EM REVIT
14.5.6 | Terminal de ventilação em pvc rígido soldável 75mm | und | 2,0 | = CONFORME LEVANTAMENTO EM REVIT
14.5.7 | HIDRÔMETRO DN 20 (½), 3,0 M³/H  FORNECIMENTO E INSTALAÇÃO. AF_11/2016 | UN | 1,0 | = CONFORME LEVANTAMENTO EM REVIT
14.5.8 | Torneira de bóia de PVC, diâm. 3/4" (20mm) | und | 1,0 | = CONFORME LEVANTAMENTO EM REVIT
14.5.9 | Adaptador de PVC soldável com flanges livres para caixa d'água, diâmetro 25mm (3/4") | und | 1,0 | = CONFORME LEVANTAMENTO EM REVIT
14.5.10 | Adaptador de PVC com flanges livres para caixa d | und | 5,0 | = CONFORME LEVANTAMENTO EM REVIT
14.5.11 | Adaptador de PVC soldável com flanges livres para caixa d | und | 2,0 | = CONFORME LEVANTAMENTO EM REVIT
14.5.12 | Ralo hemisférico em ferro fundido tipo abacaxi, DN=100mm | und | 2,0 | = CONFORME LEVANTAMENTO EM REVIT
15 | INSTALAÇÕES ELÉTRICAS
15.1 | CAIXAS DE PASSAGEM
15.1.1 | Caixa de embutir marca de referência Tigreflex, 4x2" | und | 146,0 | = CONFORME LEVANTAMENTO EM REVIT
15.1.2 | Caixa de embutir marca de referência Tigreflex, 4x4" | und | 21,0 | = CONFORME LEVANTAMENTO EM REVIT
15.1.3 | Caixa de embutir, em alumínio, para piso, 4x2" ou 4x4" | und | 2,0 | = CONFORME LEVANTAMENTO EM REVIT
15.1.4 | CAIXA DE DERIVAÇÃO VERSÁTIL (CONDULETE MÚLTIPLO) DE PVC, 5 ENTRADAS, LINHA CINZA, REF. CONDULETE TOP, MARCA DE REFERÊNCIA TIGRE OU EQUIVALENTE | und | 116,0 | = CONFORME LEVANTAMENTO EM REVIT
15.1.5 | Caixa de passagem 200x200x100mm, chapa 18, com tampa parafusada | und | 1,0 | = CONFORME LEVANTAMENTO EM REVIT
15.1.6 | Caixa de passagem 400x400x120mm, chapa 18, com tampa parafusada | und | 2,0 | = CONFORME LEVANTAMENTO EM REVIT
15.1.7 | Caixa de passagem de alvenaria de blocos de concreto 9x19x39cm, dimensões de 50x50x50cm, com revestimento interno em chapisco e reboco, tampa de concreto esp.5cm e lastro de brita 5 cm | und | 1,0 | = CONFORME LEVANTAMENTO EM REVIT
15.2 | ELETRODUTOS, PERFILADOS E CONEXÕES
15.2.1 | Eletroduto de PVC rígido roscável, diâm. 3/4" (25mm), inclusive conexões | m | 617,0 | = CONFORME LEVANTAMENTO EM REVIT
15.2.2 | Eletroduto de PVC rígido roscável, diâm. 1" (32mm), inclusive conexões | m | 92,0 | = CONFORME LEVANTAMENTO EM REVIT
15.2.3 | Suporte de fixação de eletroduto no teto, através de fita metálica perfurada (Walsiwa) ou equiv (1,30m), cursor (1 und), h=60cm, suporte "Y" (1 und), parafuso e bucha S8 (1 und) | und | 175,0 | = CONFORME LEVANTAMENTO EM REVIT
15.2.4 | Eletroduto PEAD, cor preta, diam. 1.1/4", marca ref. Kanaflex ou equivalente | m | 16,0 | = CONFORME LEVANTAMENTO EM REVIT
15.2.5 | Eletroduto PEAD, cor preta, diam. 2", marca ref. Kanaflex ou equivalente | m | 42,0 | = CONFORME LEVANTAMENTO EM REVIT
15.2.6 | Eletroduto PEAD, cor preta, diam. 3", marca ref. Kanaflex ou equivalente | m | 10,0 | = CONFORME LEVANTAMENTO EM REVIT
15.2.7 | Saída horizontal para eletroduto de 3/4" | und | 27,0 | = CONFORME LEVANTAMENTO EM REVIT
15.2.8 | PERFILADO PERFURADO EM CHAPA DE AÇO , DIMENSÕES 38 X 38 MM, COM ACESSÓRIOS | m | 26,0 | = CONFORME LEVANTAMENTO EM REVIT
15.2.9 | Suporte de fixação de perfilado 38x38mm, no teto, através de gancho longo para perfilado 38x38mm (1 und), porca sextavada e arruela 1/4" (4 und), vergalhão rosca total 1/4" (h=60cm), cantoneira ZZ (1 und) e parafuso e bucha S8 (2 und) | und | 18,0 | = CONFORME LEVANTAMENTO EM REVIT
15.3 | QUADROS DE DISTRIBUIÇÃO
15.3.1 | Quadro distrib. energia, embutido ou semi embutido, capac. p/ 56 disj. DIN, c/barram trif. 225A barra. neutro e terra, fab. em chapa de aço 12 USG com porta, espelho, trinco com fechad ch | und | 2,0 | = CONFORME LEVANTAMENTO EM REVIT
15.3.2 | Quadro distrib. energia, embutido ou semi embutido, capac. p/ 44 disj. DIN, c/barram trif. 100A barra. neutro e terra, fab. em chapa de aço 12 USG com porta, espelho, trinco com fechad ch yale, Ref. QDTN II-44DIN-CEMAR ou equiv | und | 1,0 | = CONFORME LEVANTAMENTO EM REVIT
15.3.3 | QGBT- Quadro de distribuição de energia em chapa metálica, de fabricação especial, com barramento trifásico, completo, conforme projeto | und | 1,0 | = CONFORME LEVANTAMENTO EM REVIT
15.3.4 | CAIXA EM PVC, APROX. 200X140X90MM, COM PLACA DE MONATGEM E TRILHO DIN, INCLUSIVE CONTATOR BIPOLAR 220V/25 A, 2 NA | und | 4,0 | = CONFORME LEVANTAMENTO EM REVIT
15.3.5 | CAIXA EM PVC, APROX. 200X140X90MM, COM PLACA DE MONATGEM E TRILHO DIN, INCLUSIVE DISJUNTOR BIPOLAR 20A | und | 1,0 | = CONFORME LEVANTAMENTO EM REVIT
15.4 | CHAVES, FUSÍVEIS E DISJUNTORES
15.4.1 | Mini-Disjuntor monopolar 16 A, curva C - 5KA 220/127VCA (NBR IEC 60947-2), Ref. Siemens, GE, Schneider ou equivalente | und | 20,0 | = CONFORME LEVANTAMENTO EM REVIT
15.4.2 | Mini-Disjuntor monopolar 20 A, curva C - 5KA 220/127VCA (NBR IEC 60947-2), Ref. Siemens, GE, Schneider ou equivalente | und | 2,0 | = CONFORME LEVANTAMENTO EM REVIT
15.4.3 | Mini-Disjuntor monopolar 63 A, curva C - 5KA 220/127VCA (NBR IEC 60947-2), Ref. Siemens, GE, Schneider ou equivalente | und | 6,0 | = CONFORME LEVANTAMENTO EM REVIT
15.4.4 | Mini-Disjuntor bipolar 16 A, curva C - 5KA 220/127VCA (NBR IEC 60947-2), Ref. Siemens, GE, Schneider ou equivalente | und | 24,0 | = CONFORME LEVANTAMENTO EM REVIT
15.4.5 | Mini-Disjuntor bipolar 20 A, curva C - 5KA 220/127VCA (NBR IEC 60947-2), Ref. Siemens, GE, Schneider ou equivalente | und | 2,0 | = CONFORME LEVANTAMENTO EM REVIT
15.4.6 | Mini-Disjuntor bipolar 32 A, curva C - 5KA 220/127VCA (NBR IEC 60947-2), Ref. Siemens, GE, Schneider ou equivalente | und | 6,0 | = CONFORME LEVANTAMENTO EM REVIT
15.4.7 | Mini-Disjuntor tripolar 16 A, curva C - 5KA 220/127VCA (NBR IEC 60947-2), Ref. Siemens, GE, Schneider ou equivalente | und | 1,0 | = CONFORME LEVANTAMENTO EM REVIT
15.4.8 | Mini-Disjuntor tripolar 80 A, curva C - 5KA 240VCA (NBR IEC 60947-2), Ref. Siemens, GE, Schneider ou equivalente | und | 1,0 | = CONFORME LEVANTAMENTO EM REVIT
15.4.9 | Mini-Disjuntor tripolar 125 A, curva C - 20KA 240VCA (NBR IEC 60947-2), Ref. Siemens, GE, Schneider ou equivalente | und | 2,0 | = CONFORME LEVANTAMENTO EM REVIT
15.4.10 | Interruptor Diferencial DR 25A, 30mA, 2 módulos | und | 7,0 | = CONFORME LEVANTAMENTO EM REVIT
15.4.11 | Interruptor Diferencial DR 40A, 30mA, 2 modulos | und | 6,0 | = CONFORME LEVANTAMENTO EM REVIT
15.4.12 | DISPOSITIVO DPS CLASSE I/II, MONOPOLAR, TENSAO MAXIMA DE 175 V, CORRENTE MAXIMA DE 90 KA | und | 12,0 | = CONFORME LEVANTAMENTO EM REVIT
15.5 | CABOS E FIOS
15.5.1 | Fio de cobre termoplástico, com isolamento para 750V, seção de 2.5 mm2 | m | 2.766,0 | = CONFORME LEVANTAMENTO EM REVIT
15.5.2 | Fio ou cabo de cobre termoplástico, com isolamento para 750V, seção de 4.0 mm2 | m | 435,0 | = CONFORME LEVANTAMENTO EM REVIT
15.5.3 | Fio ou cabo de cobre termoplástico, com isolamento para 750V, seção de 6.0 mm2 | m | 154,0 | = CONFORME LEVANTAMENTO EM REVIT
15.5.4 | Fio ou cabo de cobre termoplástico, com isolamento para 750V, seção de 16.0 mm2 | m | 57,0 | = CONFORME LEVANTAMENTO EM REVIT
15.5.5 | Cabo de cobre termoplástico, com isolamento para 750V, seção de 50.0 mm2 | m | 10,0 | = CONFORME LEVANTAMENTO EM REVIT
15.5.6 | Cabo de cobre termoplástico (PVC) flexível isolado 0,6/1kV, anti-chama 90ºC HEPR - 16,0 mm2 | m | 65,0 | = CONFORME LEVANTAMENTO EM REVIT
15.5.7 | Cabo de cobre termoplástico (PVC) flexível isolado 0,6/1kV, anti-chama 90ºC HEPR - 35,0 mm2 | m | 165,0 | = CONFORME LEVANTAMENTO EM REVIT
15.5.8 | Cabo de cobre termoplástico (PVC) flexível isolado 0,6/1kV, anti-chama 90ºC HEPR - 95,0 mm2 | m | 40,0 | = CONFORME LEVANTAMENTO EM REVIT
15.5.9 | Cabo de cobre nú, seção de 10.0 mm2 | m | 29,0 | = CONFORME LEVANTAMENTO EM REVIT
15.5.10 | CABO PP 3X2,5MM² COM PLUG 2P+T, 10A - 250V MACHO, PARA LIGAÇÃO DE LUMINÁRIAS E EQUIPAMENTOS DE RENOVAÇÃO DE AR | m | 83,0 | = CONFORME LEVANTAMENTO EM REVIT
15.6 | PADRÃO DE ENTRADA
15.6.1 | Padrão de entrada de energia elétrica, trifásico, entrada aérea, a 4 fios, carga instalada em muro de 57001 até 75000W - 220/127V | und | 1,0 | = CONFORME LEVANTAMENTO EM REVIT
16 | OUTRAS INSTALAÇÕES
16.1 | CLIMATIZAÇÃO
16.1.1 | Tubo de PVC rígido soldável marrom, diâm. 25mm (3/4"), inclusive conexões | m | 63,0 | = CONFORME LEVANTAMENTO EM REVIT
16.1.2 | Isolamento térmico em tubo de espuma elastomérica com furo de 25mm | m | 63,0 | = CONFORME LEVANTAMENTO EM REVIT
16.1.3 | Tubo de PVC rígido soldável branco, para esgoto, diâmetro 40mm (1 1/2"), inclusive conexões | m | 77,2 | = CONFORME LEVANTAMENTO EM REVIT
16.1.4 | AR CONDICIONADO SPLIT INVERTER, HI-WALL (PAREDE), 9000 BTU/H, CICLO FRIO - FORNECIMENTO E INSTALAÇÃO. AF_11/2021_PE | UN | 2,0 | = CONFORME LEVANTAMENTO EM REVIT
16.1.5 | AR CONDICIONADO SPLIT INVERTER, HI-WALL (PAREDE), 12000 BTU/H, CICLO FRIO - FORNECIMENTO E INSTALAÇÃO. AF_11/2021_PE | UN | 13,0 | = CONFORME LEVANTAMENTO EM REVIT
16.1.6 | AR CONDICIONADO SPLIT INVERTER, HI-WALL (PAREDE), 18000 BTU/H, CICLO FRIO - FORNECIMENTO E INSTALAÇÃO. AF_11/2021_PE | UN | 2,0 | = CONFORME LEVANTAMENTO EM REVIT
16.1.7 | AR CONDICIONADO SPLIT INVERTER, HI-WALL (PAREDE), 24000 BTU/H, CICLO FRIO - FORNECIMENTO E INSTALAÇÃO. AF_11/2021_PE | UN | 4,0 | = CONFORME LEVANTAMENTO EM REVIT
16.1.8 | Grade plástica veneziana com colarinho 90/100mm | und | 1,0 | = CONFORME LEVANTAMENTO EM REVIT
16.1.9 | Gabinete de ventilação com filtro G4, vazão de aproximadamente 1400 m3/h | und | 2,0 | = CONFORME LEVANTAMENTO EM REVIT
16.1.10 | Cortina de ar instalada sobre porta, largura de 90cm, com controle remoto | und | 2,0 | = CONFORME LEVANTAMENTO EM REVIT
16.1.11 | Cortina de ar instalada sobre porta, largura de 120cm, com controle remoto | und | 2,0 | = CONFORME LEVANTAMENTO EM REVIT
16.1.12 | Controlador de temperatura com alarme, MT-543 RI Plus Full Gauge ou equivalente | und | 1,0 | = CONFORME LEVANTAMENTO EM REVIT
16.1.13 | Veneziana / Grelha de retorno em alumínio, 400x300mm | und | 2,0 | = CONFORME LEVANTAMENTO EM REVIT
16.1.14 | Exaustor - Unidade Renovadora de Ar, referência Silent 200 Soler&Palau ou equivalente | und | 5,0 | = CONFORME LEVANTAMENTO EM REVIT
16.1.15 | Unidade extratora de ar contaminado, filtragem G4/H13, vazão 500m3/h, referência Unitcold ou equivalente | und | 1,0 | = CONFORME LEVANTAMENTO EM REVIT
16.1.16 | Unidade para recirculação de ar, filtragem G4/H13, vazão 400m3/h, referência Unitcold ou equivalente | und | 3,0 | = CONFORME LEVANTAMENTO EM REVIT
16.1.17 | Unidade extratora de ar contaminado, filtragem G4/H11, vazão 400m3/h, referência Unitcold ou equivalente | und | 2,0 | = CONFORME LEVANTAMENTO EM REVIT
16.1.18 | Grelha de descarga de ar, 45°, em alumínio, 300x300mm | und | 2,0 | = CONFORME LEVANTAMENTO EM REVIT
16.1.19 | Veneziana tomada de ar externo, em alumínio, 500x400mm | und | 2,0 | = CONFORME LEVANTAMENTO EM REVIT
16.1.20 | Difusor quadrado de 3 vias, com registro e caixa plenum 20cm, referência DQ-31 9"X9", referência Difustherm ou equivalente | und | 2,0 | = CONFORME LEVANTAMENTO EM REVIT
16.1.21 | Difusor circular em plástico ABS, 100mm | und | 25,0 | = CONFORME LEVANTAMENTO EM REVIT
16.1.22 | Linha frigorígena, completa, com tubos de cobre 5/8" e 3/8", inc conexões, isolamento com espuma elastomérica flexível e fita PVC isolante e cabo PP | m | 48,0 | = CONFORME LEVANTAMENTO EM REVIT
16.1.23 | Linha frigorígena, completa, com tubos de cobre 1/4" e 5/8", inc conexões, isolamento com espuma elastomérica flexível e fita PVC isolante e cabo PP | m | 27,0 | = CONFORME LEVANTAMENTO EM REVIT
16.1.24 | Linha frigorígena, completa, com tubos de cobre 1/4" e 1/2", inc conexões, isolamento com espuma elastomérica flexível e fita PVC isolante e cabo PP | m | 177,0 | = CONFORME LEVANTAMENTO EM REVIT
16.1.25 | DUTO FABRICADO EM PAINEIS PRÉ ISOLADOS COM 20mm DE ESPESSURA DE ESPUMA RIGIDA DE POLIURETANO, REVESTIDO NAS DUAS FACES COM LAMINA DE ALUMINIO GOFRADO E PELICULA DE PROTEÇÃO CONTRA FUNGOS E BACTERIAS | m² | 37,8 | = CONFORME LEVANTAMENTO EM REVIT
16.1.26 | Duto flexível aluminizado, seção circular de 10cm (4"), com isolamento térmico em lã de vidro | m | 85,0 | = CONFORME LEVANTAMENTO EM REVIT
16.2 | CABEAMENTO ESTRUTURADO
16.2.1 | Fornecimento e instalação de Mini Rack de Parede Padrão 19" - 16 U´s x 570mm | und | 1,0 | = CONFORME LEVANTAMENTO EM REVIT
16.2.2 | QUADRO DE DISTRIBUICAO PARA TELEFONE N.3, 40X40X12CM EM CHAPA METALICA, DE EMBUTIR, SEM ACESSORIOS, PADRAO TELEBRAS, FORNECIMENTO E INSTALAÇÃO. AF_11/2019 | UN | 1,0 | = CONFORME LEVANTAMENTO EM REVIT
16.2.3 | Caixa de embutir marca de referência Tigreflex, 4x2" | und | 17,0 | = CONFORME LEVANTAMENTO EM REVIT
16.2.4 | Caixa de embutir marca de referência Tigreflex, 4x4" | und | 2,0 | = CONFORME LEVANTAMENTO EM REVIT
16.2.5 | CAIXA DE DERIVAÇÃO VERSÁTIL (CONDULETE MÚLTIPLO) DE PVC, 5 ENTRADAS, LINHA CINZA, REF. CONDULETE TOP, MARCA DE REFERÊNCIA TIGRE OU EQUIVALENTE | und | 5,0 | = CONFORME LEVANTAMENTO EM REVIT
16.2.6 | Caixa de passagem 150x150x80mm, chapa 18, com tampa parafusada | und | 2,0 | = CONFORME LEVANTAMENTO EM REVIT
16.2.7 | Caixa de passagem 300x300x120mm, chapa 18, com tampa parafusada | und | 1,0 | = CONFORME LEVANTAMENTO EM REVIT
16.2.8 | CAIXA ENTERRADA PARA INSTALAÇÕES TELEFÔNICAS TIPO R1, EM ALVENARIA COM BLOCOS DE CONCRETO, DIMENSÕES INTERNAS: 0,35X0,60X0,60 M, EXCLUINDO TAMPÃO. AF_12/2020 | UN | 1,0 | = CONFORME LEVANTAMENTO EM REVIT
16.2.9 | TAMPA PARA CAIXA TIPO R1, EM FERRO FUNDIDO, DIMENSÕES INTERNAS: 0,40 X 0,60 M - FORNECIMENTO E INSTALAÇÃO. AF_12/2020 | UN | 1,0 | = CONFORME LEVANTAMENTO EM REVIT
16.2.10 | Eletroduto de PVC rígido roscável, diâm. 1" (32mm), inclusive conexões | m | 108,0 | = CONFORME LEVANTAMENTO EM REVIT
16.2.11 | Eletroduto de PVC rígido roscável, diâm. 1 1/4" (40mm), inclusive conexões | m | 14,0 | = CONFORME LEVANTAMENTO EM REVIT
16.2.12 | Eletroduto PEAD, cor preta, diam. 2", marca ref. Kanaflex ou equivalente | m | 22,0 | = CONFORME LEVANTAMENTO EM REVIT
16.2.13 | Suporte de fixação de eletroduto no teto, através de fita metálica perfurada (Walsiwa) ou equiv (1,30m), cursor (1 und), h=60cm, suporte "Y" (1 und), parafuso e bucha S8 (1 und) | und | 43,0 | = CONFORME LEVANTAMENTO EM REVIT
16.2.14 | Fornecimento e instalação de Cabo de rede par trançado 4 pares Categoria 5e | m | 450,0 | = CONFORME LEVANTAMENTO EM REVIT
16.2.15 | CABO TELEFÔNICO CI-50 10 PARES INSTALADO EM DISTRIBUIÇÃO DE EDIFICAÇÃO INSTITUCIONAL - FORNECIMENTO E INSTALAÇÃO. AF_11/2019 | M | 12,0 | = CONFORME LEVANTAMENTO EM REVIT
16.2.16 | CABO TELEFÔNICO CTP-APL-50 10 PARES INSTALADO EM ENTRADA DE EDIFICAÇÃO - FORNECIMENTO E INSTALAÇÃO. AF_11/2019 | M | 10,0 | = CONFORME LEVANTAMENTO EM REVIT
16.2.17 | Espelho 4" x 2" com 2 conectores RJ 45 fêmea CAT. 5e | und | 13,0 | = CONFORME LEVANTAMENTO EM REVIT
16.2.18 | PLACA/TAMPA CEGA OU COM 1 FURO, EM PVC, 4 X 2" | und | 4,0 | = CONFORME LEVANTAMENTO EM REVIT
16.2.19 | PLACA/TAMPA CEGA OU COM 1 FURO, EM PVC, 4 X 4" | und | 2,0 | = CONFORME LEVANTAMENTO EM REVIT
16.2.20 | Calha com 8 Tomadas 20A, inclusive fixação em rack padrão 19", com chicote de 2 metros de comprimento | und | 1,0 | = CONFORME LEVANTAMENTO EM REVIT
16.2.21 | Guia de Cabos Fechado Horizontal Padrão 19" - 1 U´s, inclusive fixação em Rack 19" | und | 3,0 | = CONFORME LEVANTAMENTO EM REVIT
16.2.22 | Painel de Fechamento Frontal 1 U, inclusive fixação em Rack 19" | und | 1,0 | = CONFORME LEVANTAMENTO EM REVIT
16.2.23 | Bandeja Simples Fixa 1 U x 290mm carga máxima 20kg, inclusive fixação em Rack 19" | und | 1,0 | = CONFORME LEVANTAMENTO EM REVIT
16.2.24 | Kit Ventilação composto por 2 Ventiladores Bi-Volts, inclusive fixação em Rack 19" | und | 1,0 | = CONFORME LEVANTAMENTO EM REVIT
16.2.25 | Patch Panel 24 Portas RJ45/IDC Cat.5e, inclusive fixação em Rack 19" | und | 3,0 | = CONFORME LEVANTAMENTO EM REVIT
16.2.26 | Patch Cord Multilan Extra Flexível CAT 5e U/UTP RJ-45 - 1,50 m | und | 26,0 | = CONFORME LEVANTAMENTO EM REVIT
16.2.27 | Certificação avulsa dos pontos com emissão de relatório do equipamento de teste até 100 pontos | und | 26,0 | = CONFORME LEVANTAMENTO EM REVIT
16.2.28 | Bloco de ligação interna para 10 pares, BLI-10 | und | 1,0 | = CONFORME LEVANTAMENTO EM REVIT
16.3 | ALARME E CFTV
16.3.1 | Central de alarme monitorada, 10 zonas, com teclado, referência Intelbrás ou equivalente | und | 1,0 | = CONFORME LEVANTAMENTO EM REVIT
16.3.2 | Caixa de embutir marca de referência Tigreflex, 4x2" | und | 22,0 | = CONFORME LEVANTAMENTO EM REVIT
16.3.3 | CAIXA DE DERIVAÇÃO VERSÁTIL (CONDULETE MÚLTIPLO) DE PVC, 5 ENTRADAS, LINHA CINZA, REF. CONDULETE TOP, MARCA DE REFERÊNCIA TIGRE OU EQUIVALENTE | und | 18,0 | = CONFORME LEVANTAMENTO EM REVIT
16.3.4 | Caixa de passagem 300x300x120mm, chapa 18, com tampa parafusada | und | 1,0 | = CONFORME LEVANTAMENTO EM REVIT
16.3.5 | Eletroduto de PVC rígido roscável, diâm. 1" (32mm), inclusive conexões | m | 122,0 | = CONFORME LEVANTAMENTO EM REVIT
16.3.6 | Suporte de fixação de eletroduto no teto, através de fita metálica perfurada (Walsiwa) ou equiv (1,30m), cursor (1 und), h=60cm, suporte "Y" (1 und), parafuso e bucha S8 (1 und) | und | 64,0 | = CONFORME LEVANTAMENTO EM REVIT
16.3.7 | Fornecimento e instalação de Cabo de rede par trançado 4 pares Categoria 5e | m | 84,0 | = CONFORME LEVANTAMENTO EM REVIT
16.3.8 | Cabo para rede 24 AWG com 4 pares, categoria 6 | m | 381,0 | = CONFORME LEVANTAMENTO EM REVIT
16.3.9 | Fio ou cabo paralelo de cobre, com isolamento para 750V, seção de 2 x 1.5 mm2 | m | 21,0 | = CONFORME LEVANTAMENTO EM REVIT
16.3.10 | Espelho 4" x 2" com conector RJ 45 fêmea CAT. 5e | und | 5,0 | = CONFORME LEVANTAMENTO EM REVIT
16.3.11 | PLACA/TAMPA CEGA OU COM 1 FURO, EM PVC, 4 X 2" | und | 17,0 | = CONFORME LEVANTAMENTO EM REVIT
16.3.12 | Guia de Cabos Fechado Horizontal Padrão 19" - 1 U´s, inclusive fixação em Rack 19" | und | 1,0 | = CONFORME LEVANTAMENTO EM REVIT
16.3.13 | Patch Panel 24 Portas RJ45/IDC Cat.5e, inclusive fixação em Rack 19" | und | 1,0 | = CONFORME LEVANTAMENTO EM REVIT
16.3.14 | Patch Cord Multilan Extra Flexível CAT 5e U/UTP RJ-45 - 1,50 m | und | 5,0 | = CONFORME LEVANTAMENTO EM REVIT
16.3.15 | SENSOR DE PRESENCA (LIGA/DESLIGA) | UN | 15,0 | = CONFORME LEVANTAMENTO EM REVIT
16.3.16 | Fornecimento e instalação de Sirene eletronica média tipo corneta | und | 1,0 | = CONFORME LEVANTAMENTO EM REVIT
16.3.17 | Certificação avulsa dos pontos com emissão de relatório do equipamento de teste até 100 pontos | und | 5,0 | = CONFORME LEVANTAMENTO EM REVIT
16.4 | ENERGIA SOLAR
16.4.1 | Sistema completo de energia solar fotovoltaica, potência 30,25Kwp, composta por 55 módulos - JA Solar 550W (placas coletoras), área necessária para a instalação do sistema 195,00m2, monitoramento em tempo real via APP, produção esperada de 3.723 Kwh/mês - 44.678Kwh/ano, conforme projeto, instalado (und=módulo) | und | 55,0 | = CONFORME LEVANTAMENTO EM REVIT
17 | APARELHOS HIDROSSANITÁRIOS
17.1 | LOUÇAS
17.1.1 | LAVATÓRIO DE LOUÇA BRANCA SEM COLUNA, LINHA IZY L.915, INCLUSIVE SIFÃO, VÁLVULA E ENGATES CROMADOS, EXCLUSIVE TORNEIRA | und | 12,0 | = CONFORME LEVANTAMENTO EM REVIT
17.1.2 | Cuba louça branca oval, de embutir, Mod. L37, marca de ref. Deca incl. válvula e sifão, exclusive torneira. | und | 4,0 | = CONFORME LEVANTAMENTO EM REVIT
17.1.3 | TANQUE DE LOUÇA BRANCA 30L COM COLUNA, MARCA DE REFERÊNCIA DECA OU EQUIVALENTE, INCLUSIVE SIFÃO, VÁLVULA E ENGATES CROMADOS | und | 2,0 | = CONFORME LEVANTAMENTO EM REVIT
17.1.4 | Bacia sanitária de louça branca, com caixa acoplada duplo acionamento, marca de ref. Deca Linha Ravena ou equivalente, inclusive assento plástico e acessórios de fixação | und | 2,0 | = CONFORME LEVANTAMENTO EM REVIT
17.1.5 | Bacia sifonada de louça branca sem abertura frontal para portadores de necessidades especiais, Vogue Plus Conforto - Linha Conforto, mod P510, incl. assento poliester, ref.AP51,marca de ref. Deca ou equivalente, sem abertura frontal | und | 3,0 | = CONFORME LEVANTAMENTO EM REVIT
17.1.6 | SABONETEIRA PLASTICA TIPO DISPENSER PARA SABONETE LIQUIDO COM RESERVATORIO 800 A 1500 ML, INCLUSO FIXAÇÃO. AF_01/2020 | UN | 17,0 | = CONFORME LEVANTAMENTO EM REVIT
17.1.7 | DISPENSER PARA PAPEL TOALHA EM PLASTICO ABS, COR BRANCO, INTERFOLHADO, COM DUAS DOBRAS | und | 17,0 | = CONFORME LEVANTAMENTO EM REVIT
17.1.8 | PORTA PAPEL HIGIENICO EM PLASTICO ABS, COR BRANCO, ROLÃO PARA 300 M | und | 5,0 | = CONFORME LEVANTAMENTO EM REVIT
17.2 | BANCADAS
17.2.1 | Bancada de granito com espessura de 2 cm | m² | 8,22 | = CONFORME LEVANTAMENTO EM REVIT
17.2.2 | RODABANCADA EM GRANITO CINZA ANDORINHA, ESP. 2CM, H=10,0CM, ASSENTADO COM ARGAMASSA DE CIMENTO, CAL HIDRATADA E AREIA, INCLUINDO REJUNTAMENTO COM CIMENTO BRANCO | m | 18,89 | = CONFORME LEVANTAMENTO EM REVIT
17.3 | TORNEIRAS, REGISTROS, VÁLVULAS E METAIS
17.3.1 | Torneira pressão cromada diam. 3/4" para uso geral, marcas de referência Fabrimar, Deca ou Docol | und | 3,0 | = CONFORME LEVANTAMENTO EM REVIT
17.3.2 | Torneira pressão cromada diâm. 1/2" para lavatório, marcas de referência Fabrimar, Deca ou Docol | und | 13,0 | = CONFORME LEVANTAMENTO EM REVIT
17.3.3 | Torneira de mesa, referência pressmatic benefit Docol ou equivalente | und | 3,0 | = CONFORME LEVANTAMENTO EM REVIT
17.3.4 | Torneira hospitalar, alavanca - cotovelo, bica alta | und | 3,0 | = CONFORME LEVANTAMENTO EM REVIT
17.3.5 | Registro de gaveta bruto diam. 20mm (3/4") | und | 1,0 | = CONFORME LEVANTAMENTO EM REVIT
17.3.6 | Registro de gaveta bruto diam. 25mm (1") | und | 3,0 | = CONFORME LEVANTAMENTO EM REVIT
17.3.7 | Registro de gaveta bruto diam. 40mm (11/2") | und | 2,0 | = CONFORME LEVANTAMENTO EM REVIT
17.3.8 | Registro de gaveta com canopla cromada, diam. 20mm (3/4"), marcas de referência Fabrimar, Deca ou Docol | und | 24,0 | = CONFORME LEVANTAMENTO EM REVIT
17.3.9 | Registro de pressão com canopla cromada diam. 20mm (3/4"), marcas de referência Fabrimar, Deca ou Docol | und | 2,0 | = CONFORME LEVANTAMENTO EM REVIT
17.3.10 | REGISTRO DE ESFERA, PVC, ROSCÁVEL, COM VOLANTE, 3/4" - FORNECIMENTO E INSTALAÇÃO. AF_08/2021 | UN | 1,0 | = CONFORME LEVANTAMENTO EM REVIT
17.4 | OUTROS APARELHOS
17.4.1 | Cuba de aço inox n° 1(dim.460x300x150)mm, marcas de referência Franke, Strake, tramontina, inclusive válvula de metal 31/2" e sifão cromado 1 x 1/2", excl. torneira | und | 3,0 | = CONFORME LEVANTAMENTO EM REVIT
17.4.2 | Tanque de expurgo em aco inoxidavel liga 18:8, padrao americano,AISI 304 no 18, medindo: (600x500x850)mm, com 01 (uma) cuba deexpurgo de (500x400x300)mm, sifao de aco inoxidavel de 75mm dediametro, face superior com acabamento escovado e grade basculanteremovivel, tampa em inox com abertura lateral e ralo perfurado, referência TQ-EXP, Inconox ou equivalente | und | 1,0 | = CONFORME LEVANTAMENTO EM REVIT
17.4.3 | Barra de apoio reta em aço inox 304 p/ portadores de necessidades especiais (NBR 9050), largura 40 cm | und | 6,0 | = CONFORME LEVANTAMENTO EM REVIT
17.4.4 | Barra de apoio reta em aço inox 304 p/ portadores de necessidades especiais (NBR 9050), largura 80 cm | und | 6,0 | = CONFORME LEVANTAMENTO EM REVIT
17.4.5 | Conjunto Barra de apoio barra de apoio lateral, formato "U", em aço inox polido 304 Ø 1.1/4" dim. comprimento médio 30 p/ lavatório, p/ portadores de necessidades especiais (NBR 9050) | und | 3,0 | = CONFORME LEVANTAMENTO EM REVIT
17.4.6 | Reservatório de polietileno de 2000L, inclusive peça de apoio 6x16 cm, exclusive flanges e torneira de bóia | und | 2,0 | = CONFORME LEVANTAMENTO EM REVIT
18 | APARELHOS ELÉTRICOS
18.1 | LUMINÁRIAS
18.1.1 | Luminária embutir compl., corpo ch. aço pintada branca, refletor,aletas parabólicas alum.alta pureza e refletância nclusive 4 lâmpadas LED T8 9W temp. de cor 5000k - Ref.CE416AL-N - AMES, 6026 - LUMAVI OU EQUIVALENTE | und | 4,0 | = CONFORME LEVANTAMENTO EM REVIT
18.1.2 | Luminaria embutir compl., corpo ch. aço pintada branca, refletor aletas parabólicas alum.alta pureza e refletância inclusive 2 lâmpadas LED T8 9W temp. de cor 5000k c/ 60cm - REF. CE216AL-N - AMES, 6024 - LUMAVI OU EQUIVALENTE | und | 1,0 | = CONFORME LEVANTAMENTO EM REVIT
18.1.3 | Luminaria embutir compl., corpo ch. aço pintada branca, refletor, aletas parabólicas alum.alta pureza e refletância inclusive 2 lâmpadas LED T8 18W temp. de cor 5000k c/ 1,20m - Ref. CE232AL-N - AMES, 6025 - LUMAVI -LDEF 2X32W - LUMILUZ OU EQUIVALENTE | und | 38,0 | = CONFORME LEVANTAMENTO EM REVIT
18.1.4 | Luminaria embutir compl., corpo ch. aço pintada branca, refletor, aletas parabólicas alum.alta pureza e refletância inclusive 2 lâmpadas LED T8 9/10W c/ 60cm - Ref. Lumicenter ou equivalente | und | 18,0 | = CONFORME LEVANTAMENTO EM REVIT
18.1.5 | Luminaria embutir compl., corpo ch. aço pintada branca, refletor, aletas parabólicas alum.alta pureza e refletância, inclusive 2 lâmpadas LED 18/20W c/1,20m, referência Lumicenter ou equivalente | und | 11,0 | = CONFORME LEVANTAMENTO EM REVIT
18.1.6 | LUMINÁRIA ARANDELA TIPO TARTARUGA, COM GRADE, DE SOBREPOR, COM 1 LÂMPADA LED DE 10/15 W | und | 1,0 | = CONFORME LEVANTAMENTO EM REVIT
18.2 | INTERRUPTORES
18.2.1 | Tomada padrão brasileiro linha branca, NBR 14136 2 polos + terra 10A/250V, com placa 4x2" | und | 75,0 | = CONFORME LEVANTAMENTO EM REVIT
18.2.2 | Tomada padrão brasileiro linha branca, NBR 14136 2 polos + terra 20A/250V, com placa 4x2" | und | 3,0 | = CONFORME LEVANTAMENTO EM REVIT
18.2.3 | Tomada dupla padrão brasileiro linha branca, NBR 14136 2 polos + terra 10A/250V, com placa 4x2" | und | 11,0 | = CONFORME LEVANTAMENTO EM REVIT
18.2.4 | Interruptor de uma tecla simples 10A/250V, com placa 4x2" | und | 32,0 | = CONFORME LEVANTAMENTO EM REVIT
18.2.5 | Interruptor de uma tecla paralelo 10A/250V, com placa 4x2" | und | 4,0 | = CONFORME LEVANTAMENTO EM REVIT
18.2.6 | INTERRUPTOR BIPOLAR (1 MÓDULO), 10A/250V, INCLUINDO SUPORTE E PLACA - FORNECIMENTO E INSTALAÇÃO. AF_09/2017 | UN | 1,0 | = CONFORME LEVANTAMENTO EM REVIT
18.2.7 | PLACA/TAMPA CEGA OU COM 1 FURO, EM PVC, 4 X 2" | und | 34,0 | = CONFORME LEVANTAMENTO EM REVIT
18.2.8 | Tomada dupla padrão brasileiro linha branca, NBR 14136 2 polos + terra 10A/250V, com placa 4x4" | und | 2,0 | = CONFORME LEVANTAMENTO EM REVIT
19 | PINTURA
19.1 | SOBRE PAREDES E FORROS
19.1.2 | Pintura com tinta acrílica, marcas de referência Suvinil, Coral ou Metalatex, inclusive selador acrílico, em paredes e forros, a três demãos | m² | 1.975,73 | = CONFORME LEVANTAMENTO EM REVIT
19.2 | SOBRE MADEIRA
19.2.1 | Emassamento de esquadrias de madeira, com duas demãos de massa à base de óleo, marcas de referência Suvinil, Coral ou Metalatex | m² | 143,64 | = CONFORME LEVANTAMENTO EM REVIT
19.2.2 | Pintura com tinta esmalte sintético, marcas de referência Suvinil, Coral ou Metalatex, inclusive fundo branco nivelador, em madeira, a duas demãos | m² | 143,64 | = CONFORME LEVANTAMENTO EM REVIT
20 | SERVIÇOS COMPLEMENTARES
20.1 | Limpeza geral da obra (edificação) | m² | 564,72 | = CONFORME LEVANTAMENTO EM REVIT
20.2 | Placa para inauguração de obra em alumínio polido e=4mm, dimensões 40 x 50 cm, gravação em baixo relevo, inclusive pintura e fixação | und | 1,0 | = CONFORME LEVANTAMENTO EM REVIT
20.3 | Passeio em concreto, largura 2,00m, acabamento em ladrilho hidráulico podotátil (L=0,40m) | m² | 41,37 | = A QUANTIDADE DE PASSEIO FOI ESTIMADA CONSIDERANDO A POSSIBILIDADE DE DESLOCAMENTO DA OBRA PARA O FUNDO, APÓS A PROJEÇÃO DO MURO DE CONTENÇÃO PLANEJADO PELO MUNICÍPIO,, CÁLCULO: 15,32 * 2,7 (REGIÕES MÁXIMAS DE PASSEIO)
20.4 | Fornecimento e plantio de grama em placas tipo esmeralda, inclusive fornecimento de terra vegetal | m² | 103,16 | = PLANTA DE IMPLANTAÇÃO
20.5 | Meio-fio de concreto pré-moldado com dimensões de 15x12x30x100 cm , rejuntados com argamassa de cimento e areia no traço 1:3 | m | 15,0 | = FRENTE DO IMÓVEL
21 | MURO DE ARRIMO
21.1 | Muro de arrimo de concreto ciclópico com aterro na parte posterior, inclusive forma de madeira e dreno de brita | m³ | 32,5 | = (13 METROS DE COMPRIMENTO * 3 METROS DE ALTURA * 0,50M DE ESPESSURA MÉDIA) + 13m³ VOLUME DA FUNDAÇÃO (ESTIMATIVA CONFORME SOLICITAÇÃO DO MUNICÍPIO, PROJETO A SER ELABORADO POSTERIORMENTE)
21.2 | Escavação mecânica em material de 1a. categoria | m³ | 50,7 | = 13 METROS DE COMPRIMENTO * 3 METROS DE ALTURA * 1 METRO DE PROFUNDIDADE * 1,30 DE FATOR DE EMPOLAMENTO (ESTIMATIVA CONFORME SOLICITAÇÃO DO MUNICÍPIO, PROJETO A SER ELABORADO POSTERIORMENTE)
21.3 | VALETA PROT DE CORTE TRAPEZOIDAL 0,80X2,00X0,60M ESP=0,08 CONCR SIMPLES INCL ESCAVACAO MEC ACERTO MANUAL TERRENO FORNEC MAT E REJUNTAMENTO | M | 13,0 | = (ESTIMATIVA CONFORME SOLICITAÇÃO DO MUNICÍPIO, PROJETO A SER ELABORADO POSTERIORMENTE)
21.4 | Tubos de concreto simples PS1, diâmetro 300 mm, com rejuntamento de argamassa de cimento, cal hidratada e areia no traço 1:2:6, incluindo escavação e berço, conforme normas e especificações. | m | 30,0 | = (ESTIMATIVA CONFORME SOLICITAÇÃO DO MUNICÍPIO, PROJETO A SER ELABORADO POSTERIORMENTE)
21.5 | Caixa de passagem de alvenaria de blocos cerâmicos 10 furos 10x20x20cm dimensões de 50x50x50cm, com revestimento interno em chapisco e reboco, tampa de concreto esp.5cm e lastro de brita 5 cm | und | 2,0 | = (ESTIMATIVA CONFORME SOLICITAÇÃO DO MUNICÍPIO, PROJETO A SER ELABORADO POSTERIORMENTE)
21.6 | Escavação manual em material de 1a. categoria, até 1.50 m de profundidade | m³ | 16,9 | = ESCAVAÇÃO DA FUNDAÇÃO (13 METROS * 2 METRO DE LARGURA * 0,5 METRO DE PROFUNDIDADE * 1,30 DE FATOR DE EMPOLAMENTO) (ESTIMATIVA CONFORME SOLICITAÇÃO DO MUNICÍPIO, PROJETO A SER ELABORADO POSTERIORMENTE)
|  |  | Total sem BDI |  | 2058936.25
|  |  | Total do BDI |  | 643866.04
|  |  | Total Geral |  | 2702802.29
_______________________________________________________________ Alexandre G. Mansur Zaine CREA ES-043.313/D