## Projeto_ResumoMateriais
OBRA
Tipo | ESTRUTURAL
Título | CONSTRUÇÃO DE UNIDADE BÁSICA DE SAÚDE EM DEMÉTRIO RIBEIRO
Autor | ALEXANDRE G. MANSUR ZAINE
Cliente | PREFEITURA MUNICIPAL DE JOÃO NEIVA/ES
Resumo de Materiais (Moldados in Loco)
Resumo por elemento e por pavimento
| Pavimento |  | Elemento | Peso do aço +10 % (kg) | Volume de concreto (m³) | Área de forma (m²) | Consumo de aço (kg/m³) | Peso treliças (kg)
| ÁREA TÉCNICA |  | Vigas | 182.6 | 2.9 | 46.1 | 62.9655 | 0
|  |  | Pilares | 262.3 | 3.1 | 48.6 | 84.6129 | 0
|  |  | Lajes | 36.8 | 1.7 | 12.3 | 21.6471 | 0
|  |  | Escadas | 0 | 0 | 0 | 0 | 0
|  |  | Fundações | 0 | 0 | 0 | 0 | 0
|  |  | Reservatórios | 0 | 0 | 0 | 0 | 0
|  |  | Muros | 0 | 0 | 0 | 0 | 0
|  |  | Total | 481.7 | 7.7 | 107 | 62.5584 | 0
| PAV. SUPERIOR |  | Vigas | 1217.8 | 15.8 | 183 | 77.0759 | 0
|  |  | Pilares | 1283.3 | 13 | 210.4 | 98.7154 | 0
|  |  | Lajes | 1030.7 | 41.6 | 297.1 | 24.7764 | 0
|  |  | Escadas | 43 | 1.5 | 12.6 | 28.6667 | 0
|  |  | Fundações | 0 | 0 | 0 | 0 | 0
|  |  | Reservatórios | 0 | 0 | 0 | 0 | 0
|  |  | Muros | 0 | 0 | 0 | 0 | 0
|  |  | Total | 3574.8 | 71.9 | 703.1 | 49.7191 | 0
| PAV. TÉRREO |  | Vigas | 1509.6 | 14.8 | 194.4 | 102 | 0
|  |  | Pilares | 686.6 | 3.4 | 55.8 | 201.9412 | 0
|  |  | Lajes | 1500.5 | 32.2 | 322.1 | 46.5994 | 0
|  |  | Escadas | 0 | 0 | 0 | 0 | 0
|  |  | Fundações | 1591.3 | 49.8 | 62.6 | 31.9538 | 0 |  | 312.8
|  |  | Reservatórios | 0 | 0 | 0 | 0 | 0
|  |  | Muros | 0 | 0 | 0 | 0 | 0
|  |  | Total | 5288 | 100.2 | 634.9 | 52.7745 | 0
Resumo por bitola e por elemento
Aço | Diâmetro (mm) | Peso + 10 % (kg)
|  | Vigas | Pilares | Lajes | Escadas | Fundações | Reservatórios | Muros | Total
CA50 | 6.3 | 216.3 | 0 | 1239.7 | 13.3 | 0 | 0 | 0 | 1469.3
CA50 | 8 | 539.8 | 0 | 721 | 10.6 | 190.4 | 0 | 0 | 1461.8
CA50 | 9.5 | 487.3 | 0 | 291.3 | 0 | 230.9 | 0 | 0 | 1009.5
CA50 | 10 | 413.6 | 854.1 | 150.4 | 19 | 720.9 | 0 | 0 | 2158
CA50 | 12.5 | 294.5 | 137.3 | 0 | 0 | 449 | 0 | 0 | 880.8
CA50 | 16 | 219 | 556.3 | 0 | 0 | 0 | 0 | 0 | 775.3
CA50 | 19 | 96.2 | 0 | 0 | 0 | 0 | 0 | 0 | 96.2
CA50 | 20 | 140.5 | 130.6 | 0 | 0 | 0 | 0 | 0 | 271.1
CA60 | 5 | 502.8 | 553.8 | 165.7 | 0 | 0 | 0 | 0 | 1222.3
Resumo por material e por elemento
|  | Vigas | Pilares | Lajes | Escadas | Fundações | Reservatórios | Muros | Total
Peso total + 10% (kg) | CA50 | 2407.2 | 1678.3 | 2402.3 | 43 | 1591.3 | 0 | 0 | 8122.1
| CA60 | 502.8 | 553.8 | 165.7 | 0 | 0 | 0 | 0 | 1222.3 |  | 226.562 | 315.3153 | 103.4978 | 645.3751
| Total | 2910 | 2232.1 | 2568 | 43 | 1591.3 | 0 | 0 | 9344.4 |  |  |  |  | 4642.6249
Volume concreto (m³) | C-25 | 33.5 | 19.5 | 75.5 | 1.5 | 49.8 | 0 | 0 | 179.8
Área de forma (m²) |  | 423.5 | 314.8 | 631.6 | 12.6 | 62.6 | 0 | 0 | 1445.1
Consumo de aço (kg/m³) |  | 86.9 | 114.2 | 34 | 29.4 | 32 | 0 | 0 | 51.9711
Resumo de Custos (R$)
Resumo por elemento e por pavimento
| Pavimento | Elemento | Aço | Concreto | Forma | Laje pré-fabricada | Bloco de enchimento | Total
| ÁREA TÉCNICA | Vigas | 1625.42 | 986.41 | 4728.73 | 0 | 0 | 7340.56
|  | Vigas PM | 0 | 0 | 0 | 0 | 0 | 0
|  | Pilares | 1857.84 | 1058.57 | 6336.94 | 0 | 0 | 9253.35
|  | Pilares PM | 0 | 0 | 0 | 0 | 0 | 0
|  | Lajes | 357.18 | 584.76 | 1449.38 | 0 | 0 | 2391.32
|  | Escadas | 0 | 0 | 0 | 0 | 0 | 0
|  | Fundações | 0 | 0 | 0 | 0 | 0 | 0
|  | Reservatórios | 0 | 0 | 0 | 0 | 0 | 0
|  | Muros | 0 | 0 | 0 | 0 | 0 | 0
|  | Total | 3840.44 | 2629.74 | 12515.05 | 0 | 0 | 18985.23
| PAV. SUPERIOR | Vigas | 9640.45 | 5354.38 | 18779.57 | 0 | 0 | 33774.4
|  | Vigas PM | 0 | 0 | 0 | 0 | 0 | 0
|  | Pilares | 8846.91 | 4425.97 | 27423.24 | 0 | 0 | 40696.12
|  | Pilares PM | 0 | 0 | 0 | 0 | 0 | 0
|  | Lajes | 9942.04 | 14122.54 | 35003.84 | 0 | 0 | 59068.42
|  | Escadas | 375.52 | 495.47 | 1486.72 | 0 | 0 | 2357.71
|  | Fundações | 0 | 0 | 0 | 0 | 0 | 0
|  | Reservatórios | 0 | 0 | 0 | 0 | 0 | 0
|  | Muros | 0 | 0 | 0 | 0 | 0 | 0
|  | Total | 28804.92 | 24398.36 | 82693.37 | 0 | 0 | 135896.65
| PAV. TÉRREO | Vigas | 10969.44 | 5032.2 | 19950.96 | 0 | 0 | 35952.6
|  | Vigas PM | 0 | 0 | 0 | 0 | 0 | 0
|  | Pilares | 4620.12 | 1151.94 | 7267.95 | 0 | 0 | 13040.01
|  | Pilares PM | 0 | 0 | 0 | 0 | 0 | 0
|  | Lajes | 13236.27 | 10935.3 | 37945.62 | 0 | 0 | 62117.19
|  | Escadas | 0 | 0 | 0 | 0 | 0 | 0
|  | Fundações | 11986.74 | 16905.95 | 8958.95 | 0 | 0 | 37851.64
|  | Reservatórios | 0 | 0 | 0 | 0 | 0 | 0
|  | Muros | 0 | 0 | 0 | 0 | 0 | 0
|  | Total | 40812.57 | 34025.39 | 74123.48 | 0 | 0 | 148961.44
| Custo total do projeto | [6 empty] | 303843.32
AltoQi ¦ Tecnologia aplicada à engenharia.