## Memória de Cálculo
Obra
CONSTRUÇÃO DE UM MUSEU EM DEMETRIO RIBEIRO
Memória de Cálculo
Item | Descrição | Und | Quant. | Memória de Cálculo
1 | CANTEIRO DE OBRAS
1.1 | Placa de obra nas dimensões de 2.0 x 4.0 m, padrão DER | m² | 8,0 | = CANTEIRO PADRÃO
1.2 | EXECUÇÃO DE ALMOXARIFADO EM CANTEIRO DE OBRA EM CHAPA DE MADEIRA COMPENSADA, INCLUSO PRATELEIRAS. AF_02/2016 | m² | 12,0 | = CANTEIRO PADRÃO
1.3 | EXECUÇÃO DE CENTRAL DE FÔRMAS, PRODUÇÃO DE ARGAMASSA OU CONCRETO EM CANTEIRO DE OBRA, NÃO INCLUSO MOBILIÁRIO E EQUIPAMENTOS. AF_04/2016 | m² | 12,0 | = CANTEIRO PADRÃO
1.4 | EXECUÇÃO DE SANITÁRIO E VESTIÁRIO EM CANTEIRO DE OBRA EM CHAPA DE MADEIRA COMPENSADA, NÃO INCLUSO MOBILIÁRIO. AF_02/2016 | m² | 12,0 | = CANTEIRO PADRÃO
1.5 | Rede de luz, incl. padrão entrada de energia trifás., cabo de ligação até barracões, quadro de distrib., disj. e chave de força (quando necessário), cons. 20m entre padrão entrada e QDG, conf. projeto (1 utilização) | m | 20,0 | = CANTEIRO PADRÃO
1.6 | Rede de água, com padrão de entrada d'água diâm. 3/4", conf. espec. CESAN, incl. tubos e conexões para alimentação, distribuição, extravasor e limpeza, cons. o padrão a 25m, conf. projeto (2 utilizações) | m | 25,0 | = CANTEIRO PADRÃO
1.7 | Rede de esgoto, contendo fossa e filtro, inclusive tubos e conexões de ligação entre caixas, considerando distância de 25m, conforme projeto (1 utilização) | m | 25,0 | = CANTEIRO PADRÃO
1.8 | Tapume Telha Metálica Ondulada em aço galvalume 0,50mm Branca h=2,20m, incl. montagem estr. mad. 8"x8", c/adesivo "DER-ES" 60x60cm a cada 10m, incl. faixas pint. esmalte sint. cores azul c/ h=30cm e rosa c/ h=10cm (Reaproveitamento 2x) | m | 60,0 | = PERÍMETRO ESTIMADO DO TERRENO
2 | SERVIÇOS PRELIMINARES
2.1 | LOCACAO CONVENCIONAL DE OBRA, UTILIZANDO GABARITO DE TÁBUAS CORRIDAS PONTALETADAS A CADA 2,00M - 2 UTILIZAÇÕES. AF_10/2018 | M | 60,0 | = PERÍMETRO ESTIMADO DO TERRENO
2.2 | REMOÇÃO DE RAÍZES REMANESCENTES DE TRONCO DE ÁRVORE COM DIÂMETRO MAIOR OU IGUAL A 0,20 M E MENOR QUE 0,40 M.AF_05/2018 | UN | 1,0 | = CONFORME SOLICITAÇÃO DO MUNICÍPIO
2.3 | Raspagem e limpeza do terreno (manual) | m² | 150,0 | = 15X10 (CONFORME SOLICITAÇÃO DO MUNICÍPIO)
3 | MOVIMENTO DE TERRA
3.1 | ESCAVAÇÃO MANUAL PARA BLOCO DE COROAMENTO OU SAPATA (INCLUINDO ESCAVAÇÃO PARA COLOCAÇÃO DE FÔRMAS). AF_06/2017 | m³ | 30,42 | = 23,4*1,3 (VOLUME DE CONCRETO DAS FUNDAÇÕES * FATOR DE EMPOLAMENTO) LISTA DE MATERIAIS EM ANEXO
3.2 | REATERRO MANUAL APILOADO COM SOQUETE. AF_10/2017 | m³ | 7,02 | = 30,42-23,4=7,02 LISTA DE MATERIAIS EM ANEXO
3.3 | TRANSPORTE COM CAMINHÃO BASCULANTE DE 6 M³, EM VIA URBANA PAVIMENTADA, DMT ATÉ 30 KM (UNIDADE: M3XKM). AF_07/2020 | M3XKM | 494,0 | = (26 M³ + 23,4 M²) * 10 KM
3.4 | Aterro manual para regularização do terreno em areia, inclusive adensamento hidráulico e fornecimento do material (máximo de 100m3) | m³ | 26,0 | = 100 M² * 0,2M *1,3 (ÁREA DE REGULARIZAÇÃO * ALTURA DE ATERRO * FATOR DE EMPOLAMENTO)
4 | INFRAESTRUTURA
4.1 | Aço CA-50, fornecimento, dobragem e colocação nas formas (preço médio das bitolas) (REF DER-ES 40376) | Kg | 955,1 | = (1160,7-205,6)=955,10 LISTA DE MATERIAIS EM ANEXO
4.2 | Fornecimento, dobragem e colocação em fôrma, de armadura CA-60 B fina, diâmetro de 4.0 a 7.0mm | kg | 205,6 | = 205,6 LISTA DE MATERIAIS EM ANEXO
4.3 | Fôrma de tábua de madeira de 2.5 x 30.0 cm para fundações, levando-se em conta a utilização 5 vezes (incluido o material, corte, montagem, escoramento e desforma) | m² | 123,45 | = 35,6+175,7/2=123,45 LISTA DE MATERIAIS EM ANEXO
4.4 | Fornecimento, preparo e aplicação de concreto Fck = 30 MPa (com brita 1 e 2) - (5% de perdas já incluído no custo) | m³ | 13,15 | = 7+6,15=13,15 LISTA DE MATERIAIS EM ANEXO
4.5 | Impermeabilização de estrutura com Sika Top 107 ou equivalente | m² | 123,45 | = 123,45 IGUAL ÁREA DE FORMAS
4.6 | ESTACA PRE-MOLDADA CONCRETO ARMADO, CENTRIF. D=26CM (60TF) | M | 320,0 | = 10 METROS * 32 ESTACAS
5 | SUPERESTRUTURA
5.1 | Aço CA-50, fornecimento, dobragem e colocação nas formas (preço médio das bitolas) (REF DER-ES 40376) | Kg | 775,7 | = 881,3+334,7-201/2-189,8-137,4-12,6=775,70 LISTA DE MATERIAIS EM ANEXO
5.2 | Fornecimento, dobragem e colocação em fôrma, de armadura CA-60 B fina, diâmetro de 4.0 a 7.0mm | kg | 440,3 | = 201/2+189,8+137,4+12,6=440,30 LISTA DE MATERIAIS EM ANEXO
5.3 | Fôrma de tábua de madeira de 2.5x30.0cm, levando-se em conta utilização 3 vezes (incluindo o material, corte, montagem, escoramento e desforma) | m² | 312,45 | = 435,9-123,45=312,45 LISTA DE MATERIAIS EM ANEXO
5.4 | Fornecimento, preparo e aplicação de concreto Fck=25 MPa (brita 1 e 2) - (5% de perdas já incluído no custo) | m³ | 26,85 | = 40-13,15=26,85 LISTA DE MATERIAIS EM ANEXO
5.5 | Laje pré-fabricada treliçada, sobrecarga 300 Kg/m2, vão de 3.5m a 4.3m, capeamento 4cm, esp. 12cm, Fck = 150 Kg/cm2 | m² | 66,85 | = ÁREA DO MESANINO + ÁREA DOS BANHEIROS
6 | PISOS
6.1 | Regularização de base p/ revestimento cerâmico, com argamassa de cimento e areia no traço 1:5, espessura 5cm | m² | 126,75 | = LISTA DE MATERIAIS NA PRANCHA 04 DE ARQUITETURA
6.2 | Piso cerâmico esmaltado, PEI 5, acabamento semibrilho, dim. 45x45cm, ref. de cor CARGO PLUS WHITE Eliane/equiv. assentado com argamassa de cimento colante, inclusive rejuntamento | m² | 126,75 | = LISTA DE MATERIAIS NA PRANCHA 04 DE ARQUITETURA
6.3 | Rodapé em cerâmica PEI-3, h = 7cm, assentado com argamassa de cimento, cal e areia, incl. rejuntamento com cimento branco | m | 97,66 | = LISTA DE MATERIAIS NA PRANCHA 04 DE ARQUITETURA
6.4 | Passeio de cimentado camurçado com argamassa de cimento e areia no traço 1:3 esp. 1.5cm, e lastro de concreto com 8cm de espessura, inclusive preparo de caixa | m² | 26,79 | = LISTA DE MATERIAIS NA PRANCHA 04 DE ARQUITETURA
6.5 | Fornecimento e assentamento de ladrilho hidráulico pastilhado, vermelho, dim. 20x20 cm, esp. 1.5cm, assentado com pasta de cimento colante, exclusive regularização e lastro | m² | 9,44 | = LISTA DE MATERIAIS NA PRANCHA 04 DE ARQUITETURA
6.6 | GRAMA SINTÉTICA ALTURA 50MM PARA AMBIENTES EXTERNOS - FORNECIMENTO E INSTALAÇÃO | M² | 5,92 | = LISTA DE MATERIAIS NA PRANCHA 04 DE ARQUITETURA
6.7 | Fornecimento, preparo e aplicação de concreto magro com consumo mínimo de cimento de 250 kg/m3 (brita 1 e 2) - (5% de perdas já incluído no custo) | m³ | 13,68 | = ( 140,56 + 5,92 ) * 0,05 + 127,10 * 0,05 = 13,68 LISTA DE MATERIAIS NA PRANCHA 04 DE ARQUITETURA
6.8 | Soleira de granito esp. 2 cm e largura de 15 cm | m | 20,8 | = 3,12/0,15=20,8 LISTA DE MATERIAIS NA PRANCHA 04 DE ARQUITETURA
6.9 | Lastro de concreto não estrutural, espessura de 6 cm | m² | 126,75 | = IGUAL Á AREA DO PISO (CONF SOLICITAÇÃO DO MUNICÍPIO)
7 | ALVENARIA
7.1 | Alvenaria de blocos cerâmicos 10 furos 10x20x20cm, assentados c/argamassa de cimento, cal hidratada CH1 e areia traço 1:0,5:8, esp. das juntas 12mm e esp. das paredes s/revestimento, 10cm (bloco comprado na fábrica, posto obra) | m² | 292,93 | = LISTA DE MATERIAIS NA PRANCHA 04 DE ARQUITETURA
7.1 | Alvenaria de blocos de concreto estrut. (9x19x39cm) cheios, com resistência mín. compr. 15MPa, assentados c/ arg. de cimento e areia no traço 1:4, esp. juntas 10mm e esp. da parede s/ revest. 9cm | m² | 0,93 | = LISTA DE MATERIAIS NA PRANCHA 04 DE ARQUITETURA (PARA CONTER PASSEIO LATERAL)
7.2 | Impermeabilização de estrutura com Sika Top 107 ou equivalente | m² | 0,93 | = LISTA DE MATERIAIS NA PRANCHA 04 DE ARQUITETURA (PARA CONTER PASSEIO LATERAL)
8 | COBERTURA
8.1 | FABRICAÇÃO E INSTALAÇÃO DE TESOURA INTEIRA EM MADEIRA NÃO APARELHADA, VÃO DE 8 M, PARA TELHA CERÂMICA OU DE CONCRETO, INCLUSO IÇAMENTO. AF_07/2019 | UN | 3,0 | = LISTA DE MATERIAIS NA PRANCHA 04 DE ARQUITETURA
8.2 | FABRICAÇÃO E INSTALAÇÃO DE MEIA TESOURA DE MADEIRA NÃO APARELHADA, COM VÃO DE 3 M, PARA TELHA CERÂMICA OU DE CONCRETO, INCLUSO IÇAMENTO. AF_07/2019 | UN | 2,0 | = LISTA DE MATERIAIS NA PRANCHA 04 DE ARQUITETURA
8.3 | FABRICAÇÃO E INSTALAÇÃO DE MEIA TESOURA DE MADEIRA NÃO APARELHADA, COM VÃO DE 5 M, PARA TELHA CERÂMICA OU DE CONCRETO, INCLUSO IÇAMENTO. AF_07/2019 | UN | 9,0 | = LISTA DE MATERIAIS NA PRANCHA 04 DE ARQUITETURA
8.4 | TELHAMENTO COM TELHA CERÂMICA CAPA-CANAL, TIPO COLONIAL, COM MAIS DE 2 ÁGUAS, INCLUSO TRANSPORTE VERTICAL. AF_07/2019 | m² | 139,97 | = LISTA DE MATERIAIS NA PRANCHA 04 DE ARQUITETURA
8.5 | TRAMA DE MADEIRA COMPOSTA POR RIPAS, CAIBROS E TERÇAS PARA TELHADOS DE MAIS QUE 2 ÁGUAS PARA TELHA CERÂMICA CAPA-CANAL, INCLUSO TRANSPORTE VERTICAL. AF_07/2019 | m² | 139,97 | = LISTA DE MATERIAIS NA PRANCHA 04 DE ARQUITETURA
8.6 | CUMEEIRA E ESPIGÃO PARA TELHA CERÂMICA EMBOÇADA COM ARGAMASSA TRAÇO 1:2:9 (CIMENTO, CAL E AREIA), PARA TELHADOS COM MAIS DE 2 ÁGUAS, INCLUSO TRANSPORTE VERTICAL. AF_07/2019 | M | 62,0 | = 3 × 3,8 + 2 × 2,9 + 4 × 4,2 + 5 × 5,6 = 62M
8.7 | Rufo de chapa de alumínio esp. 0.5mm, largura de 30cm | m | 11,3 | = LARGURA DO TELHADO ENCOSTADO NA PAREDE (BANHEIROS)
9 | INSTALAÇÕES ELÉTRICAS
9.1 | QUADROS E DISJUNTORES
9.1.1 | Mini-Disjuntor tripolar 40 A, curva C - 5KA 220/127VCA (NBR IEC 60947-2), Ref. Siemens, GE, Schneider ou equivalente | und | 2,0 | = LISTA DE MATERIAIS NA PRANCHA
9.1.2 | Mini-Disjuntor monopolar 10 A, curva C - 5KA 220/127VCA (NBR IEC 60947-2), Ref. Siemens, GE, Schneider ou equivalente | und | 5,0 | = LISTA DE MATERIAIS NA PRANCHA
9.1.3 | Mini-Disjuntor monopolar 40 A, curva C - 5KA 220/127VCA (NBR IEC 60947-2), Ref. Siemens, GE, Schneider ou equivalente | und | 1,0 | = LISTA DE MATERIAIS NA PRANCHA
9.1.4 | DISJUNTOR BIPOLAR TIPO DIN, CORRENTE NOMINAL DE 10A - FORNECIMENTO E INSTALAÇÃO. AF_10/2020 | UN | 3,0 | = LISTA DE MATERIAIS NA PRANCHA
9.1.5 | Dispositivo de proteção contra surto (DPS) bipolar, tensão nominal máxima 275VCA, corente de surto máxima 40KA. | und | 4,0 | = LISTA DE MATERIAIS NA PRANCHA
9.1.6 | Interruptor Diferencial DR 40A, 30mA, 2 modulos | und | 1,0 | = LISTA DE MATERIAIS NA PRANCHA
9.2 | ELETRODUTOS
9.2.1 | Eletroduto flexível corrugado 1", marca de referência TIGRE | m | 12,4 | = LISTA DE MATERIAIS NA PRANCHA
9.2.2 | Eletroduto flexível corrugado 3/4" , marca de referência TIGRE | m | 181,62 | = 118,57 + 63,05 LISTA DE MATERIAIS NA PRANCHA
9.2.3 | Eletroduto de PVC rígido roscável, diâm. 1 1/4" (40mm), inclusive conexões | m | 3,0 | = LISTA DE MATERIAIS NA PRANCHA
9.2.4 | Eletroduto de PVC rígido roscável, diâm. 3" (85mm), inclusive conexões | m | 6,0 | = LISTA DE MATERIAIS NA PRANCHA
9.2.5 | Eletroduto de PVC rígido roscável, diâm. 3/4" (25mm), inclusive conexões | m | 26,8 | = LISTA DE MATERIAIS NA PRANCHA
9.3 | CABOS E FIOS
9.3.1 | Fio de cobre termoplástico, com isolamento para 750V, seção de 1.5 mm2 | m | 185,5 | = LISTA DE MATERIAIS NA PRANCHA
9.3.2 | Fio ou cabo de cobre termoplástico, com isolamento para 750V, seção de 6.0 mm2 | m | 25,8 | = LISTA DE MATERIAIS NA PRANCHA
9.3.3 | Fio de cobre termoplástico, com isolamento para 750V, seção de 2.5 mm2 | m | 459,3 | = LISTA DE MATERIAIS NA PRANCHA
9.3.4 | Cabo de cobre termoplástico, com isolamento para 750V, seção de 25.0 mm2 | m | 53,28 | = LISTA DE MATERIAIS NA PRANCHA
9.3.5 | Fio ou cabo de cobre termoplástico, com isolamento para 750V, seção de 16.0 mm2 | m | 9,2 | = LISTA DE MATERIAIS NA PRANCHA
9.3.6 | Fio ou cabo de cobre termoplástico, com isolamento para 750V, seção de 10.0 mm2 | m | 50,5 | = LISTA DE MATERIAIS NA PRANCHA
9.3.7 | Fio ou cabo de cobre termoplástico, com isolamento para 750V, seção de 4.0 mm2 | m | 32,3 | = LISTA DE MATERIAIS NA PRANCHA
9.4 | TOMADAS E INTERRUPTORES
9.4.1 | Tomada padrão brasileiro linha branca, NBR 14136 2 polos + terra 10A/250V, com placa 4x2" | und | 21,0 | = LISTA DE MATERIAIS NA PRANCHA
9.4.2 | Interruptor de uma tecla simples 10A/250V, com placa 4x2" | und | 1,0 | = LISTA DE MATERIAIS NA PRANCHA
9.4.3 | Interruptor de duas teclas simples 10A/250V, com placa 4x2" | und | 2,0 | = LISTA DE MATERIAIS NA PRANCHA
9.4.4 | Interruptor de três teclas simples 10A/250V, c/ placa 4x2" | und | 1,0 | = LISTA DE MATERIAIS NA PRANCHA
9.5 | CAIXAS DE PASSAGEM E ACESSÓRIOS
9.5.1 | Caixa de passagem de alvenaria de blocos cerâmicos 10 furos 10x20x20cm, dimensão de 30x30x30cm, com revestimento interno em chapisco e reboco, tampa de concreto esp. 5cm e lastro de brita 5cm | und | 3,0 | = LISTA DE MATERIAIS NA PRANCHA
9.5.2 | Caixa de passagem 100x100x80mm, chapa 18, com tampa parafusada | und | 1,0 | = LISTA DE MATERIAIS NA PRANCHA
9.5.3 | Caixa de passagem 150x150x80mm, chapa 18, com tampa parafusada | und | 2,0 | = LISTA DE MATERIAIS NA PRANCHA
9.5.4 | Caixa sextavada em PVC de 3x3x1 1/2", marca de referência Tigreflex | und | 1,0 | = LISTA DE MATERIAIS NA PRANCHA
9.6 | ATERRAMENTO
9.6.1 | Caixa de aterramento de concreto simples, nas dimensões de 30x30x25cm, com revest. int. em chapisco e reboco, tampa de concreto esp.5cm e lastro de brita esp. 5 cm, incl. haste 5/8"x2400mm | und | 8,0 | = LISTA DE MATERIAIS NA PRANCHA
9.6.2 | CABO DE COBRE NU 50MM2 - FORNECIMENTO E INSTALACAO | M | 56,77 | = LISTA DE MATERIAIS NA PRANCHA
9.6.3 | HASTE DE ATERRAMENTO 3/4 PARA SPDA - FORNECIMENTO E INSTALAÇÃO. AF_12/2017 | UN | 1,0 | = LISTA DE MATERIAIS NA PRANCHA
9.7 | ALIMENTAÇÃO
9.7.1 | Padrão de entrada de energia elétrica, trifásico, entrada aérea, a 4 fios, carga instalada em muro de 57001 até 75000W - 220/127V | und | 1,0 | = LISTA DE MATERIAIS NA PRANCHA
9.8 | LUMINÁRIAS
9.8.1 | Luminaria embutir compl., corpo ch. aço pintada branca, refletor, aletas parabólicas alum.alta pureza e refletância inclusive 2 lâmpadas LED T8 18W temp. de cor 5000k c/ 1,20m - Ref. CE232AL-N - AMES, 6025 - LUMAVI -LDEF 2X32W - LUMILUZ OU EQUIVALENTE | und | 8,0 | = LISTA DE MATERIAIS NA PRANCHA
9.8.2 | LUMINARIA DE SOBREPOR PLAFON BRANCA 30x60cm 36W LED | UN | 10,0 | = LISTA DE MATERIAIS NA PRANCHA
10 | INSTALAÇÕES HIDROSSANITÁRIAS
10.1 | ÁGUA FRIA
10.1.1 | ALIMENTAÇÃO
10.1.1.1 | Padrão de entrada d | und | 1,0 | = LISTA DE MATERIAIS NA PRANCHA
10.1.2 | DISTRIBUIÇÃO
10.1.2.1 | Registro de gaveta bruto diam. 20mm (3/4") | und | 8,0 | = LISTA DE MATERIAIS NA PRANCHA
10.1.2.2 | Tubo de PVC rígido soldável marrom, diâm. 25mm (3/4"), inclusive conexões | m | 49,1 | = LISTA DE MATERIAIS NA PRANCHA
10.1.2.3 | Reservatório de polietileno de 500l, inclusive peça de madeira 6x16cm para apoio, exclusive flanges e torneira de bóia | und | 1,0 | = LISTA DE MATERIAIS NA PRANCHA
10.1.2.4 | Tubo de PVC rígido soldável marrom, diâm. 40mm (11/4"), inclusive conexões | m | 9,4 | = LISTA DE MATERIAIS NA PRANCHA
10.1.2.5 | Tubo de PVC rígido soldável marrom, diâm. 50mm (11/2"), inclusive conexões | m | 2,0 | = LISTA DE MATERIAIS NA PRANCHA
10.1.2.6 | Registro de gaveta bruto diam. 32mm (11/4") | und | 2,0 | = LISTA DE MATERIAIS NA PRANCHA
10.1.2.7 | REGISTRO DE ESFERA, PVC, SOLDÁVEL, COM VOLANTE, DN 50 MM - FORNECIMENTO E INSTALAÇÃO. AF_08/2021 | UN | 1,0 | = LISTA DE MATERIAIS NA PRANCHA
10.1.2.8 | Válvula de descarga com canopla cromada de 40mm (11/2"), marcas de referência Fabrimar, Deca ou Docol | und | 2,0 | = LISTA DE MATERIAIS NA PRANCHA
10.2 | ESGOTO E DRENAGEM
10.2.1 | VENTILAÇÃO
10.2.1.1 | Tubo de PVC rígido soldável branco, para esgoto, diâmetro 40mm (1 1/2"), inclusive conexões | m | 7,4 | = LISTA DE MATERIAIS NA PRANCHA
10.2.1.2 | Tubo de PVC rígido soldável branco, para esgoto, diâmetro 50mm (2"), inclusive conexões | m | 15,2 | = LISTA DE MATERIAIS NA PRANCHA
10.2.2 | GORDURA
10.2.2.1 | Caixa de gordura de alv. bloco concreto 9x19x39cm, dim.60x60cm e Hmáx=1m, com tampa em concreto esp.5cm, lastro concreto esp.10cm, revestida intern. c/ chapisco e reboco impermeab, escavação, reaterro e parede interna em concreto | und | 1,0 | = LISTA DE MATERIAIS NA PRANCHA
10.2.2.2 | Tubo PVC rígido para esgoto no diâmetro de 100mm incluindo escavação e aterro com areia | m | 2,1 | = LISTA DE MATERIAIS NA PRANCHA
10.2.2.3 | Tubo de PVC rígido soldável branco, para esgoto, diâmetro 50mm (2"), inclusive conexões | m | 1,3 | = LISTA DE MATERIAIS NA PRANCHA
10.2.2.4 | JUNÇÃO SIMPLES, PVC, SERIE NORMAL, ESGOTO PREDIAL, DN 100 X 100 MM, JUNTA ELÁSTICA, FORNECIDO E INSTALADO EM RAMAL DE DESCARGA OU RAMAL DE ESGOTO SANITÁRIO. AF_08/2022 | UN | 1,0 | = LISTA DE MATERIAIS NA PRANCHA
10.2.3 | ESGOTO GERAL
10.2.3.1 | Caixas de inspeção de alv. blocos concreto 9x19x39cm, dim, 60x60cm e Hmáx = 1m, com tampa de conc. esp. 5cm, lastro de conc. esp. 10cm, revest intern. c/ chapisco e reboco impermeabilizado, incl. escavação, reaterro e enchimento | und | 1,0 | = LISTA DE MATERIAIS NA PRANCHA
10.2.3.2 | Caixa sifonada em PVC, diâm. 150mm, com grelha e porta grelha quadrados, em aço inox | und | 3,0 | = LISTA DE MATERIAIS NA PRANCHA
10.2.3.3 | Tubo de PVC rígido soldável branco, para esgoto, diâmetro 100mm (4"), inclusive conexões | m | 18,7 | = LISTA DE MATERIAIS NA PRANCHA
10.2.3.4 | Tubo de PVC rígido soldável branco, para esgoto, diâmetro 40mm (1 1/2"), inclusive conexões | m | 15,2 | = LISTA DE MATERIAIS NA PRANCHA
10.2.3.5 | Tubo de PVC rígido soldável branco, para esgoto, diâmetro 50mm (2"), inclusive conexões | m | 5,1 | = LISTA DE MATERIAIS NA PRANCHA
10.2.4 | DRENAGEM
10.2.4.1 | Caixa de areia em alv. de bloco de concreto 9x19x39, dim. 60x60cm e Hmáx=1m, c/ tampa em ferro fundido, lastro de concreto esp. 10cm, revest. int. c/ chapisco e reboco impermeabilizado, incl. escavação e reaterro | und | 1,0 | = LISTA DE MATERIAIS NA PRANCHA
10.2.4.2 | CALHA DE BEIRAL, SEMICIRCULAR DE PVC, DIAMETRO 125 MM, INCLUINDO CABECEIRAS, EMENDAS, BOCAIS, SUPORTES E VEDAÇÕES, EXCLUINDO CONDUTORES, INCLUSO TRANSPORTE VERTICAL. AF_07/2019 | M | 47,7 | = LISTA DE MATERIAIS NA PRANCHA
10.2.4.3 | Tubo PVC rígido para esgoto no diâmetro de 150mm incluindo escavação e aterro com areia | m | 16,3 | = LISTA DE MATERIAIS NA PRANCHA
10.2.4.4 | Tubo de PVC rígido soldável branco, para esgoto, diâmetro 100mm (4"), inclusive conexões | m | 21,5 | = LISTA DE MATERIAIS NA PRANCHA
11 | INSTALAÇÕES DE PREVENÇÃO E COMBATE A INCÊNDIO E PÂNICO
11.1 | Fornecimento e instalação de Acionador manual de alarme de incêndio endereçavel, tipo quebra vidro | und | 1,0 | = LISTA DE MATERIAIS NA PRANCHA
11.2 | Fornecimento e instalação de Sirene eletronica média tipo corneta | und | 1,0 | = LISTA DE MATERIAIS NA PRANCHA
11.3 | EXTINTOR DE INCÊNDIO PORTÁTIL COM CARGA DE CO2 DE 4 KG, CLASSE BC - FORNECIMENTO E INSTALAÇÃO. AF_10/2020_PE | UN | 2,0 | = LISTA DE MATERIAIS NA PRANCHA
11.4 | Placa de sinalização de segurança CODIGO 14 - 315/158(NBR 13.434); CÓDIGO S3(NT 14/2010-ES) ("SAIDA DE EMERGÊNCIA" - seta vertical) | und | 4,0 | = LISTA DE MATERIAIS NA PRANCHA
11.5 | Fornecimento e instalação de Bateria selada 12V - 60 AH, para centrais de alarme / iluminação de emergência | und | 1,0 | = LISTA DE MATERIAIS NA PRANCHA
11.6 | Ponto para iluminação de emergência completo, inclusive bloco autônomo de iluminação 2x9W com tomada universal | und | 7,0 | = LISTA DE MATERIAIS NA PRANCHA
11.7 | PLACA FOTOLUMINESCENTE EXTINTOR INCENDIO PVC 2mm 20x20cm | UN | 2,0 | = LISTA DE MATERIAIS NA PRANCHA
12 | INSTALAÇÕES DE CABEAMENTO ESTRUTURADO
12.1 | Guia de Cabos Vertical para Rack Aberto Padrão 19" - 44 U´s x 1940 x 50mm | und | 1,0 | = LISTA DE MATERIAIS NA PRANCHA
12.2 | Fornecimento e instalação de Mini Rack de Parede Padrão 19" - 12 U´s x 570mm | und | 1,0 | = LISTA DE MATERIAIS NA PRANCHA
12.3 | Espelho 4" x 2" com conector RJ 45 fêmea CAT. 5e | und | 3,0 | = LISTA DE MATERIAIS NA PRANCHA
12.4 | Eletroduto flexível corrugado 3/4" , marca de referência TIGRE | m | 28,1 | = LISTA DE MATERIAIS NA PRANCHA
12.5 | TOMADA DE REDE RJ45 - FORNECIMENTO E INSTALAÇÃO. AF_11/2019 | UN | 4,0 | = LISTA DE MATERIAIS NA PRANCHA
12.6 | Fornecimento e instalação de Cabo de rede par trançado 4 pares Categoria 5e | m | 14,54 | = AUMENTADO PARA 28,10 POR SOLICITAÇÃO DO MUNICÍPIO
13 | SISTEMA DE PROTEÇÃO CONTRA DESCARGAS ATMOSFÉRICAS
13.1 | Barra de aço redonda re-bar3/8" x 3,00m | un | 15,0 | = LISTA DE MATERIAIS NA PRANCHA
13.2 | Terminal para ligação de cabo a barra de 10.0 mm2 | und | 20,0 | = LISTA DE MATERIAIS NA PRANCHA
13.3 | ISOLADOR, TIPO PINO, PARA TENSÃO 15 KV - FORNECIMENTO E INSTALAÇÃO. AF_07/2020 | UN | 11,0 | = LISTA DE MATERIAIS NA PRANCHA
13.4 | BARRA DE EQUIPONTENCIALIZACAO 44,8CM COM TERMINAL DE COBRE | UN | 1,0 | = LISTA DE MATERIAIS NA PRANCHA
13.5 | Fornecimento e instalação de condutor de cobre em barra chata 3/4" x 3/16" para SPDA | m | 90,8 | = LISTA DE MATERIAIS NA PRANCHA
14 | INSTALAÇÕES DE AR CONDICIONADO
14.1 | Tubo de PVC rígido soldável marrom, diâm. 20mm (1/2"), inclusive conexões | m | 22,8 | = LISTA DE MATERIAIS NA PRANCHA
14.2 | Instalação de Linha frigorígena para interligação do sistema de climatização incl. acessórios de fixação, fita PVC auto-aderente e cabo PP, exclusive tubos de cobre da linha liquida e sucção, espuma elastomérica flexivel e gás refrigerante | m | 27,9 | = LISTA DE MATERIAIS NA PRANCHA
14.3 | Tubo de cobre com isolamento térmico - ø 5/8" esp. 9mm | m | 27,9 | = LISTA DE MATERIAIS NA PRANCHA
14.4 | Tubo de cobre com isolamento térmico - ø 1/4" esp. 9mm | m | 27,9 | = LISTA DE MATERIAIS NA PRANCHA
14.5 | Fornecimento e Instalação de Unidade Evaporadora e Condensadora de Ar Condicionado tipo Split Inverter Hi-Wall (Parede) de 18.000 BTU´s 220V - Ciclo Frio - Classificação A (Selo PROCEL), inclusive amortecedores vibra-stop | und | 3,0 | = LISTA DE MATERIAIS NA PRANCHA
15 | SISTEMA FOTOVOLTAICO
15.1 | Sistema completo de energia solar fotovoltaica - JA Solar 500W (placas coletoras), monitoramento em tempo real via APP, conforme projeto, fornecimento e instalação (und=kWp) | kWp | 5,0 | = 420*12/1000
16 | PEDRAS, LOUÇAS E METAIS
16.1 | LOUÇAS
16.1.1 | Bacia sanitária de louça branca, com caixa acoplada duplo acionamento, marca de ref. Deca Linha Ravena ou equivalente, inclusive assento plástico e acessórios de fixação | und | 3,0 | = CONTAGEM NO PROJETO
16.1.2 | Bacia sifonada de louça branca sem abertura frontal p/ banheiro PNE, consumo 6 litros por fluxo, Vogue Plus Conforto - P.510.17, Ref. Deca ou equiv., incl. tubo de ligação inox c/ canopla, anel de vedação, paraf. e rejunte epoxi p/ vedação | und | 2,0 | = CONTAGEM NO PROJETO
16.1.3 | CUBA DE APOIO QUADRADA 40x40 L-73.17-DECA COM COMPPLEMENTOS | UN | 6,0 | = CONTAGEM NO PROJETO
16.1.4 | Lavatório de louça branca com coluna suspensa - ref L51 + CS 1v, cor branca, inclusive sifão, válvula e engates cromados, exclusive torneira, para PNE | und | 2,0 | = CONTAGEM NO PROJETO
16.2 | METAIS
16.2.1 | Torneira pressão cromada diam. 1/2" para pia, marcas de referência Fabrimar, Deca ou Docol | und | 1,0 | = CONTAGEM NO PROJETO
16.2.2 | Torneira pressão cromada diâm. 1/2" para lavatório, marcas de referência Fabrimar, Deca ou Docol | und | 8,0 | = CONTAGEM NO PROJETO
16.2.3 | Ducha manual Acqua jet , linha Aquarius, com registro ref.C 2195, marcas de referência Fabrimar, Deca ou Docol | und | 5,0 | = CONTAGEM NO PROJETO
16.2.4 | Conjunto Barra de apoio barra de apoio lateral, formato "U", em aço inox polido 304 Ø 1.1/4" dim. comprimento médio 30 p/ lavatório, p/ portadores de necessidades especiais (NBR 9050) | und | 2,0 | = CONTAGEM NO PROJETO
16.2.5 | Barra de apoio lateral articulada em aço inox 304 - 80cm p/ portadores de necessidades especiais (NBR 9050) | und | 4,0 | = CONTAGEM NO PROJETO
16.2.6 | Cuba de aço inox n° 1(dim.460x300x150)mm, marcas de referência Franke, Strake, tramontina, inclusive válvula de metal 31/2" e sifão cromado 1 x 1/2", excl. torneira | und | 1,0 | = CONTAGEM NO PROJETO
16.3 | PEDRAS
16.3.1 | Bancada de granito com espessura de 2 cm | m² | 11,16 | = LISTA DE MATERIAIS NA PRANCHA
16.3.2 | Peitoril de granito cinza polido, 15 cm, esp. 3cm | m | 14,05 | = LISTA DE MATERIAIS NA PRANCHA
17 | REVESTIMENTO
17.1 | REVESTIMENTO CERÂMICO PARA PAREDES INTERNAS COM PLACAS TIPO ESMALTADA EXTRA DE DIMENSÕES 33X45 CM APLICADAS NA ALTURA INTEIRA DAS PAREDES. AF_02/2023_PE | m² | 149,08 | = LISTA DE MATERIAIS NA PRANCHA 04 DE ARQUITETURA
17.2 | Chapisco de argamassa de cimento e areia média ou grossa lavada no traço 1:3, espessura 5mm, com utilização de impermeabilizante | m² | 574,71 | = LISTA DE MATERIAIS NA PRANCHA 04 DE ARQUITETURA
17.3 | Reboco tipo paulista de argamassa de cimento, cal hidratada CH1 e areia lavada traço 1:0.5:6, espessura 25 mm | m² | 574,71 | = LISTA DE MATERIAIS NA PRANCHA 04 DE ARQUITETURA
17.4 | Emboço de argamassa de cimento, cal hidratada CH1 e areia média ou grossa lavada no traço 1:0.5:6, espessura 20 mm | m² | 149,08 | = NA ÁREA DE APLICAÇÃO DO REVESTIMENTO CERAMICO, CONF SOLICITAÇÃO DO MUNICÍPIO
18 | PINTURA
18.1 | Pintura com tinta acrílica Suvinil, Coral ou Metalatex, inclusive selador acrílico, em paredes externas a três demãos | m² | 574,71 | = MESMA ÁREA QUE REBOCO
18.2 | Pintura com tinta esmalte sintético, marcas de referência Suvinil, Coral ou Metalatex, inclusive fundo branco nivelador, em madeira, a duas demãos | m² | 139,97 | = PINTURA DA ESTRUTURA DE MADEIRA DO TELHADO, QUE FICARÁ VISÍVEL INTERNAMENTE.
18.3 | Emassamento de paredes e forros, com duas demãos de massa acrílica, marcas de referência Suvinil, Coral ou Metalatex | m² | 574,71 | = LISTA DE MATERIAIS NA PRANCHA 04 DE ARQUITETURA
19 | TETOS E FORROS
19.1 | Emassamento de paredes e forros, com duas demãos de massa acrílica, marcas de referência Suvinil, Coral ou Metalatex | m² | 67,6 | = 3,79*10,49 + 27,85(BANHEIROS + FUNDO DO MEZANINO)
19.2 | Pintura com tinta acrílica, marcas de referência Suvinil, Coral e Metalatex, inclusive selador acrílico, em paredes e forros, a duas demãos | m² | 67,6 | = 3,79*10,49 + 27,85 (BANHEIROS + FUNDO DO MEZANINO)
19.3 | CHAPISCO APLICADO NO TETO OU EM ALVENARIA E ESTRUTURA, COM ROLO PARA TEXTURA ACRÍLICA. ARGAMASSA TRAÇO 1:4 E EMULSÃO POLIMÉRICA (ADESIVO) COM PREPARO EM BETONEIRA 400L. AF_10/2022 | m² | 67,6 | = 3,79*10,49 + 27,85 (BANHEIROS + FUNDO DO MEZANINO)
19.4 | Reboco de argamassa de cimento, cal hidratada CH1 e areia média ou grossa lavada no traço 1:0.5:6, espessura 5mm | m² | 67,6 | = 3,79*10,49 + 27,85 (BANHEIROS + FUNDO DO MEZANINO)
20 | ESQUADRIAS
20.1 | ESQUADRIAS METÁLICAS
20.1 | Verga/contraverga reta de concreto armado 10 x 5 cm, Fck = 15 MPa, inclusive forma, armação e desforma | m | 37,78 | = 9,88*1,2 + 10,8*1,2*2 PORTAS +20% + JANELAS + 20% (JANELAS EM CIMA E EMBAIXO)
20.1.1 | Janela tipo maxim-ar para vidro em alumínio anodizado natural, linha 25, completa, incl. puxador com tranca, caixilho, alizar e contramarco, exclusive vidro | m² | 3,24 | = LISTA DE MATERIAIS NA PRANCHA
20.1.2 | Porta de abrir tipo veneziana em alumínio anodizado, linha 25, completa, incl. puxador com tranca, caixilho, alizar e contramarco | m² | 20,79 | = LISTA DE MATERIAIS NA PRANCHA
20.1.3 | Corrimão de tubo de ferro galvanizado diâmetro 3" fixado na parede a cada 1.50m, inclusive pintura a óleo ou esmalte | m | 7,42 | = LISTA DE MATERIAIS NA PRANCHA
20.1.4 | GUARDA CORPO ALUMINIO ANOD.PINT.ELETR.BRANCO-C/VIDRO LAM.6mm | M | 17,07 | = LISTA DE MATERIAIS NA PRANCHA
20.2 | ESQUADRIAS DE MADEIRA
20.2.1 | Porta em madeira de lei tipo angelim pedra ou equiv.c/enchimento em madeira 1a.qualidade esp. 30mm p/ pintura, inclusive alizares, dobradiças e fechadura externa em latão cromado LaFonte ou equiv., exclusive marco, nas dim.: 0.90 x 2.10 m | und | 3,0 | = LISTA DE MATERIAIS NA PRANCHA
20.2.2 | Marco de madeira de lei de 1ª (Peroba, Ipê, Angelim Pedra ou equivalente) com 15 x 3 cm de batente, nas dimensões de 0.90 x 2.10 m | und | 3,0 | = LISTA DE MATERIAIS NA PRANCHA
20.2.3 | INSTALAÇÃO DE ESQUADRIAS DE MADEIRA COM REAPROVEITAMENTO DE ESQUADRIAS, INCLUSIVE RETIRADA DA ESQUADRIA NO LOCAL ANTERIOR | und | 7,0 | = LISTA DE MATERIAIS NA PRANCHA
20.2.4 | JANELA DE ABRIR EM MADEIRA DUAS FOLHAS | m² | 5,52 | = LISTA DE MATERIAIS NA PRANCHA
20.2.5 | Porta de madeira de lei, de abrir, duas folhas, 1.60x210, inclusive marco, ferragens e acessórios - fornecimento e instalação | und | 2,0 | = ACRESCENTADO POR SOLICITAÇÃO DO MUNICÍPIO, REFERENTE ÀS PORTAS PRINCIPAIS
21 | VIDROS E ESPELHOS
21.1 | Vidro plano transparente liso, com 4 mm de espessura | m² | 3,24 | = LISTA DE MATERIAIS NA PRANCHA
21.2 | Espelho para banheiros espessura 4 mm, incluindo chapa compensada 10 mm, moldura de alumínio em perfil L 3/4", fixado com parafusos cromados | m² | 5,0 | = 2,5 M² EM CADA BANHEIRO, INCLUSIVE MEIO METRO QUADRADO EM CADA PNE
22 | SERVIÇOS COMPLEMENTARES
22.2 | Placa para inauguração de obra em alumínio polido e=4mm, dimensões 40 x 50 cm, gravação em baixo relevo, inclusive pintura e fixação | und | 1,0 | = UNIDADE
22.3 | Limpeza geral da obra (edificação) | m² | 200,0 | = ÁREA GERAL
22.4 | Locação de andaime metálico para trabalho em fachada de edifíco (aluguel de 1 m² por 1 mês) inclusive frete, montagem e desmontagem | m² | 450,0 | = 15 METROS DE LARGURA * 10 METROS DE ALTURA * 3 MESES
22.5 | Meio-fio de concreto pré-moldado com dimensões de 15x12x30x100 cm , rejuntados com argamassa de cimento e areia no traço 1:3 | m | 32,92 | = 8,63+10,29+14
23 | MURO DE ARRIMO
23.1 | Muro de arrimo em Conc. ciclópico 15MPa c/ 30% de pedra de mão, c/ forn., preparo e aplicação de concreto, forma de tábua pinho-reap.5 vezes, exclusive escav. e reaterro, seções tipicas nas dimensões:b=0.40m; B=1.23 e H=2.50m | m | 13,0 | = ESTIMATIVA INCLUÍDA SEM PROJETO A PEDIDO DO MUNICÍPIO
|  |  | Total sem BDI |  | 718352.82
|  |  | Total do BDI |  | 238797.36
|  |  | Total Geral |  | 957150.18