## Orçamento Analítico
|  | Obra |  | Bancos |  | B.D.I. |  | Encargos Sociais
|  | CONSTRUÇÃO DE UM MUSEU EM DEMETRIO RIBEIRO |  | SINAPI - 05/2023 - Espírito Santo SBC - 05/2023 - Espírito Santo ORSE - 05/2023 - Sergipe IOPES - 05/2023 - Espírito Santo |  | 33,25% |  | Não Desonerado: Horista: 157,27% Mensalista: 84,04%
Planilha Orçamentária Analítica
1 |  |  | CANTEIRO DE OBRAS | [5 empty] | 85827.47
1.1 | Código | Banco | Descrição | Tipo |  | Und | Quant. | Valor Unit | Total
Composição | 020305 | IOPES | Placa de obra nas dimensões de 2.0 x 4.0 m, padrão DER | TAPUMES, BARRACÕES E COBERTURAS |  | m² | 1 | 336.34 | 336.34
Insumo | 010146 | IOPES | SERVENTE (AUXILIAR DE OBRAS - SINDUSCON) (LABOR) | Mão de Obra |  | H | 0.5 | 16.88 | 8.44
Insumo | 010111 | IOPES | CARPINTEIRO (OFICIAL - SINDUSCON) (LABOR) | Mão de Obra |  | H | 0.5 | 22.74 | 11.37
Insumo | 021009 | IOPES | PONTALETE DE MADEIRA BRUTA DE 3ª 8.0 X 8.0 CM (LABOR) | Material |  | M | 1.5 | 12.17 | 18.25
Insumo | 020985 | IOPES | SARRAFO DE MADEIRA PINUS 10 X 2.5CM (LABOR) | Material |  | M | 0.25 | 4.55 | 1.13
Insumo | 026569 | IOPES | PREGO 18X27 (LABOR) | Material |  | KG | 0.125 | 18.16 | 2.27
Insumo | 039002 | IOPES | PLACA DE OBRA CHAPA DE AÇO Nº 22, REQUADRO EM METALON - IMPRESSÃO DIGITAL (LABOR) | Material |  | m² | 1 | 294.88 | 294.88
|  |  |  | MO sem LS => | 7.7001 | LS => | 12.11 | MO com LS => | 19.81
|  |  |  | Valor do BDI => | 111.83 |  | Valor com BDI => |  | 448.17
[6 empty] | Quant. => | 8 | Preço Total => | 3585.36
1.2 | Código | Banco | Descrição | Tipo |  | Und | Quant. | Valor Unit | Total
Composição | 93208 | SINAPI | EXECUÇÃO DE ALMOXARIFADO EM CANTEIRO DE OBRA EM CHAPA DE MADEIRA COMPENSADA, INCLUSO PRATELEIRAS. AF_02/2016 | CANT - CANTEIRO DE OBRAS |  | m² | 1 | 915.71 | 915.71
Composição Auxiliar | 101165 | SINAPI | ALVENARIA DE EMBASAMENTO COM BLOCO ESTRUTURAL DE CONCRETO, DE 14X19X29CM E ARGAMASSA DE ASSENTAMENTO COM PREPARO EM BETONEIRA. AF_05/2020 | FUES - FUNDAÇÕES E ESTRUTURAS |  | m³ | 0.0269 | 913.65 | 24.57
Composição Auxiliar | 101876 | SINAPI | QUADRO DE DISTRIBUIÇÃO DE ENERGIA EM PVC, DE EMBUTIR, SEM BARRAMENTO, PARA 6 DISJUNTORES - FORNECIMENTO E INSTALAÇÃO. AF_10/2020 | INEL - INSTALAÇÃO ELÉTRICA/ELETRIFICAÇÃO E ILUMINAÇÃO EXTERNA |  | UN | 0.0252 | 71.07 | 1.79
Composição Auxiliar | 101891 | SINAPI | DISJUNTOR MONOPOLAR TIPO NEMA, CORRENTE NOMINAL DE 35 ATÉ 50A - FORNECIMENTO E INSTALAÇÃO. AF_10/2020 | INEL - INSTALAÇÃO ELÉTRICA/ELETRIFICAÇÃO E ILUMINAÇÃO EXTERNA |  | UN | 0.0504 | 27.42 | 1.38
Composição Auxiliar | 88262 | SINAPI | CARPINTEIRO DE FORMAS COM ENCARGOS COMPLEMENTARES | SEDI - SERVIÇOS DIVERSOS |  | H | 0.9794 | 28.17 | 27.58
Composição Auxiliar | 88489 | SINAPI | APLICAÇÃO MANUAL DE PINTURA COM TINTA LÁTEX ACRÍLICA EM PAREDES, DUAS DEMÃOS. AF_06/2014 | PINT - PINTURAS |  | m² | 3.7457 | 12.04 | 45.09
Composição Auxiliar | 91170 | SINAPI | FIXAÇÃO DE TUBOS HORIZONTAIS DE PVC, CPVC OU COBRE DIÂMETROS MENORES OU IGUAIS A 40 MM OU ELETROCALHAS ATÉ 150MM DE LARGURA, COM ABRAÇADEIRA METÁLICA RÍGIDA TIPO D 1/2, FIXADA EM PERFILADO EM LAJE. AF_05/2015 | INHI - INSTALAÇÕES HIDROS SANITÁRIAS |  | M | 0.2518 | 3.06 | 0.77
Composição Auxiliar | 91173 | SINAPI | FIXAÇÃO DE TUBOS VERTICAIS DE PPR DIÂMETROS MENORES OU IGUAIS A 40 MM COM ABRAÇADEIRA METÁLICA RÍGIDA TIPO D 1/2", FIXADA EM PERFILADO EM ALVENARIA. AF_05/2015 | INHI - INSTALAÇÕES HIDROS SANITÁRIAS |  | M | 0.2266 | 1.54 | 0.34
Composição Auxiliar | 91341 | SINAPI | PORTA EM ALUMÍNIO DE ABRIR TIPO VENEZIANA COM GUARNIÇÃO, FIXAÇÃO COM PARAFUSOS - FORNECIMENTO E INSTALAÇÃO. AF_12/2019 | ESQV - ESQUADRIAS/FERRAGENS/VIDROS |  | m² | 0.0634 | 670.56 | 42.51
Composição Auxiliar | 91862 | SINAPI | ELETRODUTO RÍGIDO ROSCÁVEL, PVC, DN 20 MM (1/2"), PARA CIRCUITOS TERMINAIS, INSTALADO EM FORRO - FORNECIMENTO E INSTALAÇÃO. AF_12/2015 | INEL - INSTALAÇÃO ELÉTRICA/ELETRIFICAÇÃO E ILUMINAÇÃO EXTERNA |  | M | 0.2518 | 9.51 | 2.39
Composição Auxiliar | 91870 | SINAPI | ELETRODUTO RÍGIDO ROSCÁVEL, PVC, DN 20 MM (1/2"), PARA CIRCUITOS TERMINAIS, INSTALADO EM PAREDE - FORNECIMENTO E INSTALAÇÃO. AF_12/2015 | INEL - INSTALAÇÃO ELÉTRICA/ELETRIFICAÇÃO E ILUMINAÇÃO EXTERNA |  | M | 0.2266 | 12.73 | 2.88
Composição Auxiliar | 91911 | SINAPI | CURVA 90 GRAUS PARA ELETRODUTO, PVC, ROSCÁVEL, DN 20 MM (1/2"), PARA CIRCUITOS TERMINAIS, INSTALADA EM PAREDE - FORNECIMENTO E INSTALAÇÃO. AF_12/2015 | INEL - INSTALAÇÃO ELÉTRICA/ELETRIFICAÇÃO E ILUMINAÇÃO EXTERNA |  | UN | 0.0755 | 17.99 | 1.35
Composição Auxiliar | 91924 | SINAPI | CABO DE COBRE FLEXÍVEL ISOLADO, 1,5 MM², ANTI-CHAMA 450/750 V, PARA CIRCUITOS TERMINAIS - FORNECIMENTO E INSTALAÇÃO. AF_12/2015 | INEL - INSTALAÇÃO ELÉTRICA/ELETRIFICAÇÃO E ILUMINAÇÃO EXTERNA |  | M | 0.6219 | 2.85 | 1.77
Composição Auxiliar | 91926 | SINAPI | CABO DE COBRE FLEXÍVEL ISOLADO, 2,5 MM², ANTI-CHAMA 450/750 V, PARA CIRCUITOS TERMINAIS - FORNECIMENTO E INSTALAÇÃO. AF_12/2015 | INEL - INSTALAÇÃO ELÉTRICA/ELETRIFICAÇÃO E ILUMINAÇÃO EXTERNA |  | M | 0.6798 | 4.11 | 2.79
Composição Auxiliar | 91937 | SINAPI | CAIXA OCTOGONAL 3" X 3", PVC, INSTALADA EM LAJE - FORNECIMENTO E INSTALAÇÃO. AF_12/2015 | INEL - INSTALAÇÃO ELÉTRICA/ELETRIFICAÇÃO E ILUMINAÇÃO EXTERNA |  | UN | 0.1259 | 16.85 | 2.12
Composição Auxiliar | 92000 | SINAPI | TOMADA BAIXA DE EMBUTIR (1 MÓDULO), 2P+T 10 A, INCLUINDO SUPORTE E PLACA - FORNECIMENTO E INSTALAÇÃO. AF_12/2015 | INEL - INSTALAÇÃO ELÉTRICA/ELETRIFICAÇÃO E ILUMINAÇÃO EXTERNA |  | UN | 0.0504 | 34.23 | 1.72
Composição Auxiliar | 92025 | SINAPI | INTERRUPTOR SIMPLES (1 MÓDULO) COM 2 TOMADAS DE EMBUTIR 2P+T 10 A, INCLUINDO SUPORTE E PLACA - FORNECIMENTO E INSTALAÇÃO. AF_12/2015 | INEL - INSTALAÇÃO ELÉTRICA/ELETRIFICAÇÃO E ILUMINAÇÃO EXTERNA |  | UN | 0.0252 | 78.38 | 1.97
Composição Auxiliar | 92543 | SINAPI | TRAMA DE MADEIRA COMPOSTA POR TERÇAS PARA TELHADOS DE ATÉ 2 ÁGUAS PARA TELHA ONDULADA DE FIBROCIMENTO, METÁLICA, PLÁSTICA OU TERMOACÚSTICA, INCLUSO TRANSPORTE VERTICAL. AF_07/2019 | COBE - COBERTURA |  | m² | 1.4396 | 23.66 | 34.06
Composição Auxiliar | 93358 | SINAPI | ESCAVAÇÃO MANUAL DE VALA COM PROFUNDIDADE MENOR OU IGUAL A 1,30 M. AF_02/2021 | MOVT - MOVIMENTO DE TERRA |  | m³ | 0.0262 | 80.66 | 2.11
Composição Auxiliar | 94210 | SINAPI | TELHAMENTO COM TELHA ONDULADA DE FIBROCIMENTO E = 6 MM, COM RECOBRIMENTO LATERAL DE 1 1/4 DE ONDA PARA TELHADO COM INCLINAÇÃO MÁXIMA DE 10°, COM ATÉ 2 ÁGUAS, INCLUSO IÇAMENTO. AF_07/2019 | COBE - COBERTURA |  | m² | 1.4396 | 48.23 | 69.43
Composição Auxiliar | 94559 | SINAPI | JANELA DE AÇO TIPO BASCULANTE PARA VIDROS, COM BATENTE, FERRAGENS E PINTURA ANTICORROSIVA. EXCLUSIVE VIDROS, ACABAMENTO, ALIZAR E CONTRAMARCO. FORNECIMENTO E INSTALAÇÃO. AF_12/2019 | ESQV - ESQUADRIAS/FERRAGENS/VIDROS |  | m² | 0.0755 | 677.87 | 51.17
Composição Auxiliar | 95240 | SINAPI | LASTRO DE CONCRETO MAGRO, APLICADO EM PISOS, LAJES SOBRE SOLO OU RADIERS, ESPESSURA DE 3 CM. AF_07/2016 | FUES - FUNDAÇÕES E ESTRUTURAS |  | m² | 0.006 | 18.2 | 0.1
Composição Auxiliar | 95241 | SINAPI | LASTRO DE CONCRETO MAGRO, APLICADO EM PISOS, LAJES SOBRE SOLO OU RADIERS, ESPESSURA DE 5 CM. AF_07/2016 | FUES - FUNDAÇÕES E ESTRUTURAS |  | m² | 1.4396 | 30.36 | 43.7
Composição Auxiliar | 95805 | SINAPI | CONDULETE DE PVC, TIPO B, PARA ELETRODUTO DE PVC SOLDÁVEL DN 25 MM (3/4''), APARENTE - FORNECIMENTO E INSTALAÇÃO. AF_10/2022 | INEL - INSTALAÇÃO ELÉTRICA/ELETRIFICAÇÃO E ILUMINAÇÃO EXTERNA |  | UN | 0.0504 | 24.35 | 1.22
Composição Auxiliar | 95811 | SINAPI | CONDULETE DE PVC, TIPO LB, PARA ELETRODUTO DE PVC SOLDÁVEL DN 25 MM (3/4''), APARENTE - FORNECIMENTO E INSTALAÇÃO. AF_10/2022 | INEL - INSTALAÇÃO ELÉTRICA/ELETRIFICAÇÃO E ILUMINAÇÃO EXTERNA |  | UN | 0.0252 | 20.45 | 0.51
Composição Auxiliar | 96995 | SINAPI | REATERRO MANUAL APILOADO COM SOQUETE. AF_10/2017 | MOVT - MOVIMENTO DE TERRA |  | m³ | 0.0067 | 48.9 | 0.32
Composição Auxiliar | 97586 | SINAPI | LUMINÁRIA TIPO CALHA, DE SOBREPOR, COM 2 LÂMPADAS TUBULARES FLUORESCENTES DE 36 W, COM REATOR DE PARTIDA RÁPIDA - FORNECIMENTO E INSTALAÇÃO. AF_02/2020 | INEL - INSTALAÇÃO ELÉTRICA/ELETRIFICAÇÃO E ILUMINAÇÃO EXTERNA |  | UN | 0.1007 | 148.9 | 14.99
Composição Auxiliar | 97593 | SINAPI | LUMINÁRIA TIPO SPOT, DE SOBREPOR, COM 1 LÂMPADA FLUORESCENTE DE 15 W, SEM REATOR - FORNECIMENTO E INSTALAÇÃO. AF_02/2020 | INEL - INSTALAÇÃO ELÉTRICA/ELETRIFICAÇÃO E ILUMINAÇÃO EXTERNA |  | UN | 0.0252 | 133.52 | 3.36
Composição Auxiliar | 97611 | SINAPI | LÂMPADA COMPACTA FLUORESCENTE DE 15 W, BASE E27 - FORNECIMENTO E INSTALAÇÃO. AF_02/2020 | INEL - INSTALAÇÃO ELÉTRICA/ELETRIFICAÇÃO E ILUMINAÇÃO EXTERNA |  | UN | 0.0252 | 21.22 | 0.53
Composição Auxiliar | 98441 | SINAPI | PAREDE DE MADEIRA COMPENSADA PARA CONSTRUÇÃO TEMPORÁRIA EM CHAPA SIMPLES, EXTERNA, COM ÁREA LÍQUIDA MAIOR OU IGUAL A 6 M², SEM VÃO. AF_05/2018 | CANT - CANTEIRO DE OBRAS |  | m² | 0.3517 | 156.62 | 55.08
Composição Auxiliar | 98442 | SINAPI | PAREDE DE MADEIRA COMPENSADA PARA CONSTRUÇÃO TEMPORÁRIA EM CHAPA SIMPLES, EXTERNA, COM ÁREA LÍQUIDA MENOR QUE 6 M², SEM VÃO. AF_05/2018 | CANT - CANTEIRO DE OBRAS |  | m² | 0.4048 | 160.16 | 64.83
Composição Auxiliar | 98443 | SINAPI | PAREDE DE MADEIRA COMPENSADA PARA CONSTRUÇÃO TEMPORÁRIA EM CHAPA SIMPLES, INTERNA, COM ÁREA LÍQUIDA MAIOR OU IGUAL A 6 M², SEM VÃO. AF_05/2018 | CANT - CANTEIRO DE OBRAS |  | m² | 0.0281 | 136.83 | 3.84
Composição Auxiliar | 98444 | SINAPI | PAREDE DE MADEIRA COMPENSADA PARA CONSTRUÇÃO TEMPORÁRIA EM CHAPA SIMPLES, INTERNA, COM ÁREA LÍQUIDA MENOR QUE 6 M², SEM VÃO. AF_05/2018 | CANT - CANTEIRO DE OBRAS |  | m² | 0.0323 | 139.36 | 4.5
Composição Auxiliar | 98445 | SINAPI | PAREDE DE MADEIRA COMPENSADA PARA CONSTRUÇÃO TEMPORÁRIA EM CHAPA SIMPLES, EXTERNA, COM ÁREA LÍQUIDA MAIOR OU IGUAL A 6 M², COM VÃO. AF_05/2018 | CANT - CANTEIRO DE OBRAS |  | m² | 0.5495 | 188.41 | 103.53
Composição Auxiliar | 98446 | SINAPI | PAREDE DE MADEIRA COMPENSADA PARA CONSTRUÇÃO TEMPORÁRIA EM CHAPA SIMPLES, EXTERNA, COM ÁREA LÍQUIDA MENOR QUE 6 M², COM VÃO. AF_05/2018 | CANT - CANTEIRO DE OBRAS |  | m² | 0.4284 | 241.82 | 103.59
Composição Auxiliar | 98447 | SINAPI | PAREDE DE MADEIRA COMPENSADA PARA CONSTRUÇÃO TEMPORÁRIA EM CHAPA SIMPLES, INTERNA, COM ÁREA LÍQUIDA MAIOR OU IGUAL A 6 M², COM VÃO. AF_05/2018 | CANT - CANTEIRO DE OBRAS |  | m² | 0.0439 | 160.88 | 7.06
Composição Auxiliar | 98448 | SINAPI | PAREDE DE MADEIRA COMPENSADA PARA CONSTRUÇÃO TEMPORÁRIA EM CHAPA SIMPLES, INTERNA, COM ÁREA LÍQUIDA MENOR QUE 6 M², COM VÃO. AF_05/2018 | CANT - CANTEIRO DE OBRAS |  | m² | 0.0342 | 202.23 | 6.91
Insumo | 00004513 | SINAPI | CAIBRO 5 X 5 CM EM PINUS, MISTA OU EQUIVALENTE DA REGIAO - BRUTA | Material |  | M | 3.4844 | 5.64 | 19.65
Insumo | 00006193 | SINAPI | TABUA NAO APARELHADA *2,5 X 20* CM, EM MACARANDUBA, ANGELIM OU EQUIVALENTE DA REGIAO - BRUTA | Material |  | M | 3.9174 | 18.72 | 73.33
Insumo | 00010886 | SINAPI | EXTINTOR DE INCENDIO PORTATIL COM CARGA DE AGUA PRESSURIZADA DE 10 L, CLASSE A | Material |  | UN | 0.0252 | 192.5 | 4.85
Insumo | 00010891 | SINAPI | EXTINTOR DE INCENDIO PORTATIL COM CARGA DE PO QUIMICO SECO (PQS) DE 4 KG, CLASSE BC | Material |  | UN | 0.0252 | 186.15 | 4.69
Insumo | 00011455 | SINAPI | FERROLHO COM FECHO / TRINCO REDONDO, EM ACO GALVANIZADO / ZINCADO, DE SOBREPOR, COM COMPRIMENTO DE 8" E ESPESSURA MINIMA DA CHAPA DE 1,50 MM | Material |  | UN | 0.0252 | 16.31 | 0.41
Insumo | 00011587 | SINAPI | FORRO DE PVC LISO, BRANCO, REGUA DE 10 CM, ESPESSURA DE 8 MM A 10 MM (COM COLOCACAO / SEM ESTRUTURA METALICA) | Material |  | m² | 1 | 80.92 | 80.92
|  |  |  | MO sem LS => | 59.9526 | LS => | 94.29 | MO com LS => | 154.24
|  |  |  | Valor do BDI => | 304.47 |  | Valor com BDI => |  | 1220.18
[6 empty] | Quant. => | 12 | Preço Total => | 14642.16
1.3 | Código | Banco | Descrição | Tipo |  | Und | Quant. | Valor Unit | Total
Composição | 93583 | SINAPI | EXECUÇÃO DE CENTRAL DE FÔRMAS, PRODUÇÃO DE ARGAMASSA OU CONCRETO EM CANTEIRO DE OBRA, NÃO INCLUSO MOBILIÁRIO E EQUIPAMENTOS. AF_04/2016 | CANT - CANTEIRO DE OBRAS |  | m² | 1 | 457.16 | 457.16
Composição Auxiliar | 101876 | SINAPI | QUADRO DE DISTRIBUIÇÃO DE ENERGIA EM PVC, DE EMBUTIR, SEM BARRAMENTO, PARA 6 DISJUNTORES - FORNECIMENTO E INSTALAÇÃO. AF_10/2020 | INEL - INSTALAÇÃO ELÉTRICA/ELETRIFICAÇÃO E ILUMINAÇÃO EXTERNA |  | UN | 0.0966 | 71.07 | 6.86
Composição Auxiliar | 101891 | SINAPI | DISJUNTOR MONOPOLAR TIPO NEMA, CORRENTE NOMINAL DE 35 ATÉ 50A - FORNECIMENTO E INSTALAÇÃO. AF_10/2020 | INEL - INSTALAÇÃO ELÉTRICA/ELETRIFICAÇÃO E ILUMINAÇÃO EXTERNA |  | UN | 0.2899 | 27.42 | 7.94
Composição Auxiliar | 88489 | SINAPI | APLICAÇÃO MANUAL DE PINTURA COM TINTA LÁTEX ACRÍLICA EM PAREDES, DUAS DEMÃOS. AF_06/2014 | PINT - PINTURAS |  | m² | 0.4761 | 12.04 | 5.73
Composição Auxiliar | 91170 | SINAPI | FIXAÇÃO DE TUBOS HORIZONTAIS DE PVC, CPVC OU COBRE DIÂMETROS MENORES OU IGUAIS A 40 MM OU ELETROCALHAS ATÉ 150MM DE LARGURA, COM ABRAÇADEIRA METÁLICA RÍGIDA TIPO D 1/2, FIXADA EM PERFILADO EM LAJE. AF_05/2015 | INHI - INSTALAÇÕES HIDROS SANITÁRIAS |  | M | 0.4251 | 3.06 | 1.3
Composição Auxiliar | 91173 | SINAPI | FIXAÇÃO DE TUBOS VERTICAIS DE PPR DIÂMETROS MENORES OU IGUAIS A 40 MM COM ABRAÇADEIRA METÁLICA RÍGIDA TIPO D 1/2", FIXADA EM PERFILADO EM ALVENARIA. AF_05/2015 | INHI - INSTALAÇÕES HIDROS SANITÁRIAS |  | M | 0.4638 | 1.54 | 0.71
Composição Auxiliar | 91862 | SINAPI | ELETRODUTO RÍGIDO ROSCÁVEL, PVC, DN 20 MM (1/2"), PARA CIRCUITOS TERMINAIS, INSTALADO EM FORRO - FORNECIMENTO E INSTALAÇÃO. AF_12/2015 | INEL - INSTALAÇÃO ELÉTRICA/ELETRIFICAÇÃO E ILUMINAÇÃO EXTERNA |  | M | 0.4251 | 9.51 | 4.04
Composição Auxiliar | 91870 | SINAPI | ELETRODUTO RÍGIDO ROSCÁVEL, PVC, DN 20 MM (1/2"), PARA CIRCUITOS TERMINAIS, INSTALADO EM PAREDE - FORNECIMENTO E INSTALAÇÃO. AF_12/2015 | INEL - INSTALAÇÃO ELÉTRICA/ELETRIFICAÇÃO E ILUMINAÇÃO EXTERNA |  | M | 0.4638 | 12.73 | 5.9
Composição Auxiliar | 91924 | SINAPI | CABO DE COBRE FLEXÍVEL ISOLADO, 1,5 MM², ANTI-CHAMA 450/750 V, PARA CIRCUITOS TERMINAIS - FORNECIMENTO E INSTALAÇÃO. AF_12/2015 | INEL - INSTALAÇÃO ELÉTRICA/ELETRIFICAÇÃO E ILUMINAÇÃO EXTERNA |  | M | 1.0821 | 2.85 | 3.08
Composição Auxiliar | 91926 | SINAPI | CABO DE COBRE FLEXÍVEL ISOLADO, 2,5 MM², ANTI-CHAMA 450/750 V, PARA CIRCUITOS TERMINAIS - FORNECIMENTO E INSTALAÇÃO. AF_12/2015 | INEL - INSTALAÇÃO ELÉTRICA/ELETRIFICAÇÃO E ILUMINAÇÃO EXTERNA |  | M | 2.087 | 4.11 | 8.57
Composição Auxiliar | 92008 | SINAPI | TOMADA BAIXA DE EMBUTIR (2 MÓDULOS), 2P+T 10 A, INCLUINDO SUPORTE E PLACA - FORNECIMENTO E INSTALAÇÃO. AF_12/2015 | INEL - INSTALAÇÃO ELÉTRICA/ELETRIFICAÇÃO E ILUMINAÇÃO EXTERNA |  | UN | 0.2899 | 52.93 | 15.34
Composição Auxiliar | 92023 | SINAPI | INTERRUPTOR SIMPLES (1 MÓDULO) COM 1 TOMADA DE EMBUTIR 2P+T 10 A, INCLUINDO SUPORTE E PLACA - FORNECIMENTO E INSTALAÇÃO. AF_12/2015 | INEL - INSTALAÇÃO ELÉTRICA/ELETRIFICAÇÃO E ILUMINAÇÃO EXTERNA |  | UN | 0.0966 | 55.48 | 5.35
Composição Auxiliar | 92543 | SINAPI | TRAMA DE MADEIRA COMPOSTA POR TERÇAS PARA TELHADOS DE ATÉ 2 ÁGUAS PARA TELHA ONDULADA DE FIBROCIMENTO, METÁLICA, PLÁSTICA OU TERMOACÚSTICA, INCLUSO TRANSPORTE VERTICAL. AF_07/2019 | COBE - COBERTURA |  | m² | 1.9256 | 23.66 | 45.55
Composição Auxiliar | 92981 | SINAPI | CABO DE COBRE FLEXÍVEL ISOLADO, 16 MM², ANTI-CHAMA 450/750 V, PARA DISTRIBUIÇÃO - FORNECIMENTO E INSTALAÇÃO. AF_12/2015 | INEL - INSTALAÇÃO ELÉTRICA/ELETRIFICAÇÃO E ILUMINAÇÃO EXTERNA |  | M | 0.4831 | 14.04 | 6.78
Composição Auxiliar | 93358 | SINAPI | ESCAVAÇÃO MANUAL DE VALA COM PROFUNDIDADE MENOR OU IGUAL A 1,30 M. AF_02/2021 | MOVT - MOVIMENTO DE TERRA |  | m³ | 0.0078 | 80.66 | 0.62
Composição Auxiliar | 94210 | SINAPI | TELHAMENTO COM TELHA ONDULADA DE FIBROCIMENTO E = 6 MM, COM RECOBRIMENTO LATERAL DE 1 1/4 DE ONDA PARA TELHADO COM INCLINAÇÃO MÁXIMA DE 10°, COM ATÉ 2 ÁGUAS, INCLUSO IÇAMENTO. AF_07/2019 | COBE - COBERTURA |  | m² | 1.9256 | 48.23 | 92.87
Composição Auxiliar | 95241 | SINAPI | LASTRO DE CONCRETO MAGRO, APLICADO EM PISOS, LAJES SOBRE SOLO OU RADIERS, ESPESSURA DE 5 CM. AF_07/2016 | FUES - FUNDAÇÕES E ESTRUTURAS |  | m² | 1.9256 | 30.36 | 58.46
Composição Auxiliar | 95805 | SINAPI | CONDULETE DE PVC, TIPO B, PARA ELETRODUTO DE PVC SOLDÁVEL DN 25 MM (3/4''), APARENTE - FORNECIMENTO E INSTALAÇÃO. AF_10/2022 | INEL - INSTALAÇÃO ELÉTRICA/ELETRIFICAÇÃO E ILUMINAÇÃO EXTERNA |  | UN | 0.3865 | 24.35 | 9.41
Composição Auxiliar | 96985 | SINAPI | HASTE DE ATERRAMENTO 5/8 PARA SPDA - FORNECIMENTO E INSTALAÇÃO. AF_12/2017 | INEL - INSTALAÇÃO ELÉTRICA/ELETRIFICAÇÃO E ILUMINAÇÃO EXTERNA |  | UN | 0.0966 | 87.49 | 8.45
Composição Auxiliar | 97586 | SINAPI | LUMINÁRIA TIPO CALHA, DE SOBREPOR, COM 2 LÂMPADAS TUBULARES FLUORESCENTES DE 36 W, COM REATOR DE PARTIDA RÁPIDA - FORNECIMENTO E INSTALAÇÃO. AF_02/2020 | INEL - INSTALAÇÃO ELÉTRICA/ELETRIFICAÇÃO E ILUMINAÇÃO EXTERNA |  | UN | 0.1932 | 148.9 | 28.76
Composição Auxiliar | 97886 | SINAPI | CAIXA ENTERRADA ELÉTRICA RETANGULAR, EM ALVENARIA COM TIJOLOS CERÂMICOS MACIÇOS, FUNDO COM BRITA, DIMENSÕES INTERNAS: 0,3X0,3X0,3 M. AF_12/2020 | INEL - INSTALAÇÃO ELÉTRICA/ELETRIFICAÇÃO E ILUMINAÇÃO EXTERNA |  | UN | 0.0966 | 156.62 | 15.12
Composição Auxiliar | 98441 | SINAPI | PAREDE DE MADEIRA COMPENSADA PARA CONSTRUÇÃO TEMPORÁRIA EM CHAPA SIMPLES, EXTERNA, COM ÁREA LÍQUIDA MAIOR OU IGUAL A 6 M², SEM VÃO. AF_05/2018 | CANT - CANTEIRO DE OBRAS |  | m² | 0.0966 | 156.62 | 15.12
Composição Auxiliar | 98442 | SINAPI | PAREDE DE MADEIRA COMPENSADA PARA CONSTRUÇÃO TEMPORÁRIA EM CHAPA SIMPLES, EXTERNA, COM ÁREA LÍQUIDA MENOR QUE 6 M², SEM VÃO. AF_05/2018 | CANT - CANTEIRO DE OBRAS |  | m² | 0.1111 | 160.16 | 17.79
Composição Auxiliar | 98445 | SINAPI | PAREDE DE MADEIRA COMPENSADA PARA CONSTRUÇÃO TEMPORÁRIA EM CHAPA SIMPLES, EXTERNA, COM ÁREA LÍQUIDA MAIOR OU IGUAL A 6 M², COM VÃO. AF_05/2018 | CANT - CANTEIRO DE OBRAS |  | m² | 0.1508 | 188.41 | 28.41
Composição Auxiliar | 98446 | SINAPI | PAREDE DE MADEIRA COMPENSADA PARA CONSTRUÇÃO TEMPORÁRIA EM CHAPA SIMPLES, EXTERNA, COM ÁREA LÍQUIDA MENOR QUE 6 M², COM VÃO. AF_05/2018 | CANT - CANTEIRO DE OBRAS |  | m² | 0.1176 | 241.82 | 28.43
Insumo | 00010886 | SINAPI | EXTINTOR DE INCENDIO PORTATIL COM CARGA DE AGUA PRESSURIZADA DE 10 L, CLASSE A | Material |  | UN | 0.0966 | 192.5 | 18.59
Insumo | 00010891 | SINAPI | EXTINTOR DE INCENDIO PORTATIL COM CARGA DE PO QUIMICO SECO (PQS) DE 4 KG, CLASSE BC | Material |  | UN | 0.0966 | 186.15 | 17.98
|  |  |  | MO sem LS => | 34.8816 | LS => | 54.86 | MO com LS => | 89.74
|  |  |  | Valor do BDI => | 152 |  | Valor com BDI => |  | 609.16
[6 empty] | Quant. => | 12 | Preço Total => | 7309.92
1.4 | Código | Banco | Descrição | Tipo |  | Und | Quant. | Valor Unit | Total
Composição | 93212 | SINAPI | EXECUÇÃO DE SANITÁRIO E VESTIÁRIO EM CANTEIRO DE OBRA EM CHAPA DE MADEIRA COMPENSADA, NÃO INCLUSO MOBILIÁRIO. AF_02/2016 | CANT - CANTEIRO DE OBRAS |  | m² | 1 | 1007.46 | 1007.46
Composição Auxiliar | 100860 | SINAPI | CHUVEIRO ELÉTRICO COMUM CORPO PLÁSTICO, TIPO DUCHA  FORNECIMENTO E INSTALAÇÃO. AF_01/2020 | INHI - INSTALAÇÕES HIDROS SANITÁRIAS |  | UN | 0.0696 | 91.27 | 6.35
Composição Auxiliar | 101165 | SINAPI | ALVENARIA DE EMBASAMENTO COM BLOCO ESTRUTURAL DE CONCRETO, DE 14X19X29CM E ARGAMASSA DE ASSENTAMENTO COM PREPARO EM BETONEIRA. AF_05/2020 | FUES - FUNDAÇÕES E ESTRUTURAS |  | m³ | 0.0286 | 913.65 | 26.13
Composição Auxiliar | 101876 | SINAPI | QUADRO DE DISTRIBUIÇÃO DE ENERGIA EM PVC, DE EMBUTIR, SEM BARRAMENTO, PARA 6 DISJUNTORES - FORNECIMENTO E INSTALAÇÃO. AF_10/2020 | INEL - INSTALAÇÃO ELÉTRICA/ELETRIFICAÇÃO E ILUMINAÇÃO EXTERNA |  | UN | 0.0174 | 71.07 | 1.23
Composição Auxiliar | 101891 | SINAPI | DISJUNTOR MONOPOLAR TIPO NEMA, CORRENTE NOMINAL DE 35 ATÉ 50A - FORNECIMENTO E INSTALAÇÃO. AF_10/2020 | INEL - INSTALAÇÃO ELÉTRICA/ELETRIFICAÇÃO E ILUMINAÇÃO EXTERNA |  | UN | 0.1044 | 27.42 | 2.86
Composição Auxiliar | 103328 | SINAPI | ALVENARIA DE VEDAÇÃO DE BLOCOS CERÂMICOS FURADOS NA HORIZONTAL DE 9X19X19 CM (ESPESSURA 9 CM) E ARGAMASSA DE ASSENTAMENTO COM PREPARO EM BETONEIRA. AF_12/2021 | PARE - PAREDES/PAINEIS |  | m² | 0.4675 | 81.8 | 38.24
Composição Auxiliar | 86888 | SINAPI | VASO SANITÁRIO SIFONADO COM CAIXA ACOPLADA LOUÇA BRANCA - FORNECIMENTO E INSTALAÇÃO. AF_01/2020 | INHI - INSTALAÇÕES HIDROS SANITÁRIAS |  | UN | 0.0522 | 474.64 | 24.77
Composição Auxiliar | 86943 | SINAPI | LAVATÓRIO LOUÇA BRANCA SUSPENSO, 29,5 X 39CM OU EQUIVALENTE, PADRÃO POPULAR, INCLUSO SIFÃO FLEXÍVEL EM PVC, VÁLVULA E ENGATE FLEXÍVEL 30CM EM PLÁSTICO E TORNEIRA CROMADA DE MESA, PADRÃO POPULAR - FORNECIMENTO E INSTALAÇÃO. AF_01/2020 | INHI - INSTALAÇÕES HIDROS SANITÁRIAS |  | UN | 0.0522 | 230.54 | 12.03
Composição Auxiliar | 87548 | SINAPI | MASSA ÚNICA, PARA RECEBIMENTO DE PINTURA, EM ARGAMASSA TRAÇO 1:2:8, PREPARO MANUAL, APLICADA MANUALMENTE EM FACES INTERNAS DE PAREDES, ESPESSURA DE 10MM, COM EXECUÇÃO DE TALISCAS. AF_06/2014 | REVE - REVESTIMENTO E TRATAMENTO DE SUPERFÍCIES |  | m² | 0.1894 | 25.73 | 4.87
Composição Auxiliar | 87777 | SINAPI | EMBOÇO OU MASSA ÚNICA EM ARGAMASSA TRAÇO 1:2:8, PREPARO MANUAL, APLICADA MANUALMENTE EM PANOS DE FACHADA COM PRESENÇA DE VÃOS, ESPESSURA DE 25 MM. AF_08/2022 | REVE - REVESTIMENTO E TRATAMENTO DE SUPERFÍCIES |  | m² | 0.1681 | 56.2 | 9.44
Composição Auxiliar | 87885 | SINAPI | CHAPISCO APLICADO NO TETO OU EM ALVENARIA E ESTRUTURA, COM ROLO PARA TEXTURA ACRÍLICA. ARGAMASSA INDUSTRIALIZADA COM PREPARO EM MISTURADOR 300 KG. AF_10/2022 | REVE - REVESTIMENTO E TRATAMENTO DE SUPERFÍCIES |  | m² | 0.7679 | 8.62 | 6.61
Composição Auxiliar | 87903 | SINAPI | CHAPISCO APLICADO EM ALVENARIA (COM PRESENÇA DE VÃOS) E ESTRUTURAS DE CONCRETO DE FACHADA, COM ROLO PARA TEXTURA ACRÍLICA. ARGAMASSA INDUSTRIALIZADA COM PREPARO EM MISTURADOR 300 KG. AF_10/2022 | REVE - REVESTIMENTO E TRATAMENTO DE SUPERFÍCIES |  | m² | 0.1681 | 10.9 | 1.83
Composição Auxiliar | 88489 | SINAPI | APLICAÇÃO MANUAL DE PINTURA COM TINTA LÁTEX ACRÍLICA EM PAREDES, DUAS DEMÃOS. AF_06/2014 | PINT - PINTURAS |  | m² | 2.4442 | 12.04 | 29.42
Composição Auxiliar | 89171 | SINAPI | (COMPOSIÇÃO REPRESENTATIVA) DO SERVIÇO DE REVESTIMENTO CERÂMICO PARA PISO COM PLACAS TIPO ESMALTADA EXTRA DE DIMENSÕES 35X35 CM, PARA EDIFICAÇÃO HABITACIONAL UNIFAMILIAR (CASA) E EDIFICAÇÃO PÚBLICA PADRÃO. AF_11/2014 | PISO - PISOS |  | m² | 0.4628 | 61.03 | 28.24
Composição Auxiliar | 89173 | SINAPI | (COMPOSIÇÃO REPRESENTATIVA) DO SERVIÇO DE EMBOÇO/MASSA ÚNICA, APLICADO MANUALMENTE, TRAÇO 1:2:8, EM BETONEIRA DE 400L, PAREDES INTERNAS, COM EXECUÇÃO DE TALISCAS, EDIFICAÇÃO HABITACIONAL UNIFAMILIAR (CASAS) E EDIFICAÇÃO PÚBLICA PADRÃO. AF_12/2014 | REVE - REVESTIMENTO E TRATAMENTO DE SUPERFÍCIES |  | m² | 0.7679 | 36.6 | 28.1
Composição Auxiliar | 89709 | SINAPI | RALO SIFONADO, PVC, DN 100 X 40 MM, JUNTA SOLDÁVEL, FORNECIDO E INSTALADO EM RAMAL DE DESCARGA OU EM RAMAL DE ESGOTO SANITÁRIO. AF_08/2022 | INHI - INSTALAÇÕES HIDROS SANITÁRIAS |  | UN | 0.0696 | 20.88 | 1.45
Composição Auxiliar | 89711 | SINAPI | TUBO PVC, SERIE NORMAL, ESGOTO PREDIAL, DN 40 MM, FORNECIDO E INSTALADO EM RAMAL DE DESCARGA OU RAMAL DE ESGOTO SANITÁRIO. AF_08/2022 | INHI - INSTALAÇÕES HIDROS SANITÁRIAS |  | M | 0.1631 | 23.62 | 3.85
Composição Auxiliar | 89712 | SINAPI | TUBO PVC, SERIE NORMAL, ESGOTO PREDIAL, DN 50 MM, FORNECIDO E INSTALADO EM RAMAL DE DESCARGA OU RAMAL DE ESGOTO SANITÁRIO. AF_08/2022 | INHI - INSTALAÇÕES HIDROS SANITÁRIAS |  | M | 0.2235 | 31.68 | 7.08
Composição Auxiliar | 89714 | SINAPI | TUBO PVC, SERIE NORMAL, ESGOTO PREDIAL, DN 100 MM, FORNECIDO E INSTALADO EM RAMAL DE DESCARGA OU RAMAL DE ESGOTO SANITÁRIO. AF_08/2022 | INHI - INSTALAÇÕES HIDROS SANITÁRIAS |  | M | 0.047 | 44.05 | 2.07
Composição Auxiliar | 89724 | SINAPI | JOELHO 90 GRAUS, PVC, SERIE NORMAL, ESGOTO PREDIAL, DN 40 MM, JUNTA SOLDÁVEL, FORNECIDO E INSTALADO EM RAMAL DE DESCARGA OU RAMAL DE ESGOTO SANITÁRIO. AF_08/2022 | INHI - INSTALAÇÕES HIDROS SANITÁRIAS |  | UN | 0.174 | 10.73 | 1.86
Composição Auxiliar | 89731 | SINAPI | JOELHO 90 GRAUS, PVC, SERIE NORMAL, ESGOTO PREDIAL, DN 50 MM, JUNTA ELÁSTICA, FORNECIDO E INSTALADO EM RAMAL DE DESCARGA OU RAMAL DE ESGOTO SANITÁRIO. AF_08/2022 | INHI - INSTALAÇÕES HIDROS SANITÁRIAS |  | UN | 0.0174 | 16.1 | 0.28
Composição Auxiliar | 89748 | SINAPI | CURVA CURTA 90 GRAUS, PVC, SERIE NORMAL, ESGOTO PREDIAL, DN 100 MM, JUNTA ELÁSTICA, FORNECIDO E INSTALADO EM RAMAL DE DESCARGA OU RAMAL DE ESGOTO SANITÁRIO. AF_08/2022 | INHI - INSTALAÇÕES HIDROS SANITÁRIAS |  | UN | 0.0522 | 54.75 | 2.85
Composição Auxiliar | 89784 | SINAPI | TE, PVC, SERIE NORMAL, ESGOTO PREDIAL, DN 50 X 50 MM, JUNTA ELÁSTICA, FORNECIDO E INSTALADO EM RAMAL DE DESCARGA OU RAMAL DE ESGOTO SANITÁRIO. AF_08/2022 | INHI - INSTALAÇÕES HIDROS SANITÁRIAS |  | UN | 0.0174 | 27.66 | 0.48
Composição Auxiliar | 89957 | SINAPI | PONTO DE CONSUMO TERMINAL DE ÁGUA FRIA (SUBRAMAL) COM TUBULAÇÃO DE PVC, DN 25 MM, INSTALADO EM RAMAL DE ÁGUA, INCLUSOS RASGO E CHUMBAMENTO EM ALVENARIA. AF_12/2014 | INHI - INSTALAÇÕES HIDROS SANITÁRIAS |  | UN | 0.174 | 143.52 | 24.97
Composição Auxiliar | 89970 | SINAPI | KIT DE REGISTRO DE PRESSÃO BRUTO DE LATÃO ¾", INCLUSIVE CONEXÕES, ROSCÁVEL, INSTALADO EM RAMAL DE ÁGUA FRIA - FORNECIMENTO E INSTALAÇÃO. AF_12/2014 | INHI - INSTALAÇÕES HIDROS SANITÁRIAS |  | UN | 0.0696 | 51.52 | 3.58
Composição Auxiliar | 90443 | SINAPI | RASGO EM ALVENARIA PARA RAMAIS/ DISTRIBUIÇÃO COM DIAMETROS MENORES OU IGUAIS A 40 MM. AF_05/2015 | INHI - INSTALAÇÕES HIDROS SANITÁRIAS |  | M | 0.0722 | 12.39 | 0.89
Composição Auxiliar | 90466 | SINAPI | CHUMBAMENTO LINEAR EM ALVENARIA PARA RAMAIS/DISTRIBUIÇÃO COM DIÂMETROS MENORES OU IGUAIS A 40 MM. AF_05/2015 | INHI - INSTALAÇÕES HIDROS SANITÁRIAS |  | M | 0.0722 | 12.49 | 0.9
Composição Auxiliar | 90822 | SINAPI | PORTA DE MADEIRA PARA PINTURA, SEMI-OCA (LEVE OU MÉDIA), 80X210CM, ESPESSURA DE 3,5CM, INCLUSO DOBRADIÇAS - FORNECIMENTO E INSTALAÇÃO. AF_12/2019 | ESQV - ESQUADRIAS/FERRAGENS/VIDROS |  | UN | 0.0348 | 313.91 | 10.92
Composição Auxiliar | 91170 | SINAPI | FIXAÇÃO DE TUBOS HORIZONTAIS DE PVC, CPVC OU COBRE DIÂMETROS MENORES OU IGUAIS A 40 MM OU ELETROCALHAS ATÉ 150MM DE LARGURA, COM ABRAÇADEIRA METÁLICA RÍGIDA TIPO D 1/2, FIXADA EM PERFILADO EM LAJE. AF_05/2015 | INHI - INSTALAÇÕES HIDROS SANITÁRIAS |  | M | 0.4612 | 3.06 | 1.41
Composição Auxiliar | 91173 | SINAPI | FIXAÇÃO DE TUBOS VERTICAIS DE PPR DIÂMETROS MENORES OU IGUAIS A 40 MM COM ABRAÇADEIRA METÁLICA RÍGIDA TIPO D 1/2", FIXADA EM PERFILADO EM ALVENARIA. AF_05/2015 | INHI - INSTALAÇÕES HIDROS SANITÁRIAS |  | M | 0.1827 | 1.54 | 0.28
Composição Auxiliar | 91305 | SINAPI | FECHADURA DE EMBUTIR PARA PORTA DE BANHEIRO, COMPLETA, ACABAMENTO PADRÃO POPULAR, INCLUSO EXECUÇÃO DE FURO - FORNECIMENTO E INSTALAÇÃO. AF_12/2019 | ESQV - ESQUADRIAS/FERRAGENS/VIDROS |  | UN | 0.0522 | 86.61 | 4.52
Composição Auxiliar | 91862 | SINAPI | ELETRODUTO RÍGIDO ROSCÁVEL, PVC, DN 20 MM (1/2"), PARA CIRCUITOS TERMINAIS, INSTALADO EM FORRO - FORNECIMENTO E INSTALAÇÃO. AF_12/2015 | INEL - INSTALAÇÃO ELÉTRICA/ELETRIFICAÇÃO E ILUMINAÇÃO EXTERNA |  | M | 0.3307 | 9.51 | 3.14
Composição Auxiliar | 91863 | SINAPI | ELETRODUTO RÍGIDO ROSCÁVEL, PVC, DN 25 MM (3/4"), PARA CIRCUITOS TERMINAIS, INSTALADO EM FORRO - FORNECIMENTO E INSTALAÇÃO. AF_12/2015 | INEL - INSTALAÇÃO ELÉTRICA/ELETRIFICAÇÃO E ILUMINAÇÃO EXTERNA |  | M | 0.1305 | 11.19 | 1.46
Composição Auxiliar | 91870 | SINAPI | ELETRODUTO RÍGIDO ROSCÁVEL, PVC, DN 20 MM (1/2"), PARA CIRCUITOS TERMINAIS, INSTALADO EM PAREDE - FORNECIMENTO E INSTALAÇÃO. AF_12/2015 | INEL - INSTALAÇÃO ELÉTRICA/ELETRIFICAÇÃO E ILUMINAÇÃO EXTERNA |  | M | 0.1566 | 12.73 | 1.99
Composição Auxiliar | 91871 | SINAPI | ELETRODUTO RÍGIDO ROSCÁVEL, PVC, DN 25 MM (3/4"), PARA CIRCUITOS TERMINAIS, INSTALADO EM PAREDE - FORNECIMENTO E INSTALAÇÃO. AF_12/2015 | INEL - INSTALAÇÃO ELÉTRICA/ELETRIFICAÇÃO E ILUMINAÇÃO EXTERNA |  | M | 0.0261 | 14.42 | 0.37
Composição Auxiliar | 91875 | SINAPI | LUVA PARA ELETRODUTO, PVC, ROSCÁVEL, DN 25 MM (3/4"), PARA CIRCUITOS TERMINAIS, INSTALADA EM FORRO - FORNECIMENTO E INSTALAÇÃO. AF_12/2015 | INEL - INSTALAÇÃO ELÉTRICA/ELETRIFICAÇÃO E ILUMINAÇÃO EXTERNA |  | UN | 0.0348 | 8.87 | 0.3
Composição Auxiliar | 91882 | SINAPI | LUVA PARA ELETRODUTO, PVC, ROSCÁVEL, DN 20 MM (1/2"), PARA CIRCUITOS TERMINAIS, INSTALADA EM PAREDE - FORNECIMENTO E INSTALAÇÃO. AF_12/2015 | INEL - INSTALAÇÃO ELÉTRICA/ELETRIFICAÇÃO E ILUMINAÇÃO EXTERNA |  | UN | 0.0348 | 10.9 | 0.37
Composição Auxiliar | 91890 | SINAPI | CURVA 90 GRAUS PARA ELETRODUTO, PVC, ROSCÁVEL, DN 25 MM (3/4"), PARA CIRCUITOS TERMINAIS, INSTALADA EM FORRO - FORNECIMENTO E INSTALAÇÃO. AF_12/2015 | INEL - INSTALAÇÃO ELÉTRICA/ELETRIFICAÇÃO E ILUMINAÇÃO EXTERNA |  | UN | 0.0174 | 14.37 | 0.25
Composição Auxiliar | 91911 | SINAPI | CURVA 90 GRAUS PARA ELETRODUTO, PVC, ROSCÁVEL, DN 20 MM (1/2"), PARA CIRCUITOS TERMINAIS, INSTALADA EM PAREDE - FORNECIMENTO E INSTALAÇÃO. AF_12/2015 | INEL - INSTALAÇÃO ELÉTRICA/ELETRIFICAÇÃO E ILUMINAÇÃO EXTERNA |  | UN | 0.0696 | 17.99 | 1.25
Composição Auxiliar | 91924 | SINAPI | CABO DE COBRE FLEXÍVEL ISOLADO, 1,5 MM², ANTI-CHAMA 450/750 V, PARA CIRCUITOS TERMINAIS - FORNECIMENTO E INSTALAÇÃO. AF_12/2015 | INEL - INSTALAÇÃO ELÉTRICA/ELETRIFICAÇÃO E ILUMINAÇÃO EXTERNA |  | M | 1.253 | 2.85 | 3.57
Composição Auxiliar | 91926 | SINAPI | CABO DE COBRE FLEXÍVEL ISOLADO, 2,5 MM², ANTI-CHAMA 450/750 V, PARA CIRCUITOS TERMINAIS - FORNECIMENTO E INSTALAÇÃO. AF_12/2015 | INEL - INSTALAÇÃO ELÉTRICA/ELETRIFICAÇÃO E ILUMINAÇÃO EXTERNA |  | M | 0.4699 | 4.11 | 1.93
Composição Auxiliar | 91928 | SINAPI | CABO DE COBRE FLEXÍVEL ISOLADO, 4 MM², ANTI-CHAMA 450/750 V, PARA CIRCUITOS TERMINAIS - FORNECIMENTO E INSTALAÇÃO. AF_12/2015 | INEL - INSTALAÇÃO ELÉTRICA/ELETRIFICAÇÃO E ILUMINAÇÃO EXTERNA |  | M | 1.0442 | 6.3 | 6.57
Composição Auxiliar | 91937 | SINAPI | CAIXA OCTOGONAL 3" X 3", PVC, INSTALADA EM LAJE - FORNECIMENTO E INSTALAÇÃO. AF_12/2015 | INEL - INSTALAÇÃO ELÉTRICA/ELETRIFICAÇÃO E ILUMINAÇÃO EXTERNA |  | UN | 0.1392 | 16.85 | 2.34
Composição Auxiliar | 91959 | SINAPI | INTERRUPTOR SIMPLES (2 MÓDULOS), 10A/250V, INCLUINDO SUPORTE E PLACA - FORNECIMENTO E INSTALAÇÃO. AF_12/2015 | INEL - INSTALAÇÃO ELÉTRICA/ELETRIFICAÇÃO E ILUMINAÇÃO EXTERNA |  | UN | 0.0174 | 49.74 | 0.86
Composição Auxiliar | 91967 | SINAPI | INTERRUPTOR SIMPLES (3 MÓDULOS), 10A/250V, INCLUINDO SUPORTE E PLACA - FORNECIMENTO E INSTALAÇÃO. AF_12/2015 | INEL - INSTALAÇÃO ELÉTRICA/ELETRIFICAÇÃO E ILUMINAÇÃO EXTERNA |  | UN | 0.0174 | 66.88 | 1.16
Composição Auxiliar | 92000 | SINAPI | TOMADA BAIXA DE EMBUTIR (1 MÓDULO), 2P+T 10 A, INCLUINDO SUPORTE E PLACA - FORNECIMENTO E INSTALAÇÃO. AF_12/2015 | INEL - INSTALAÇÃO ELÉTRICA/ELETRIFICAÇÃO E ILUMINAÇÃO EXTERNA |  | UN | 0.0348 | 34.23 | 1.19
Composição Auxiliar | 92543 | SINAPI | TRAMA DE MADEIRA COMPOSTA POR TERÇAS PARA TELHADOS DE ATÉ 2 ÁGUAS PARA TELHA ONDULADA DE FIBROCIMENTO, METÁLICA, PLÁSTICA OU TERMOACÚSTICA, INCLUSO TRANSPORTE VERTICAL. AF_07/2019 | COBE - COBERTURA |  | m² | 1.3566 | 23.66 | 32.09
Composição Auxiliar | 92981 | SINAPI | CABO DE COBRE FLEXÍVEL ISOLADO, 16 MM², ANTI-CHAMA 450/750 V, PARA DISTRIBUIÇÃO - FORNECIMENTO E INSTALAÇÃO. AF_12/2015 | INEL - INSTALAÇÃO ELÉTRICA/ELETRIFICAÇÃO E ILUMINAÇÃO EXTERNA |  | M | 0.2611 | 14.04 | 3.66
Composição Auxiliar | 93358 | SINAPI | ESCAVAÇÃO MANUAL DE VALA COM PROFUNDIDADE MENOR OU IGUAL A 1,30 M. AF_02/2021 | MOVT - MOVIMENTO DE TERRA |  | m³ | 0.0279 | 80.66 | 2.25
Composição Auxiliar | 94210 | SINAPI | TELHAMENTO COM TELHA ONDULADA DE FIBROCIMENTO E = 6 MM, COM RECOBRIMENTO LATERAL DE 1 1/4 DE ONDA PARA TELHADO COM INCLINAÇÃO MÁXIMA DE 10°, COM ATÉ 2 ÁGUAS, INCLUSO IÇAMENTO. AF_07/2019 | COBE - COBERTURA |  | m² | 1.3566 | 48.23 | 65.42
Composição Auxiliar | 94559 | SINAPI | JANELA DE AÇO TIPO BASCULANTE PARA VIDROS, COM BATENTE, FERRAGENS E PINTURA ANTICORROSIVA. EXCLUSIVE VIDROS, ACABAMENTO, ALIZAR E CONTRAMARCO. FORNECIMENTO E INSTALAÇÃO. AF_12/2019 | ESQV - ESQUADRIAS/FERRAGENS/VIDROS |  | m² | 0.0905 | 677.87 | 61.34
Composição Auxiliar | 95240 | SINAPI | LASTRO DE CONCRETO MAGRO, APLICADO EM PISOS, LAJES SOBRE SOLO OU RADIERS, ESPESSURA DE 3 CM. AF_07/2016 | FUES - FUNDAÇÕES E ESTRUTURAS |  | m² | 0.0064 | 18.2 | 0.11
Composição Auxiliar | 95241 | SINAPI | LASTRO DE CONCRETO MAGRO, APLICADO EM PISOS, LAJES SOBRE SOLO OU RADIERS, ESPESSURA DE 5 CM. AF_07/2016 | FUES - FUNDAÇÕES E ESTRUTURAS |  | m² | 1.3328 | 30.36 | 40.46
Composição Auxiliar | 95805 | SINAPI | CONDULETE DE PVC, TIPO B, PARA ELETRODUTO DE PVC SOLDÁVEL DN 25 MM (3/4''), APARENTE - FORNECIMENTO E INSTALAÇÃO. AF_10/2022 | INEL - INSTALAÇÃO ELÉTRICA/ELETRIFICAÇÃO E ILUMINAÇÃO EXTERNA |  | UN | 0.0174 | 24.35 | 0.42
Composição Auxiliar | 95811 | SINAPI | CONDULETE DE PVC, TIPO LB, PARA ELETRODUTO DE PVC SOLDÁVEL DN 25 MM (3/4''), APARENTE - FORNECIMENTO E INSTALAÇÃO. AF_10/2022 | INEL - INSTALAÇÃO ELÉTRICA/ELETRIFICAÇÃO E ILUMINAÇÃO EXTERNA |  | UN | 0.0522 | 20.45 | 1.06
Composição Auxiliar | 96985 | SINAPI | HASTE DE ATERRAMENTO 5/8 PARA SPDA - FORNECIMENTO E INSTALAÇÃO. AF_12/2017 | INEL - INSTALAÇÃO ELÉTRICA/ELETRIFICAÇÃO E ILUMINAÇÃO EXTERNA |  | UN | 0.0522 | 87.49 | 4.56
Composição Auxiliar | 96995 | SINAPI | REATERRO MANUAL APILOADO COM SOQUETE. AF_10/2017 | MOVT - MOVIMENTO DE TERRA |  | m³ | 0.0072 | 48.9 | 0.35
Composição Auxiliar | 97586 | SINAPI | LUMINÁRIA TIPO CALHA, DE SOBREPOR, COM 2 LÂMPADAS TUBULARES FLUORESCENTES DE 36 W, COM REATOR DE PARTIDA RÁPIDA - FORNECIMENTO E INSTALAÇÃO. AF_02/2020 | INEL - INSTALAÇÃO ELÉTRICA/ELETRIFICAÇÃO E ILUMINAÇÃO EXTERNA |  | UN | 0.1392 | 148.9 | 20.72
Composição Auxiliar | 97886 | SINAPI | CAIXA ENTERRADA ELÉTRICA RETANGULAR, EM ALVENARIA COM TIJOLOS CERÂMICOS MACIÇOS, FUNDO COM BRITA, DIMENSÕES INTERNAS: 0,3X0,3X0,3 M. AF_12/2020 | INEL - INSTALAÇÃO ELÉTRICA/ELETRIFICAÇÃO E ILUMINAÇÃO EXTERNA |  | UN | 0.0522 | 156.62 | 8.17
Composição Auxiliar | 97906 | SINAPI | CAIXA ENTERRADA HIDRÁULICA RETANGULAR, EM ALVENARIA COM BLOCOS DE CONCRETO, DIMENSÕES INTERNAS: 0,6X0,6X0,6 M PARA REDE DE ESGOTO. AF_12/2020 | INHI - INSTALAÇÕES HIDROS SANITÁRIAS |  | UN | 0.0348 | 428.71 | 14.91
Composição Auxiliar | 98441 | SINAPI | PAREDE DE MADEIRA COMPENSADA PARA CONSTRUÇÃO TEMPORÁRIA EM CHAPA SIMPLES, EXTERNA, COM ÁREA LÍQUIDA MAIOR OU IGUAL A 6 M², SEM VÃO. AF_05/2018 | CANT - CANTEIRO DE OBRAS |  | m² | 0.2612 | 156.62 | 40.9
Composição Auxiliar | 98442 | SINAPI | PAREDE DE MADEIRA COMPENSADA PARA CONSTRUÇÃO TEMPORÁRIA EM CHAPA SIMPLES, EXTERNA, COM ÁREA LÍQUIDA MENOR QUE 6 M², SEM VÃO. AF_05/2018 | CANT - CANTEIRO DE OBRAS |  | m² | 0.3007 | 160.16 | 48.16
Composição Auxiliar | 98443 | SINAPI | PAREDE DE MADEIRA COMPENSADA PARA CONSTRUÇÃO TEMPORÁRIA EM CHAPA SIMPLES, INTERNA, COM ÁREA LÍQUIDA MAIOR OU IGUAL A 6 M², SEM VÃO. AF_05/2018 | CANT - CANTEIRO DE OBRAS |  | m² | 0.083 | 136.83 | 11.35
Composição Auxiliar | 98444 | SINAPI | PAREDE DE MADEIRA COMPENSADA PARA CONSTRUÇÃO TEMPORÁRIA EM CHAPA SIMPLES, INTERNA, COM ÁREA LÍQUIDA MENOR QUE 6 M², SEM VÃO. AF_05/2018 | CANT - CANTEIRO DE OBRAS |  | m² | 0.0956 | 139.36 | 13.32
Composição Auxiliar | 98445 | SINAPI | PAREDE DE MADEIRA COMPENSADA PARA CONSTRUÇÃO TEMPORÁRIA EM CHAPA SIMPLES, EXTERNA, COM ÁREA LÍQUIDA MAIOR OU IGUAL A 6 M², COM VÃO. AF_05/2018 | CANT - CANTEIRO DE OBRAS |  | m² | 0.4081 | 188.41 | 76.89
Composição Auxiliar | 98446 | SINAPI | PAREDE DE MADEIRA COMPENSADA PARA CONSTRUÇÃO TEMPORÁRIA EM CHAPA SIMPLES, EXTERNA, COM ÁREA LÍQUIDA MENOR QUE 6 M², COM VÃO. AF_05/2018 | CANT - CANTEIRO DE OBRAS |  | m² | 0.3182 | 241.82 | 76.94
Composição Auxiliar | 98447 | SINAPI | PAREDE DE MADEIRA COMPENSADA PARA CONSTRUÇÃO TEMPORÁRIA EM CHAPA SIMPLES, INTERNA, COM ÁREA LÍQUIDA MAIOR OU IGUAL A 6 M², COM VÃO. AF_05/2018 | CANT - CANTEIRO DE OBRAS |  | m² | 0.1297 | 160.88 | 20.86
Composição Auxiliar | 98448 | SINAPI | PAREDE DE MADEIRA COMPENSADA PARA CONSTRUÇÃO TEMPORÁRIA EM CHAPA SIMPLES, INTERNA, COM ÁREA LÍQUIDA MENOR QUE 6 M², COM VÃO. AF_05/2018 | CANT - CANTEIRO DE OBRAS |  | m² | 0.1011 | 202.23 | 20.44
Composição Auxiliar | 98679 | SINAPI | PISO CIMENTADO, TRAÇO 1:3 (CIMENTO E AREIA), ACABAMENTO LISO, ESPESSURA 2,0 CM, PREPARO MECÂNICO DA ARGAMASSA. AF_09/2020 | PISO - PISOS |  | m² | 0.5134 | 35.11 | 18.02
Insumo | 00003080 | SINAPI | FECHADURA ESPELHO PARA PORTA EXTERNA, EM ACO INOX (MAQUINA, TESTA E CONTRA-TESTA) E EM ZAMAC (MACANETA, LINGUETA E TRINCOS) COM ACABAMENTO CROMADO, MAQUINA DE 40 MM, INCLUINDO CHAVE TIPO CILINDRO | Material |  | CJ | 0.0348 | 51.03 | 1.77
Insumo | 00003659 | SINAPI | JUNCAO SIMPLES DE REDUCAO, PVC, DN 100 X 50 MM, SERIE NORMAL PARA ESGOTO PREDIAL | Material |  | UN | 0.0174 | 28.99 | 0.5
Insumo | 00003670 | SINAPI | JUNCAO SIMPLES, PVC, 45 GRAUS, DN 100 X 100 MM, SERIE NORMAL PARA ESGOTO PREDIAL | Material |  | UN | 0.0348 | 37.22 | 1.29
Insumo | 00011587 | SINAPI | FORRO DE PVC LISO, BRANCO, REGUA DE 10 CM, ESPESSURA DE 8 MM A 10 MM (COM COLOCACAO / SEM ESTRUTURA METALICA) | Material |  | m² | 0.9762 | 80.92 | 78.99
Insumo | 00011697 | SINAPI | MICTORIO COLETIVO ACO INOX (AISI 304), E = 0,8 MM, DE *100 X 40 X 30* CM (C X A X P) | Material |  | UN | 0.0174 | 752.18 | 13.08
Insumo | 00011712 | SINAPI | CAIXA SIFONADA, PVC, 150 X 150 X 50 MM, COM GRELHA QUADRADA, BRANCA (NBR 5688) | Material |  | UN | 0.0348 | 46.92 | 1.63
Insumo | 00021112 | SINAPI | VALVULA DE DESCARGA EM METAL CROMADO PARA MICTORIO COM ACIONAMENTO POR PRESSAO E FECHAMENTO AUTOMATICO | Material |  | UN | 0.0174 | 216.87 | 3.77
Insumo | 00043777 | SINAPI | PORTA DE MADEIRA, FOLHA LEVE (NBR 15930), DE 600 X 2100 MM, E = 35 MM, NUCLEO COLMEIA, CAPA LISA EM HDF, ACABAMENTO MELAMINICO EM PADRAO MADEIRA | Material |  | UN | 0.044762 | 218.33 | 9.77
|  |  |  | MO sem LS => | 81.4514 | LS => | 128.1 | MO com LS => | 209.55
|  |  |  | Valor do BDI => | 334.98 |  | Valor com BDI => |  | 1342.44
[6 empty] | Quant. => | 12 | Preço Total => | 16109.28
1.5 | Código | Banco | Descrição | Tipo |  | Und | Quant. | Valor Unit | Total
Composição | 020713 | IOPES | Rede de luz, incl. padrão entrada de energia trifás., cabo de ligação até barracões, quadro de distrib., disj. e chave de força (quando necessário), cons. 20m entre padrão entrada e QDG, conf. projeto (1 utilização) | INSTALAÇÃO DO CANTEIRO DE OBRAS (UTILIZAÇÃO 1 VEZ), PROJETO PADRÃO LABOR - NR.18 (OBRAS COM PRAZO DE EXECUÇÃO SUPERIOR A 12 MESES) |  | m | 1 | 522.45 | 522.45
Insumo | 010146 | IOPES | SERVENTE (AUXILIAR DE OBRAS - SINDUSCON) (LABOR) | Mão de Obra |  | H | 3.2511 | 16.88 | 54.87
Insumo | 010115 | IOPES | ELETRICISTA (OFICIAL - SINDUSCON) (LABOR) | Mão de Obra |  | H | 2.9031 | 22.74 | 66.01
Insumo | 020518 | IOPES | BRITA 2 (LABOR) | Material |  | m³ | 0.002 | 144.52 | 0.28
Insumo | 049967 | IOPES | CONSUMO DE ENERGIA ELETRICA COMERCIAL, BAIXA TENSAO CONSUMO ATE 100KWH, INCLUIDO ICMS, PIS/PASEP E CONFINS (LABOR) | Material |  | KWH | 0.0046863 | 0.92 | 0
Insumo | 081115 | IOPES | BETONEIRA CAPACIDADE NOMINAL 400L, CAPACIDADE DE MISTURA 280L, MOTOR ELETRICO TRIFASICO 220/380V POTENCIA 2CV, SEM CARREGADOR (LABOR) | Equipamento |  | UN | 5.2e-07 | 4820 | 0
Insumo | 043149 | IOPES | CABO FLEXIVEL ISOLADO 0,6/1KV - 4 X 4.0MM2 - 90º HEPR (LABOR) | Material |  | M | 3.2742 | 23.56 | 77.14
Insumo | 040264 | IOPES | POSTE DE CONCRETO DUPLO "T" (DT) 7 METROS - 200 DAN (LABOR) | Material |  | UN | 0.05 | 944.14 | 47.2
Insumo | 043059 | IOPES | CABO FLEX ISOL. TERMOPLAST. 0,6/1KV - 16MM2 - 90º HEPR (LABOR) | Material |  | M | 1.1424 | 19.27 | 22.01
Insumo | 044760 | IOPES | MINI DISJUNTOR MONOPOLAR 6A CURVA C 5KA 220/127V (LABOR) | Material |  | UN | 0.1 | 29.02 | 2.9
Insumo | 081124 | IOPES | GUINDAUTO HIDRAULICO, CAPACIDADE MAXIMA DE CARGA 6200 KG, MOMENTO MAXIMO DE CARGA 11,7 TM , ALCANCE MAXIMO HORIZONTAL 9,70 M, PARA MONTAGEM SOBRE CHASSI DE CAMINHAO PBT MINIMO 13000 KG (INCLUI MONTAGEM, NAO INCLUI CAMINHAO) (LABOR) | Equipamento |  | UN | 6.86e-06 | 139625 | 0.95
Insumo | 010139 | IOPES | PEDREIRO - (OFICIAL - SINDUSCON) (LABOR) | Mão de Obra |  | H | 0.0105 | 22.74 | 0.23
Insumo | 021032 | IOPES | CHAPA COMPENSADA RESINADA ESP. 12MM (LABOR) | Material |  | m² | 0.06 | 47.24 | 2.83
Insumo | 020517 | IOPES | BRITA 1 (LABOR) | Material |  | m³ | 0.002 | 144.52 | 0.28
Insumo | 041530 | IOPES | QUADRO DIST EMBUTIR MET C/ BARRAMENTO TRIFASICO 40 CIRC - 100A C/ TRINCO (LABOR) | Material |  | UN | 0.05 | 673.31 | 33.66
Insumo | 041569 | IOPES | CONJ CX MEDIDOR POLIFASICO P-980-005+CX DISJ P-940-003 (LABOR) | Material |  | UN | 0.05 | 258.04 | 12.9
Insumo | 043150 | IOPES | CABO ISOLADO PVC PP 1 KV - 4 X 16.0MM2 (LABOR) | Material |  | M | 1.0863 | 84.6 | 91.9
Insumo | 044673 | IOPES | MINI DISJUNTOR TRIPOLAR 32A CURVA C 5KA 220/127V (LABOR) | Material |  | UN | 0.35 | 57.97 | 20.28
Insumo | 044808 | IOPES | MINI DISJUNTOR MONOPOLAR 4A CURVA C 5KA 220/127V (LABOR) | Material |  | UN | 0.2 | 45.7 | 9.14
Insumo | 048035 | IOPES | HASTE TIPO COPPERWELD - 5/8 "X 2.4M - ALTA CAMADA (LABOR) | Material |  | UN | 0.05 | 153.37 | 7.66
Insumo | 081116 | IOPES | CAMINHAO TOCO, PESO BRUTO TOTAL 16000 KG, CARGA UTIL MAXIMA 11130 KG, DISTANCIA ENTRE EIXOS 5,36 M, POTENCIA 185 CV (INCLUI CABINE E CHASSI, NAO INCLUI CARROCERIA) (LABOR) | Equipamento |  | UN | 5.58e-06 | 540755.55 | 3.01
Insumo | 045501 | IOPES | INTERRUPTOR (MODULO) 1 TECLA SIMPLES 10A/250V S/ ESPELHO (LABOR) | Material |  | UN | 0.2 | 15.75 | 3.15
Insumo | 045525 | IOPES | ESPELHO 4X2", LINHA BRANCA (LABOR) | Material |  | UN | 0.2 | 7.54 | 1.5
Insumo | 010292 | IOPES | OPERADOR DE MAQUINAS PESADAS II - SINDICOPES (LABOR) | Mão de Obra |  | H | 0.05 | 24.75 | 1.23
Insumo | 044661 | IOPES | MINI DISJUNTOR MONOPOLAR 25A CURVA C 5KA 220/127V (LABOR) | Material |  | UN | 0.45 | 10.04 | 4.51
Insumo | 044715 | IOPES | MINI DISJUNTOR MONOPOLAR 10A CURVA C 5KA 220/127V (LABOR) | Material |  | UN | 0.05 | 10.04 | 0.5
Insumo | 044951 | IOPES | MINI DISJUNTOR MONOPOLAR 2A CURVA C 5KA 220/127V (LABOR) | Material |  | UN | 0.1 | 45.7 | 4.57
Insumo | 800103 | IOPES | OLEO DIESEL (LABOR) | Material |  | L | 1.3215 | 5.56 | 7.34
Insumo | 020503 | IOPES | AREIA LAVADA MEDIA (LABOR) | Material |  | m³ | 0.003528 | 146.22 | 0.51
Insumo | 020508 | IOPES | CIMENTO PORTLAND CP III - 40 (LABOR) | Material |  | KG | 1.8375 | 0.58 | 1.06
Insumo | 043006 | IOPES | CABO FLEX ISOL. TERMOPLAST. 750V - 4,00 MM2 - 70º (LABOR) | Material |  | M | 3.2742 | 4.79 | 15.68
Insumo | 043015 | IOPES | CABO FLEX ISOL. TERMOPLAST. 750V - 16MM2 - 70º (LABOR) | Material |  | M | 1.0863 | 18.84 | 20.46
Insumo | 044672 | IOPES | MINI DISJUNTOR TRIPOLAR 25A CURVA C 5KA 220/127V (LABOR) | Material |  | UN | 0.15 | 57.97 | 8.69
|  |  |  | MO sem LS => | 47.5532 | LS => | 74.79 | MO com LS => | 122.34
|  |  |  | Valor do BDI => | 173.71 |  | Valor com BDI => |  | 696.16
[6 empty] | Quant. => | 20 | Preço Total => | 13923.2
1.6 | Código | Banco | Descrição | Tipo |  | Und | Quant. | Valor Unit | Total
Composição | 020812 | IOPES | Rede de água, com padrão de entrada d'água diâm. 3/4", conf. espec. CESAN, incl. tubos e conexões para alimentação, distribuição, extravasor e limpeza, cons. o padrão a 25m, conf. projeto (2 utilizações) | INSTALAÇÃO DO CANTEIRO DE OBRAS (UTILIZAÇÃO 2 VEZES), PROJETO PADRÃO LABOR - NR.18 (OBRAS COM PRAZO DE EXECUÇÃO DE 6 A 12 MESES) |  | m | 1 | 36.61 | 36.61
Insumo | 010146 | IOPES | SERVENTE (AUXILIAR DE OBRAS - SINDUSCON) (LABOR) | Mão de Obra |  | H | 0.484 | 16.88 | 8.16
Insumo | 062502 | IOPES | TUBO DE PVC SOLDAVEL MARROM 25MM (AGUA FRIA) - TIGRE, AMANCO OU EQUIVALENTE (LABOR) | Material |  | M | 0.505 | 6.68 | 3.37
Insumo | 069512 | IOPES | FITA DE VEDACAO 18MM X 50M (LABOR) | Material |  | M | 0.3468 | 0.13 | 0.04
Insumo | 069513 | IOPES | ADESIVO PARA TUBO DE PVC RIGIDO (LABOR) | Material |  | KG | 0.003548 | 73.28 | 0.25
Insumo | 069514 | IOPES | SOLUCAO LIMPADORA PARA PVC RIGIDO (LABOR) | Material |  | L | 0.00224 | 70.66 | 0.15
Insumo | 062112 | IOPES | ADAPTADOR PVC SOLDAVEL PARA REGISTRO 32MM X 1" (LABOR) | Material |  | UN | 0.08 | 2.75 | 0.22
Insumo | 063503 | IOPES | REGISTRO DE GAVETA BRUTO 25MM - 1" (LABOR) | Material |  | UN | 0.04 | 60.46 | 2.41
Insumo | 062102 | IOPES | ADAPTADOR PVC SOLD.FLANGES LIVRES P/CX.AGUA 25MM (LABOR) | Material |  | UN | 0.02 | 16.58 | 0.33
Insumo | 066009 | IOPES | TORNEIRA DE PRESSAO CROMADA DE USO GERAL 1/2' (LABOR) | Material |  | UN | 0.02 | 128.6 | 2.57
Insumo | 010118 | IOPES | ENCANADOR - (OFICIAL - SINDUSCON) (LABOR) | Mão de Obra |  | H | 0.484 | 22.74 | 11
Insumo | 062511 | IOPES | JOELHO 90 DE PVC SOLDAVEL DE 25MM (LABOR) | Material |  | UN | 0.06 | 0.99 | 0.05
Insumo | 062512 | IOPES | JOELHO 90 DE PVC SOLDAVEL DE 32MM (LABOR) | Material |  | UN | 0.02 | 3.53 | 0.07
Insumo | 069545 | IOPES | CAVALETE PARA PADRAO DE ENTRADA D=3/4" (LABOR) | Material |  | UN | 0.02 | 153.33 | 3.06
Insumo | 062521 | IOPES | TE DE PVC SOLDAVEL DE 32MM (LABOR) | Material |  | UN | 0.02 | 4.62 | 0.09
Insumo | 062570 | IOPES | LUVA DE PVC SOLDAVEL DE 25MM (LABOR) | Material |  | UN | 0.02 | 1.23 | 0.02
Insumo | 069515 | IOPES | TORNEIRA DE BOIA EM LATAO(BOIA PLAST)DN 20MM (3/4) (LABOR) | Material |  | UN | 0.02 | 90.96 | 1.81
Insumo | 062503 | IOPES | TUBO DE PVC SOLDAVEL MARROM 32MM (AGUA FRIA) - TIGRE, AMANCO OU EQUIVALENTE (LABOR) | Material |  | M | 0.1212 | 11.61 | 1.4
Insumo | 062103 | IOPES | ADAPTADOR PVC SOLD.FLANGES LIVRES P/CX.AGUA 32MM (LABOR) | Material |  | UN | 0.06 | 26.97 | 1.61
|  |  |  | MO sem LS => | 7.4474 | LS => | 11.71 | MO com LS => | 19.16
|  |  |  | Valor do BDI => | 12.17 |  | Valor com BDI => |  | 48.78
[6 empty] | Quant. => | 25 | Preço Total => | 1219.5
1.7 | Código | Banco | Descrição | Tipo |  | Und | Quant. | Valor Unit | Total
Composição | 020714 | IOPES | Rede de esgoto, contendo fossa e filtro, inclusive tubos e conexões de ligação entre caixas, considerando distância de 25m, conforme projeto (1 utilização) | INSTALAÇÃO DO CANTEIRO DE OBRAS (UTILIZAÇÃO 1 VEZ), PROJETO PADRÃO LABOR - NR.18 (OBRAS COM PRAZO DE EXECUÇÃO SUPERIOR A 12 MESES) |  | m | 1 | 400.73 | 400.73
Insumo | 010146 | IOPES | SERVENTE (AUXILIAR DE OBRAS - SINDUSCON) (LABOR) | Mão de Obra |  | H | 6.9265 | 16.88 | 116.91
Insumo | 010118 | IOPES | ENCANADOR - (OFICIAL - SINDUSCON) (LABOR) | Mão de Obra |  | H | 0.69288 | 22.74 | 15.75
Insumo | 010111 | IOPES | CARPINTEIRO (OFICIAL - SINDUSCON) (LABOR) | Mão de Obra |  | H | 0.4511 | 22.74 | 10.25
Insumo | 020505 | IOPES | CAL HIDRATADO P/ ARGAMASSA CH III (LABOR) | Material |  | KG | 0.62208 | 0.89 | 0.55
Insumo | 020518 | IOPES | BRITA 2 (LABOR) | Material |  | m³ | 0.012012 | 144.52 | 1.73
Insumo | 027010 | IOPES | ARAME RECOZIDO N.18 BWG (LABOR) | Material |  | KG | 0.032 | 17.16 | 0.54
Insumo | 049967 | IOPES | CONSUMO DE ENERGIA ELETRICA COMERCIAL, BAIXA TENSAO CONSUMO ATE 100KWH, INCLUIDO ICMS, PIS/PASEP E CONFINS (LABOR) | Material |  | KWH | 0.028114 | 0.92 | 0.02
Insumo | 081115 | IOPES | BETONEIRA CAPACIDADE NOMINAL 400L, CAPACIDADE DE MISTURA 280L, MOTOR ELETRICO TRIFASICO 220/380V POTENCIA 2CV, SEM CARREGADOR (LABOR) | Equipamento |  | UN | 3.1e-06 | 4820 | 0.01
Insumo | 010157 | IOPES | OPERADOR DE MAQUINAS AUXILIARES (OPERADOR DE MAQUINAS PESADAS I - SINDICOPES) (LABOR) | Mão de Obra |  | H | 0.032 | 23.31 | 0.74
Insumo | 062375 | IOPES | TUBO DE ESGOTO DE PVC SERIE "R" CINZA (6") - 150MM - TIGRE, AMANCO OU EQUIVALENTE (LABOR) | Material |  | M | 0.18988 | 95.67 | 18.16
Insumo | 062482 | IOPES | TE PVC REDUCAO ESGOTO DE 150X100MM (LABOR) | Material |  | UN | 0.04 | 85.07 | 3.4
Insumo | 062577 | IOPES | JOELHO 45 DE PVC P/ ESGOTO DE 150MM (LABOR) | Material |  | UN | 0.04 | 75.47 | 3.01
Insumo | 069404 | IOPES | FILTRO ANAER.ANEL CONCR.DIAM 1M,H=2.0M,C/ VISITA (LABOR) | Material |  | UN | 0.04 | 1490.71 | 59.62
Insumo | 010139 | IOPES | PEDREIRO - (OFICIAL - SINDUSCON) (LABOR) | Mão de Obra |  | H | 0.357 | 22.74 | 8.11
Insumo | 010121 | IOPES | ARMADOR (OFICIAL - SINDUSCON) (LABOR) | Mão de Obra |  | H | 0.128 | 22.74 | 2.91
Insumo | 020517 | IOPES | BRITA 1 (LABOR) | Material |  | m³ | 0.012012 | 144.52 | 1.73
Insumo | 021517 | IOPES | ACO CA-50 DE 8.0MM (LABOR) | Material |  | KG | 1.84 | 6.83 | 12.56
Insumo | 069514 | IOPES | SOLUCAO LIMPADORA PARA PVC RIGIDO (LABOR) | Material |  | L | 0.0596 | 70.66 | 4.21
Insumo | 020580 | IOPES | AREIA PARA ATERRO (LABOR) | Material |  | m³ | 0.0805 | 119 | 9.57
Insumo | 020985 | IOPES | SARRAFO DE MADEIRA PINUS 10 X 2.5CM (LABOR) | Material |  | M | 0.1735 | 4.55 | 0.78
Insumo | 020519 | IOPES | BRITA 3 (LABOR) | Material |  | m³ | 0.048 | 144.52 | 6.93
Insumo | 062533 | IOPES | TUBO DE ESGOTO PRIMARIO DE PVC BRANCO SERIE NORMAL (4") - 100MM - TIGRE, AMANCO OU EQUIVALENTE (LABOR) | Material |  | M | 1.01 | 24.87 | 25.11
Insumo | 069513 | IOPES | ADESIVO PARA TUBO DE PVC RIGIDO (LABOR) | Material |  | KG | 0.038 | 73.28 | 2.78
Insumo | 020988 | IOPES | TABUA DE MADEIRA PINUS 30 X 2.5 CM (LABOR) | Material |  | M | 0.347 | 17.83 | 6.18
Insumo | 800103 | IOPES | OLEO DIESEL (LABOR) | Material |  | L | 0.24448 | 5.56 | 1.35
Insumo | 062674 | IOPES | ANEL DE BORRACHA P/TUBO PVC 150MM (6") (LABOR) | Material |  | UN | 0.188 | 14.88 | 2.79
Insumo | 069572 | IOPES | LUBRIFICANTE PARA TUBO DE PVC E FERRO FUNDIDO (LABOR) | Material |  | KG | 0.006204 | 71.05 | 0.44
Insumo | 026569 | IOPES | PREGO 18X27 (LABOR) | Material |  | KG | 0.05205 | 18.16 | 0.94
Insumo | 020503 | IOPES | AREIA LAVADA MEDIA (LABOR) | Material |  | m³ | 0.025699 | 146.22 | 3.75
Insumo | 020508 | IOPES | CIMENTO PORTLAND CP III - 40 (LABOR) | Material |  | KG | 9.7886 | 0.58 | 5.67
Insumo | 028008 | IOPES | DESMOLDANTE PARA FORMAS (LABOR) | Material |  | L | 0.1388 | 19.57 | 2.71
Insumo | 069606 | IOPES | FOSSA ANÉIS CONCR. D=1.20M, H=2.0M C/VISITA 60 CM (LABOR) | Material |  | UN | 0.04 | 1686.18 | 67.44
Insumo | 081126 | IOPES | PA CARREGADEIRA SOBRE RODAS, POTENCIA LIQUIDA 128 HP, CAPACIDADE DA CACAMBA DE 1,7 A 2,8 M3, PESO OPERACIONAL MAXIMO DE 11632 KG (LABOR) | Equipamento |  | UN | 5.24e-06 | 780000 | 4.08
|  |  |  | MO sem LS => | 60.1197 | LS => | 94.55 | MO com LS => | 154.67
|  |  |  | Valor do BDI => | 133.24 |  | Valor com BDI => |  | 533.97
[6 empty] | Quant. => | 25 | Preço Total => | 13349.25
1.8 | Código | Banco | Descrição | Tipo |  | Und | Quant. | Valor Unit | Total
Composição | 020350 | IOPES | Tapume Telha Metálica Ondulada em aço galvalume 0,50mm Branca h=2,20m, incl. montagem estr. mad. 8"x8", c/adesivo "DER-ES" 60x60cm a cada 10m, incl. faixas pint. esmalte sint. cores azul c/ h=30cm e rosa c/ h=10cm (Reaproveitamento 2x) | TAPUMES, BARRACÕES E COBERTURAS |  | m | 1 | 196.24 | 196.24
Insumo | 010146 | IOPES | SERVENTE (AUXILIAR DE OBRAS - SINDUSCON) (LABOR) | Mão de Obra |  | H | 1.776 | 16.88 | 29.97
Insumo | 010111 | IOPES | CARPINTEIRO (OFICIAL - SINDUSCON) (LABOR) | Mão de Obra |  | H | 1.76 | 22.74 | 40.02
Insumo | 021009 | IOPES | PONTALETE DE MADEIRA BRUTA DE 3ª 8.0 X 8.0 CM (LABOR) | Material |  | M | 1.638 | 12.17 | 19.93
Insumo | 071963 | IOPES | ADESIVO 60X60CM COM IMPRESSAO LOGO DIGITAL CONFORME PROJETO (LABOR) | Material |  | UN | 0.1 | 16.31 | 1.63
Insumo | 021368 | IOPES | RIPA EM MADEIRA (MATERIAL DE 3ª) 5X2CM PINUS OU EQUIVALENTE (LABOR) | Material |  | M | 3.7904 | 4.71 | 17.85
Insumo | 026610 | IOPES | CONJUNTO FIXACAO P/ TELHA DE ALUMINIO TRAPEZOIDAL (LABOR) | Material |  | UN | 3 | 0.42 | 1.26
Insumo | 037502 | IOPES | ESMALTE SINTETICO BRANCO FOSCO - LINHA PREMIUM (LABOR) | Material |  | L | 0.072 | 42.14 | 3.03
Insumo | 038001 | IOPES | AGUARRAZ MINERAL (LABOR) | Material |  | L | 0.008 | 16.27 | 0.13
Insumo | 010101 | IOPES | AJUDANTE (AJUDANTE PRATICO - SINDUSCON) (LABOR) | Mão de Obra |  | H | 0.08 | 19.19 | 1.53
Insumo | 010140 | IOPES | PINTOR -(OFICIAL - SINDUSCON) (LABOR) | Mão de Obra |  | H | 0.08 | 22.74 | 1.81
Insumo | 025841 | IOPES | TELHA METALICA ONDULADA ACO GALVALUME ESP 0.5MM PRE PINTADA 1 FACE COR RAL 9003 (BRANCA) (LABOR) | Material |  | m² | 1.155 | 65.14 | 75.23
Insumo | 026573 | IOPES | PREGO 18X27 GALVANIZADO (LABOR) | Material |  | KG | 0.15 | 25.7 | 3.85
|  |  |  | MO sem LS => | 28.5031 | LS => | 44.83 | MO com LS => | 73.33
|  |  |  | Valor do BDI => | 65.24 |  | Valor com BDI => |  | 261.48
[6 empty] | Quant. => | 60 | Preço Total => | 15688.8
2 |  |  | SERVIÇOS PRELIMINARES | [5 empty] | 5736.92
2.1 | Código | Banco | Descrição | Tipo |  | Und | Quant. | Valor Unit | Total
Composição | 99059 | SINAPI | LOCACAO CONVENCIONAL DE OBRA, UTILIZANDO GABARITO DE TÁBUAS CORRIDAS PONTALETADAS A CADA 2,00M - 2 UTILIZAÇÕES. AF_10/2018 | SERT - SERVIÇOS TÉCNICOS |  | M | 1 | 59.81 | 59.81
Composição Auxiliar | 88239 | SINAPI | AJUDANTE DE CARPINTEIRO COM ENCARGOS COMPLEMENTARES | SEDI - SERVIÇOS DIVERSOS |  | H | 0.3563 | 24.88 | 8.86
Composição Auxiliar | 88262 | SINAPI | CARPINTEIRO DE FORMAS COM ENCARGOS COMPLEMENTARES | SEDI - SERVIÇOS DIVERSOS |  | H | 0.7125 | 28.17 | 20.07
Composição Auxiliar | 91692 | SINAPI | SERRA CIRCULAR DE BANCADA COM MOTOR ELÉTRICO POTÊNCIA DE 5HP, COM COIFA PARA DISCO 10" - CHP DIURNO. AF_08/2015 | CHOR - CUSTOS HORÁRIOS DE MÁQUINAS E EQUIPAMENTOS |  | CHP | 0.0039 | 32.29 | 0.12
Composição Auxiliar | 91693 | SINAPI | SERRA CIRCULAR DE BANCADA COM MOTOR ELÉTRICO POTÊNCIA DE 5HP, COM COIFA PARA DISCO 10" - CHI DIURNO. AF_08/2015 | CHOR - CUSTOS HORÁRIOS DE MÁQUINAS E EQUIPAMENTOS |  | CHI | 0.0168 | 31.04 | 0.52
Composição Auxiliar | 94974 | SINAPI | CONCRETO MAGRO PARA LASTRO, TRAÇO 1:4,5:4,5 (EM MASSA SECA DE CIMENTO/ AREIA MÉDIA/ BRITA 1) - PREPARO MANUAL. AF_05/2021 | FUES - FUNDAÇÕES E ESTRUTURAS |  | m³ | 0.0046 | 436.76 | 2
Composição Auxiliar | 99062 | SINAPI | MARCAÇÃO DE PONTOS EM GABARITO OU CAVALETE. AF_10/2018 | SERT - SERVIÇOS TÉCNICOS |  | UN | 1.5 | 2.68 | 4.02
Insumo | 00004417 | SINAPI | SARRAFO NAO APARELHADO *2,5 X 7* CM, EM MACARANDUBA, ANGELIM OU EQUIVALENTE DA REGIAO - BRUTA | Material |  | M | 0.7445 | 7.21 | 5.36
Insumo | 00004433 | SINAPI | CAIBRO NAO APARELHADO *6 X 6* CM, EM MACARANDUBA, ANGELIM OU EQUIVALENTE DA REGIAO - BRUTA | Material |  | M | 0.4125 | 25.91 | 10.68
Insumo | 00005068 | SINAPI | PREGO DE ACO POLIDO COM CABECA 17 X 21 (2 X 11) | Material |  | KG | 0.111 | 22.77 | 2.52
Insumo | 00007356 | SINAPI | TINTA LATEX ACRILICA PREMIUM, COR BRANCO FOSCO | Material |  | L | 0.0256 | 26.77 | 0.68
Insumo | 00010567 | SINAPI | TABUA *2,5 X 23* CM EM PINUS, MISTA OU EQUIVALENTE DA REGIAO - BRUTA | Material |  | M | 0.55 | 9.06 | 4.98
|  |  |  | MO sem LS => | 9.9234 | LS => | 15.61 | MO com LS => | 25.53
|  |  |  | Valor do BDI => | 19.88 |  | Valor com BDI => |  | 79.69
[6 empty] | Quant. => | 60 | Preço Total => | 4781.4
2.2 | Código | Banco | Descrição | Tipo |  | Und | Quant. | Valor Unit | Total
Composição | 98526 | SINAPI | REMOÇÃO DE RAÍZES REMANESCENTES DE TRONCO DE ÁRVORE COM DIÂMETRO MAIOR OU IGUAL A 0,20 M E MENOR QUE 0,40 M.AF_05/2018 | URBA - URBANIZAÇÃO |  | UN | 1 | 84.45 | 84.45
Composição Auxiliar | 5678 | SINAPI | RETROESCAVADEIRA SOBRE RODAS COM CARREGADEIRA, TRAÇÃO 4X4, POTÊNCIA LÍQ. 88 HP, CAÇAMBA CARREG. CAP. MÍN. 1 M3, CAÇAMBA RETRO CAP. 0,26 M3, PESO OPERACIONAL MÍN. 6.674 KG, PROFUNDIDADE ESCAVAÇÃO MÁX. 4,37 M - CHP DIURNO. AF_06/2014 | CHOR - CUSTOS HORÁRIOS DE MÁQUINAS E EQUIPAMENTOS |  | CHP | 0.1333 | 149.61 | 19.94
Composição Auxiliar | 5679 | SINAPI | RETROESCAVADEIRA SOBRE RODAS COM CARREGADEIRA, TRAÇÃO 4X4, POTÊNCIA LÍQ. 88 HP, CAÇAMBA CARREG. CAP. MÍN. 1 M3, CAÇAMBA RETRO CAP. 0,26 M3, PESO OPERACIONAL MÍN. 6.674 KG, PROFUNDIDADE ESCAVAÇÃO MÁX. 4,37 M - CHI DIURNO. AF_06/2014 | CHOR - CUSTOS HORÁRIOS DE MÁQUINAS E EQUIPAMENTOS |  | CHI | 0.5446 | 64.68 | 35.22
Composição Auxiliar | 88316 | SINAPI | SERVENTE COM ENCARGOS COMPLEMENTARES | SEDI - SERVIÇOS DIVERSOS |  | H | 0.678 | 20.39 | 13.82
Composição Auxiliar | 88441 | SINAPI | JARDINEIRO COM ENCARGOS COMPLEMENTARES | SEDI - SERVIÇOS DIVERSOS |  | H | 0.678 | 22.82 | 15.47
|  |  |  | MO sem LS => | 14.7705 | LS => | 23.23 | MO com LS => | 38
|  |  |  | Valor do BDI => | 28.07 |  | Valor com BDI => |  | 112.52
[6 empty] | Quant. => | 1 | Preço Total => | 112.52
2.3 | Código | Banco | Descrição | Tipo |  | Und | Quant. | Valor Unit | Total
Composição | 010402 | IOPES | Raspagem e limpeza do terreno (manual) | LIMPEZA DO TERRENO |  | m² | 1 | 4.22 | 4.22
Insumo | 010146 | IOPES | SERVENTE (AUXILIAR DE OBRAS - SINDUSCON) (LABOR) | Mão de Obra |  | H | 0.25 | 16.88 | 4.22
|  |  |  | MO sem LS => | 1.6403 | LS => | 2.58 | MO com LS => | 4.22
|  |  |  | Valor do BDI => | 1.4 |  | Valor com BDI => |  | 5.62
[6 empty] | Quant. => | 150 | Preço Total => | 843
3 |  |  | MOVIMENTO DE TERRA | [5 empty] | 12890.6
3.1 | Código | Banco | Descrição | Tipo |  | Und | Quant. | Valor Unit | Total
Composição | 96523 | SINAPI | ESCAVAÇÃO MANUAL PARA BLOCO DE COROAMENTO OU SAPATA (INCLUINDO ESCAVAÇÃO PARA COLOCAÇÃO DE FÔRMAS). AF_06/2017 | MOVT - MOVIMENTO DE TERRA |  | m³ | 1 | 94.31 | 94.31
Composição Auxiliar | 88309 | SINAPI | PEDREIRO COM ENCARGOS COMPLEMENTARES | SEDI - SERVIÇOS DIVERSOS |  | H | 1.189 | 26.97 | 32.06
Composição Auxiliar | 88316 | SINAPI | SERVENTE COM ENCARGOS COMPLEMENTARES | SEDI - SERVIÇOS DIVERSOS |  | H | 3.053 | 20.39 | 62.25
|  |  |  | MO sem LS => | 25.4013 | LS => | 39.95 | MO com LS => | 65.35
|  |  |  | Valor do BDI => | 31.35 |  | Valor com BDI => |  | 125.66
[6 empty] | Quant. => | 30.42 | Preço Total => | 3822.57
3.2 | Código | Banco | Descrição | Tipo |  | Und | Quant. | Valor Unit | Total
Composição | 96995 | SINAPI | REATERRO MANUAL APILOADO COM SOQUETE. AF_10/2017 | MOVT - MOVIMENTO DE TERRA |  | m³ | 1 | 48.9 | 48.9
Composição Auxiliar | 88316 | SINAPI | SERVENTE COM ENCARGOS COMPLEMENTARES | SEDI - SERVIÇOS DIVERSOS |  | H | 2.3986 | 20.39 | 48.9
|  |  |  | MO sem LS => | 12.6871 | LS => | 19.95 | MO com LS => | 32.64
|  |  |  | Valor do BDI => | 16.25 |  | Valor com BDI => |  | 65.15
[6 empty] | Quant. => | 7.02 | Preço Total => | 457.35
3.3 | Código | Banco | Descrição | Tipo |  | Und | Quant. | Valor Unit | Total
Composição | 97914 | SINAPI | TRANSPORTE COM CAMINHÃO BASCULANTE DE 6 M³, EM VIA URBANA PAVIMENTADA, DMT ATÉ 30 KM (UNIDADE: M3XKM). AF_07/2020 | TRAN - TRANSPORTES, CARGAS E DESCARGAS |  | M3XKM | 1 | 2.77 | 2.77
Composição Auxiliar | 67826 | SINAPI | CAMINHÃO BASCULANTE 6 M3 TOCO, PESO BRUTO TOTAL 16.000 KG, CARGA ÚTIL MÁXIMA 11.130 KG, DISTÂNCIA ENTRE EIXOS 5,36 M, POTÊNCIA 185 CV, INCLUSIVE CAÇAMBA METÁLICA - CHP DIURNO. AF_06/2014 | CHOR - CUSTOS HORÁRIOS DE MÁQUINAS E EQUIPAMENTOS |  | CHP | 0.0139 | 175.51 | 2.43
Composição Auxiliar | 67827 | SINAPI | CAMINHÃO BASCULANTE 6 M3 TOCO, PESO BRUTO TOTAL 16.000 KG, CARGA ÚTIL MÁXIMA 11.130 KG, DISTÂNCIA ENTRE EIXOS 5,36 M, POTÊNCIA 185 CV, INCLUSIVE CAÇAMBA METÁLICA - CHI DIURNO. AF_06/2014 | CHOR - CUSTOS HORÁRIOS DE MÁQUINAS E EQUIPAMENTOS |  | CHI | 0.006 | 57.59 | 0.34
|  |  |  | MO sem LS => | 0.17103 | LS => | 0.27 | MO com LS => | 0.44
|  |  |  | Valor do BDI => | 0.92 |  | Valor com BDI => |  | 3.69
[6 empty] | Quant. => | 494 | Preço Total => | 1822.86
3.4 | Código | Banco | Descrição | Tipo |  | Und | Quant. | Valor Unit | Total
Composição | 030206 | IOPES | Aterro manual para regularização do terreno em areia, inclusive adensamento hidráulico e fornecimento do material (máximo de 100m3) | REATERRO E COMPACTAÇÃO |  | m³ | 1 | 195.93 | 195.93
Insumo | 010146 | IOPES | SERVENTE (AUXILIAR DE OBRAS - SINDUSCON) (LABOR) | Mão de Obra |  | H | 3.5 | 16.88 | 59.08
Insumo | 020580 | IOPES | AREIA PARA ATERRO (LABOR) | Material |  | m³ | 1.15 | 119 | 136.85
|  |  |  | MO sem LS => | 22.9642 | LS => | 36.12 | MO com LS => | 59.08
|  |  |  | Valor do BDI => | 65.14 |  | Valor com BDI => |  | 261.07
[6 empty] | Quant. => | 26 | Preço Total => | 6787.82
4 |  |  | INFRAESTRUTURA | [5 empty] | 156637.69
4.1 | Código | Banco | Descrição | Tipo |  | Und | Quant. | Valor Unit | Total
Composição | COMP 01-23 | Próprio | Aço CA-50, fornecimento, dobragem e colocação nas formas (preço médio das bitolas) (REF DER-ES 40376) | FUES - FUNDAÇÕES E ESTRUTURAS |  | Kg | 1 | 11.35 | 11.35
Insumo | 010121 | IOPES | ARMADOR (OFICIAL - SINDUSCON) (LABOR) | Mão de Obra |  | H | 0.096 | 22.74 | 2.18
Insumo | 010101 | IOPES | AJUDANTE (AJUDANTE PRATICO - SINDUSCON) (LABOR) | Mão de Obra |  | H | 0.096 | 19.19 | 1.84
Insumo | 021521 | IOPES | ACO CA-50 DE 20.0MM (LABOR) | Material |  | KG | 0.34 | 6.44 | 2.18
Insumo | 021516 | IOPES | ACO CA-50 DE 6.3MM (LABOR) | Material |  | KG | 0.34 | 6.83 | 2.32
Insumo | 021517 | IOPES | ACO CA-50 DE 8.0MM (LABOR) | Material |  | KG | 0.34 | 6.83 | 2.32
Insumo | 027010 | IOPES | ARAME RECOZIDO N.18 BWG (LABOR) | Material |  | KG | 0.03 | 17.16 | 0.51
|  |  |  | MO sem LS => | 1.5626 | LS => | 2.46 | MO com LS => | 4.02
|  |  |  | Valor do BDI => | 3.77 |  | Valor com BDI => |  | 15.12
[6 empty] | Quant. => | 955.1 | Preço Total => | 14441.11
4.2 | Código | Banco | Descrição | Tipo |  | Und | Quant. | Valor Unit | Total
Composição | 040246 | IOPES | Fornecimento, dobragem e colocação em fôrma, de armadura CA-60 B fina, diâmetro de 4.0 a 7.0mm | INFRA-ESTRUTURA (FUNDAÇÃO) |  | kg | 1 | 11.74 | 11.74
Insumo | 010121 | IOPES | ARMADOR (OFICIAL - SINDUSCON) (LABOR) | Mão de Obra |  | H | 0.07 | 22.74 | 1.59
Insumo | 027010 | IOPES | ARAME RECOZIDO N.18 BWG (LABOR) | Material |  | KG | 0.02 | 17.16 | 0.34
Insumo | 010101 | IOPES | AJUDANTE (AJUDANTE PRATICO - SINDUSCON) (LABOR) | Mão de Obra |  | H | 0.07 | 19.19 | 1.34
Insumo | 021532 | IOPES | ACO CA-60 DE 5.0MM (LABOR) | Material |  | KG | 1.1 | 7.7 | 8.47
|  |  |  | MO sem LS => | 1.1389 | LS => | 1.79 | MO com LS => | 2.93
|  |  |  | Valor do BDI => | 3.9 |  | Valor com BDI => |  | 15.64
[6 empty] | Quant. => | 205.6 | Preço Total => | 3215.58
4.3 | Código | Banco | Descrição | Tipo |  | Und | Quant. | Valor Unit | Total
Composição | 040206 | IOPES | Fôrma de tábua de madeira de 2.5 x 30.0 cm para fundações, levando-se em conta a utilização 5 vezes (incluido o material, corte, montagem, escoramento e desforma) | INFRA-ESTRUTURA (FUNDAÇÃO) |  | m² | 1 | 85.14 | 85.14
Insumo | 010111 | IOPES | CARPINTEIRO (OFICIAL - SINDUSCON) (LABOR) | Mão de Obra |  | H | 1.3 | 22.74 | 29.56
Insumo | 020985 | IOPES | SARRAFO DE MADEIRA PINUS 10 X 2.5CM (LABOR) | Material |  | M | 0.5 | 4.55 | 2.27
Insumo | 026569 | IOPES | PREGO 18X27 (LABOR) | Material |  | KG | 0.15 | 18.16 | 2.72
Insumo | 028008 | IOPES | DESMOLDANTE PARA FORMAS (LABOR) | Material |  | L | 0.4 | 19.57 | 7.82
Insumo | 020988 | IOPES | TABUA DE MADEIRA PINUS 30 X 2.5 CM (LABOR) | Material |  | M | 1 | 17.83 | 17.83
Insumo | 010101 | IOPES | AJUDANTE (AJUDANTE PRATICO - SINDUSCON) (LABOR) | Mão de Obra |  | H | 1.3 | 19.19 | 24.94
|  |  |  | MO sem LS => | 21.184 | LS => | 33.32 | MO com LS => | 54.5
|  |  |  | Valor do BDI => | 28.3 |  | Valor com BDI => |  | 113.44
[6 empty] | Quant. => | 123.45 | Preço Total => | 14004.16
4.4 | Código | Banco | Descrição | Tipo |  | Und | Quant. | Valor Unit | Total
Composição | 040224 | IOPES | Fornecimento, preparo e aplicação de concreto Fck = 30 MPa (com brita 1 e 2) - (5% de perdas já incluído no custo) | INFRA-ESTRUTURA (FUNDAÇÃO) |  | m³ | 1 | 738.36 | 738.36
Insumo | 010146 | IOPES | SERVENTE (AUXILIAR DE OBRAS - SINDUSCON) (LABOR) | Mão de Obra |  | H | 12.6 | 16.88 | 212.68
Insumo | 020518 | IOPES | BRITA 2 (LABOR) | Material |  | m³ | 0.42 | 144.52 | 60.69
Insumo | 049967 | IOPES | CONSUMO DE ENERGIA ELETRICA COMERCIAL, BAIXA TENSAO CONSUMO ATE 100KWH, INCLUIDO ICMS, PIS/PASEP E CONFINS (LABOR) | Material |  | KWH | 0.93712 | 0.92 | 0.86
Insumo | 081115 | IOPES | BETONEIRA CAPACIDADE NOMINAL 400L, CAPACIDADE DE MISTURA 280L, MOTOR ELETRICO TRIFASICO 220/380V POTENCIA 2CV, SEM CARREGADOR (LABOR) | Equipamento |  | UN | 0.00010346 | 4820 | 0.49
Insumo | 010139 | IOPES | PEDREIRO - (OFICIAL - SINDUSCON) (LABOR) | Mão de Obra |  | H | 2.1 | 22.74 | 47.75
Insumo | 020517 | IOPES | BRITA 1 (LABOR) | Material |  | m³ | 0.40635 | 144.52 | 58.72
Insumo | 020503 | IOPES | AREIA LAVADA MEDIA (LABOR) | Material |  | m³ | 0.62685 | 146.22 | 91.65
Insumo | 020508 | IOPES | CIMENTO PORTLAND CP III - 40 (LABOR) | Material |  | KG | 457.8 | 0.58 | 265.52
|  |  |  | MO sem LS => | 101.2283 | LS => | 159.2 | MO com LS => | 260.43
|  |  |  | Valor do BDI => | 245.5 |  | Valor com BDI => |  | 983.86
[6 empty] | Quant. => | 13.15 | Preço Total => | 12937.75
4.5 | Código | Banco | Descrição | Tipo |  | Und | Quant. | Valor Unit | Total
Composição | 040813 | IOPES | Impermeabilização de estrutura com Sika Top 107 ou equivalente | RECUPERAÇÃO DE ESTRUTURAS |  | m² | 1 | 83.6 | 83.6
Insumo | 010139 | IOPES | PEDREIRO - (OFICIAL - SINDUSCON) (LABOR) | Mão de Obra |  | H | 0.7 | 22.74 | 15.91
Insumo | 010146 | IOPES | SERVENTE (AUXILIAR DE OBRAS - SINDUSCON) (LABOR) | Mão de Obra |  | H | 0.278 | 16.88 | 4.69
Insumo | 024020 | IOPES | SIKA TOP 107 (LABOR) | Material |  | KG | 5 | 12.6 | 63
|  |  |  | MO sem LS => | 8.0072 | LS => | 12.59 | MO com LS => | 20.6
|  |  |  | Valor do BDI => | 27.79 |  | Valor com BDI => |  | 111.39
[6 empty] | Quant. => | 123.45 | Preço Total => | 13751.09
4.6 | Código | Banco | Descrição | Tipo |  | Und | Quant. | Valor Unit | Total
Composição | 031153 | SBC | ESTACA PRE-MOLDADA CONCRETO ARMADO, CENTRIF. D=26CM (60TF) | FUNDACOES INDIRETAS |  | M | 1 | 230.51 | 230.51
Composição Auxiliar | 88307 | SINAPI | OPERADOR PARA BATE ESTACAS COM ENCARGOS COMPLEMENTARES | SEDI - SERVIÇOS DIVERSOS |  | H | 0.276 | 32.45 | 8.95
Insumo | 007104 | SBC | ESTACA PRE-FABRICADA CONC.PROTEND.CIRCULAR 33cm ATE 83TF | Material |  | M | 1 | 196.6 | 196.6
Insumo | 032205 | SBC | BATE ESTACAS MAGAN IM 1200 PM/E 80tn 58CV | Material |  | H | 0.26 | 96 | 24.96
|  |  |  | MO sem LS => | 2.8608 | LS => | 4.5 | MO com LS => | 7.36
|  |  |  | Valor do BDI => | 76.64 |  | Valor com BDI => |  | 307.15
[6 empty] | Quant. => | 320 | Preço Total => | 98288
5 |  |  | SUPERESTRUTURA | [5 empty] | 100663.71
5.1 | Código | Banco | Descrição | Tipo |  | Und | Quant. | Valor Unit | Total
Composição | COMP 01-23 | Próprio | Aço CA-50, fornecimento, dobragem e colocação nas formas (preço médio das bitolas) (REF DER-ES 40376) | FUES - FUNDAÇÕES E ESTRUTURAS |  | Kg | 1 | 11.35 | 11.35
Insumo | 010121 | IOPES | ARMADOR (OFICIAL - SINDUSCON) (LABOR) | Mão de Obra |  | H | 0.096 | 22.74 | 2.18
Insumo | 010101 | IOPES | AJUDANTE (AJUDANTE PRATICO - SINDUSCON) (LABOR) | Mão de Obra |  | H | 0.096 | 19.19 | 1.84
Insumo | 021521 | IOPES | ACO CA-50 DE 20.0MM (LABOR) | Material |  | KG | 0.34 | 6.44 | 2.18
Insumo | 021516 | IOPES | ACO CA-50 DE 6.3MM (LABOR) | Material |  | KG | 0.34 | 6.83 | 2.32
Insumo | 021517 | IOPES | ACO CA-50 DE 8.0MM (LABOR) | Material |  | KG | 0.34 | 6.83 | 2.32
Insumo | 027010 | IOPES | ARAME RECOZIDO N.18 BWG (LABOR) | Material |  | KG | 0.03 | 17.16 | 0.51
|  |  |  | MO sem LS => | 1.5626 | LS => | 2.46 | MO com LS => | 4.02
|  |  |  | Valor do BDI => | 3.77 |  | Valor com BDI => |  | 15.12
[6 empty] | Quant. => | 775.7 | Preço Total => | 11728.58
5.2 | Código | Banco | Descrição | Tipo |  | Und | Quant. | Valor Unit | Total
Composição | 040246 | IOPES | Fornecimento, dobragem e colocação em fôrma, de armadura CA-60 B fina, diâmetro de 4.0 a 7.0mm | INFRA-ESTRUTURA (FUNDAÇÃO) |  | kg | 1 | 11.74 | 11.74
Insumo | 010121 | IOPES | ARMADOR (OFICIAL - SINDUSCON) (LABOR) | Mão de Obra |  | H | 0.07 | 22.74 | 1.59
Insumo | 027010 | IOPES | ARAME RECOZIDO N.18 BWG (LABOR) | Material |  | KG | 0.02 | 17.16 | 0.34
Insumo | 010101 | IOPES | AJUDANTE (AJUDANTE PRATICO - SINDUSCON) (LABOR) | Mão de Obra |  | H | 0.07 | 19.19 | 1.34
Insumo | 021532 | IOPES | ACO CA-60 DE 5.0MM (LABOR) | Material |  | KG | 1.1 | 7.7 | 8.47
|  |  |  | MO sem LS => | 1.1389 | LS => | 1.79 | MO com LS => | 2.93
|  |  |  | Valor do BDI => | 3.9 |  | Valor com BDI => |  | 15.64
[6 empty] | Quant. => | 440.3 | Preço Total => | 6886.29
5.3 | Código | Banco | Descrição | Tipo |  | Und | Quant. | Valor Unit | Total
Composição | 040250 | IOPES | Fôrma de tábua de madeira de 2.5x30.0cm, levando-se em conta utilização 3 vezes (incluindo o material, corte, montagem, escoramento e desforma) | INFRA-ESTRUTURA (FUNDAÇÃO) |  | m² | 1 | 105.86 | 105.86
Insumo | 010111 | IOPES | CARPINTEIRO (OFICIAL - SINDUSCON) (LABOR) | Mão de Obra |  | H | 1.2 | 22.74 | 27.28
Insumo | 010101 | IOPES | AJUDANTE (AJUDANTE PRATICO - SINDUSCON) (LABOR) | Mão de Obra |  | H | 1.2 | 19.19 | 23.02
Insumo | 020985 | IOPES | SARRAFO DE MADEIRA PINUS 10 X 2.5CM (LABOR) | Material |  | M | 0.3 | 4.55 | 1.36
Insumo | 020988 | IOPES | TABUA DE MADEIRA PINUS 30 X 2.5 CM (LABOR) | Material |  | M | 2.5 | 17.83 | 44.57
Insumo | 026569 | IOPES | PREGO 18X27 (LABOR) | Material |  | KG | 0.1 | 18.16 | 1.81
Insumo | 028008 | IOPES | DESMOLDANTE PARA FORMAS (LABOR) | Material |  | L | 0.4 | 19.57 | 7.82
|  |  |  | MO sem LS => | 19.5514 | LS => | 30.75 | MO com LS => | 50.3
|  |  |  | Valor do BDI => | 35.19 |  | Valor com BDI => |  | 141.05
[6 empty] | Quant. => | 312.45 | Preço Total => | 44071.07
5.4 | Código | Banco | Descrição | Tipo |  | Und | Quant. | Valor Unit | Total
Composição | 040237 | IOPES | Fornecimento, preparo e aplicação de concreto Fck=25 MPa (brita 1 e 2) - (5% de perdas já incluído no custo) | INFRA-ESTRUTURA (FUNDAÇÃO) |  | m³ | 1 | 717.1 | 717.1
Insumo | 010139 | IOPES | PEDREIRO - (OFICIAL - SINDUSCON) (LABOR) | Mão de Obra |  | H | 2.1 | 22.74 | 47.75
Insumo | 010146 | IOPES | SERVENTE (AUXILIAR DE OBRAS - SINDUSCON) (LABOR) | Mão de Obra |  | H | 12.6 | 16.88 | 212.68
Insumo | 020508 | IOPES | CIMENTO PORTLAND CP III - 40 (LABOR) | Material |  | KG | 418.95 | 0.58 | 242.99
Insumo | 081115 | IOPES | BETONEIRA CAPACIDADE NOMINAL 400L, CAPACIDADE DE MISTURA 280L, MOTOR ELETRICO TRIFASICO 220/380V POTENCIA 2CV, SEM CARREGADOR (LABOR) | Equipamento |  | UN | 0.00010346 | 4820 | 0.49
Insumo | 020517 | IOPES | BRITA 1 (LABOR) | Material |  | m³ | 0.4011 | 144.52 | 57.96
Insumo | 049967 | IOPES | CONSUMO DE ENERGIA ELETRICA COMERCIAL, BAIXA TENSAO CONSUMO ATE 100KWH, INCLUIDO ICMS, PIS/PASEP E CONFINS (LABOR) | Material |  | KWH | 0.93712 | 0.92 | 0.86
Insumo | 020503 | IOPES | AREIA LAVADA MEDIA (LABOR) | Material |  | m³ | 0.6594 | 146.22 | 96.41
Insumo | 020518 | IOPES | BRITA 2 (LABOR) | Material |  | m³ | 0.4011 | 144.52 | 57.96
|  |  |  | MO sem LS => | 101.2283 | LS => | 159.2 | MO com LS => | 260.43
|  |  |  | Valor do BDI => | 238.43 |  | Valor com BDI => |  | 955.53
[6 empty] | Quant. => | 26.85 | Preço Total => | 25655.98
5.5 | Código | Banco | Descrição | Tipo |  | Und | Quant. | Valor Unit | Total
Composição | 040602 | IOPES | Laje pré-fabricada treliçada, sobrecarga 300 Kg/m2, vão de 3.5m a 4.3m, capeamento 4cm, esp. 12cm, Fck = 150 Kg/cm2 | LAJES PRÉ-MOLDADAS |  | m² | 1 | 138.33 | 138.33
Insumo | 010139 | IOPES | PEDREIRO - (OFICIAL - SINDUSCON) (LABOR) | Mão de Obra |  | H | 0.37 | 22.74 | 8.41
Insumo | 010146 | IOPES | SERVENTE (AUXILIAR DE OBRAS - SINDUSCON) (LABOR) | Mão de Obra |  | H | 0.74 | 16.88 | 12.49
Insumo | 021009 | IOPES | PONTALETE DE MADEIRA BRUTA DE 3ª 8.0 X 8.0 CM (LABOR) | Material |  | M | 1.13 | 12.17 | 13.75
Insumo | 020508 | IOPES | CIMENTO PORTLAND CP III - 40 (LABOR) | Material |  | KG | 16.33 | 0.58 | 9.47
Insumo | 021516 | IOPES | ACO CA-50 DE 6.3MM (LABOR) | Material |  | KG | 0.3 | 6.83 | 2.04
Insumo | 020985 | IOPES | SARRAFO DE MADEIRA PINUS 10 X 2.5CM (LABOR) | Material |  | M | 0.67 | 4.55 | 3.04
Insumo | 026569 | IOPES | PREGO 18X27 (LABOR) | Material |  | KG | 0.03 | 18.16 | 0.54
Insumo | 081115 | IOPES | BETONEIRA CAPACIDADE NOMINAL 400L, CAPACIDADE DE MISTURA 280L, MOTOR ELETRICO TRIFASICO 220/380V POTENCIA 2CV, SEM CARREGADOR (LABOR) | Equipamento |  | UN | 4.73e-06 | 4820 | 0.02
Insumo | 020517 | IOPES | BRITA 1 (LABOR) | Material |  | m³ | 0.0126 | 144.52 | 1.82
Insumo | 049967 | IOPES | CONSUMO DE ENERGIA ELETRICA COMERCIAL, BAIXA TENSAO CONSUMO ATE 100KWH, INCLUIDO ICMS, PIS/PASEP E CONFINS (LABOR) | Material |  | KWH | 0.042875 | 0.92 | 0.03
Insumo | 020987 | IOPES | TABUA DE MADEIRA PINUS 30 X 2.5 CM (TAIPA DE 1ª) (LABOR) | Material |  | m² | 0.189 | 59.72 | 11.28
Insumo | 020503 | IOPES | AREIA LAVADA MEDIA (LABOR) | Material |  | m³ | 0.0299 | 146.22 | 4.37
Insumo | 020518 | IOPES | BRITA 2 (LABOR) | Material |  | m³ | 0.0295 | 144.52 | 4.26
Insumo | 022002 | IOPES | LAJE PRE-FABRICADA TRELIÇADA H= 8CM - SOBRECARGA 300 KG/M2 - PARA PISO - EXCLUSIVE CAPEAMENTO (LABOR) | Material |  | m² | 1 | 66.81 | 66.81
|  |  |  | MO sem LS => | 8.1238 | LS => | 12.78 | MO com LS => | 20.9
|  |  |  | Valor do BDI => | 45.99 |  | Valor com BDI => |  | 184.32
[6 empty] | Quant. => | 66.85 | Preço Total => | 12321.79
6 |  |  | PISOS | [5 empty] | 52828.2
6.1 | Código | Banco | Descrição | Tipo |  | Und | Quant. | Valor Unit | Total
Composição | 130104 | IOPES | Regularização de base p/ revestimento cerâmico, com argamassa de cimento e areia no traço 1:5, espessura 5cm | LASTRO DE CONTRAPISO |  | m² | 1 | 39.64 | 39.64
Insumo | 010139 | IOPES | PEDREIRO - (OFICIAL - SINDUSCON) (LABOR) | Mão de Obra |  | H | 0.35 | 22.74 | 7.95
Insumo | 010146 | IOPES | SERVENTE (AUXILIAR DE OBRAS - SINDUSCON) (LABOR) | Mão de Obra |  | H | 0.85 | 16.88 | 14.34
Insumo | 020508 | IOPES | CIMENTO PORTLAND CP III - 40 (LABOR) | Material |  | KG | 14.6 | 0.58 | 8.46
Insumo | 020503 | IOPES | AREIA LAVADA MEDIA (LABOR) | Material |  | m³ | 0.0608 | 146.22 | 8.89
|  |  |  | MO sem LS => | 8.664 | LS => | 13.63 | MO com LS => | 22.29
|  |  |  | Valor do BDI => | 13.18 |  | Valor com BDI => |  | 52.82
[6 empty] | Quant. => | 126.75 | Preço Total => | 6694.93
6.2 | Código | Banco | Descrição | Tipo |  | Und | Quant. | Valor Unit | Total
Composição | 130236 | IOPES | Piso cerâmico esmaltado, PEI 5, acabamento semibrilho, dim. 45x45cm, ref. de cor CARGO PLUS WHITE Eliane/equiv. assentado com argamassa de cimento colante, inclusive rejuntamento | ACABAMENTOS |  | m² | 1 | 73.12 | 73.12
Insumo | 010146 | IOPES | SERVENTE (AUXILIAR DE OBRAS - SINDUSCON) (LABOR) | Mão de Obra |  | H | 0.42 | 16.88 | 7.08
Insumo | 010128 | IOPES | LADRILHISTA - (OFICIAL - SINDUSCON) (LABOR) | Mão de Obra |  | H | 0.55 | 22.74 | 12.5
Insumo | 034787 | IOPES | PISO CERAMICO 45X45 CM CARGO PLUS WHITE ELIANE - PEI 5 (LABOR) | Material |  | m² | 1.05 | 46.13 | 48.43
Insumo | 020509 | IOPES | CIMENTO BRANCO NAO ESTRUTURAL (LABOR) | Material |  | KG | 0.25 | 6.63 | 1.65
Insumo | 020510 | IOPES | CIMENTO COLANTE INDUSTRIALIZADO AC I (LABOR) | Material |  | KG | 4.5 | 0.77 | 3.46
|  |  |  | MO sem LS => | 7.6107 | LS => | 11.97 | MO com LS => | 19.58
|  |  |  | Valor do BDI => | 24.31 |  | Valor com BDI => |  | 97.43
[6 empty] | Quant. => | 126.75 | Preço Total => | 12349.25
6.3 | Código | Banco | Descrição | Tipo |  | Und | Quant. | Valor Unit | Total
Composição | 130320 | IOPES | Rodapé em cerâmica PEI-3, h = 7cm, assentado com argamassa de cimento, cal e areia, incl. rejuntamento com cimento branco | DEGRAUS, RODAPÉS, SOLEIRAS E PEITORIS |  | m | 1 | 33.39 | 33.39
Insumo | 010146 | IOPES | SERVENTE (AUXILIAR DE OBRAS - SINDUSCON) (LABOR) | Mão de Obra |  | H | 0.6 | 16.88 | 10.12
Insumo | 020505 | IOPES | CAL HIDRATADO P/ ARGAMASSA CH III (LABOR) | Material |  | KG | 0.13 | 0.89 | 0.11
Insumo | 010128 | IOPES | LADRILHISTA - (OFICIAL - SINDUSCON) (LABOR) | Mão de Obra |  | H | 0.8 | 22.74 | 18.19
Insumo | 150266 | IOPES | CERAMICA LISA BRANCA REF POLAR 33X61 A - INCESA OU EQUIVALENE (LABOR) | Material |  | m² | 0.0956 | 44.57 | 4.26
Insumo | 020503 | IOPES | AREIA LAVADA MEDIA (LABOR) | Material |  | m³ | 0.0019 | 146.22 | 0.27
Insumo | 020508 | IOPES | CIMENTO PORTLAND CP III - 40 (LABOR) | Material |  | KG | 0.76 | 0.58 | 0.44
|  |  |  | MO sem LS => | 11.004 | LS => | 17.31 | MO com LS => | 28.31
|  |  |  | Valor do BDI => | 11.1 |  | Valor com BDI => |  | 44.49
[6 empty] | Quant. => | 97.66 | Preço Total => | 4344.89
6.4 | Código | Banco | Descrição | Tipo |  | Und | Quant. | Valor Unit | Total
Composição | 200209 | IOPES | Passeio de cimentado camurçado com argamassa de cimento e areia no traço 1:3 esp. 1.5cm, e lastro de concreto com 8cm de espessura, inclusive preparo de caixa | PAVIMENTAÇÃO |  | m² | 1 | 149.19 | 149.19
Insumo | 010139 | IOPES | PEDREIRO - (OFICIAL - SINDUSCON) (LABOR) | Mão de Obra |  | H | 1.5 | 22.74 | 34.11
Insumo | 010146 | IOPES | SERVENTE (AUXILIAR DE OBRAS - SINDUSCON) (LABOR) | Mão de Obra |  | H | 2.95 | 16.88 | 49.79
Insumo | 020508 | IOPES | CIMENTO PORTLAND CP III - 40 (LABOR) | Material |  | KG | 23.08 | 0.58 | 13.38
Insumo | 020517 | IOPES | BRITA 1 (LABOR) | Material |  | m³ | 0.021 | 144.52 | 3.03
Insumo | 020503 | IOPES | AREIA LAVADA MEDIA (LABOR) | Material |  | m³ | 0.0723 | 146.22 | 10.57
Insumo | 020518 | IOPES | BRITA 2 (LABOR) | Material |  | m³ | 0.0492 | 144.52 | 7.11
Insumo | 021018 | IOPES | SARRAFO DE MADEIRA DE LEI 8 X 2.5 CM (BRUTA) (LABOR) | Material |  | M | 2 | 15.6 | 31.2
|  |  |  | MO sem LS => | 32.6117 | LS => | 51.29 | MO com LS => | 83.9
|  |  |  | Valor do BDI => | 49.6 |  | Valor com BDI => |  | 198.79
[6 empty] | Quant. => | 26.79 | Preço Total => | 5325.58
6.5 | Código | Banco | Descrição | Tipo |  | Und | Quant. | Valor Unit | Total
Composição | 200253 | IOPES | Fornecimento e assentamento de ladrilho hidráulico pastilhado, vermelho, dim. 20x20 cm, esp. 1.5cm, assentado com pasta de cimento colante, exclusive regularização e lastro | PAVIMENTAÇÃO |  | m² | 1 | 79.93 | 79.93
Insumo | 010146 | IOPES | SERVENTE (AUXILIAR DE OBRAS - SINDUSCON) (LABOR) | Mão de Obra |  | H | 0.2 | 16.88 | 3.37
Insumo | 020510 | IOPES | CIMENTO COLANTE INDUSTRIALIZADO AC I (LABOR) | Material |  | KG | 4.8 | 0.77 | 3.69
Insumo | 010128 | IOPES | LADRILHISTA - (OFICIAL - SINDUSCON) (LABOR) | Mão de Obra |  | H | 0.3 | 22.74 | 6.82
Insumo | 034666 | IOPES | LADRILHO HIDRÁULICO PASTILHADO 20X20CM COLORIDO (LABOR) | Material |  | m² | 1.1 | 60.05 | 66.05
|  |  |  | MO sem LS => | 3.9608 | LS => | 6.23 | MO com LS => | 10.19
|  |  |  | Valor do BDI => | 26.57 |  | Valor com BDI => |  | 106.5
[6 empty] | Quant. => | 9.44 | Preço Total => | 1005.36
6.6 | Código | Banco | Descrição | Tipo |  | Und | Quant. | Valor Unit | Total
Composição | COMP 02-23 | Próprio | GRAMA SINTÉTICA ALTURA 50MM PARA AMBIENTES EXTERNOS - FORNECIMENTO E INSTALAÇÃO | PISO - PISOS |  | M² | 1 | 149.88 | 149.88
Composição Auxiliar | 88316 | SINAPI | SERVENTE COM ENCARGOS COMPLEMENTARES | SEDI - SERVIÇOS DIVERSOS |  | H | 0.5 | 20.39 | 10.19
Insumo | I9149 | SEINFRA | GRAMA SINTÉTICA ESPORTIVA PARA FUTEBOL EM POLIETILENO, COM ALTURA MINIMA DE 50MM, INCLUSO FORNECIMENTO E MONTAGEM, FRETE, GRANULO DE PNEU MAIS AREIA PARA AMORTECIMENTO, DEMARCAÇÃO EM GRAMA SINTETICA NA COR BRANCA, PROTEÇÃO UV E GARANTIA DE 5 ANOS | Material |  | m² | 1.05 | 133.04 | 139.69
|  |  |  | MO sem LS => | 2.6431 | LS => | 4.16 | MO com LS => | 6.8
|  |  |  | Valor do BDI => | 49.83 |  | Valor com BDI => |  | 199.71
[6 empty] | Quant. => | 5.92 | Preço Total => | 1182.28
6.7 | Código | Banco | Descrição | Tipo |  | Und | Quant. | Valor Unit | Total
Composição | 040231 | IOPES | Fornecimento, preparo e aplicação de concreto magro com consumo mínimo de cimento de 250 kg/m3 (brita 1 e 2) - (5% de perdas já incluído no custo) | INFRA-ESTRUTURA (FUNDAÇÃO) |  | m³ | 1 | 650.11 | 650.11
Insumo | 010146 | IOPES | SERVENTE (AUXILIAR DE OBRAS - SINDUSCON) (LABOR) | Mão de Obra |  | H | 12.6 | 16.88 | 212.68
Insumo | 020518 | IOPES | BRITA 2 (LABOR) | Material |  | m³ | 0.399 | 144.52 | 57.66
Insumo | 049967 | IOPES | CONSUMO DE ENERGIA ELETRICA COMERCIAL, BAIXA TENSAO CONSUMO ATE 100KWH, INCLUIDO ICMS, PIS/PASEP E CONFINS (LABOR) | Material |  | KWH | 0.93712 | 0.92 | 0.86
Insumo | 081115 | IOPES | BETONEIRA CAPACIDADE NOMINAL 400L, CAPACIDADE DE MISTURA 280L, MOTOR ELETRICO TRIFASICO 220/380V POTENCIA 2CV, SEM CARREGADOR (LABOR) | Equipamento |  | UN | 0.00010346 | 4820 | 0.49
Insumo | 010139 | IOPES | PEDREIRO - (OFICIAL - SINDUSCON) (LABOR) | Mão de Obra |  | H | 2.1 | 22.74 | 47.75
Insumo | 020517 | IOPES | BRITA 1 (LABOR) | Material |  | m³ | 0.399 | 144.52 | 57.66
Insumo | 020503 | IOPES | AREIA LAVADA MEDIA (LABOR) | Material |  | m³ | 0.78015 | 146.22 | 114.07
Insumo | 020508 | IOPES | CIMENTO PORTLAND CP III - 40 (LABOR) | Material |  | KG | 274.05 | 0.58 | 158.94
|  |  |  | MO sem LS => | 101.2283 | LS => | 159.2 | MO com LS => | 260.43
|  |  |  | Valor do BDI => | 216.16 |  | Valor com BDI => |  | 866.27
[6 empty] | Quant. => | 13.68 | Preço Total => | 11850.57
6.8 | Código | Banco | Descrição | Tipo |  | Und | Quant. | Valor Unit | Total
Composição | 130308 | IOPES | Soleira de granito esp. 2 cm e largura de 15 cm | DEGRAUS, RODAPÉS, SOLEIRAS E PEITORIS |  | m | 1 | 52.23 | 52.23
Insumo | 010139 | IOPES | PEDREIRO - (OFICIAL - SINDUSCON) (LABOR) | Mão de Obra |  | H | 0.4 | 22.74 | 9.09
Insumo | 010146 | IOPES | SERVENTE (AUXILIAR DE OBRAS - SINDUSCON) (LABOR) | Mão de Obra |  | H | 0.44 | 16.88 | 7.42
Insumo | 020508 | IOPES | CIMENTO PORTLAND CP III - 40 (LABOR) | Material |  | KG | 1.37 | 0.58 | 0.79
Insumo | 036034 | IOPES | SOLEIRA GRANITO CINZA ANDORINHA ESP=2CM,L=15CM (LABOR) | Material |  | M | 1 | 33.66 | 33.66
Insumo | 020505 | IOPES | CAL HIDRATADO P/ ARGAMASSA CH III (LABOR) | Material |  | KG | 0.68 | 0.89 | 0.6
Insumo | 020503 | IOPES | AREIA LAVADA MEDIA (LABOR) | Material |  | m³ | 0.0046 | 146.22 | 0.67
|  |  |  | MO sem LS => | 6.4174 | LS => | 10.09 | MO com LS => | 16.51
|  |  |  | Valor do BDI => | 17.36 |  | Valor com BDI => |  | 69.59
[6 empty] | Quant. => | 20.8 | Preço Total => | 1447.47
6.9 | Código | Banco | Descrição | Tipo |  | Und | Quant. | Valor Unit | Total
Composição | 130112 | IOPES | Lastro de concreto não estrutural, espessura de 6 cm | LASTRO DE CONTRAPISO |  | m² | 1 | 51.09 | 51.09
Insumo | 010139 | IOPES | PEDREIRO - (OFICIAL - SINDUSCON) (LABOR) | Mão de Obra |  | H | 0.4 | 22.74 | 9.09
Insumo | 010146 | IOPES | SERVENTE (AUXILIAR DE OBRAS - SINDUSCON) (LABOR) | Mão de Obra |  | H | 1.11 | 16.88 | 18.73
Insumo | 020508 | IOPES | CIMENTO PORTLAND CP III - 40 (LABOR) | Material |  | KG | 16.443 | 0.58 | 9.53
Insumo | 020517 | IOPES | BRITA 1 (LABOR) | Material |  | m³ | 0.02394 | 144.52 | 3.45
Insumo | 020503 | IOPES | AREIA LAVADA MEDIA (LABOR) | Material |  | m³ | 0.046809 | 146.22 | 6.84
Insumo | 020518 | IOPES | BRITA 2 (LABOR) | Material |  | m³ | 0.02394 | 144.52 | 3.45
|  |  |  | MO sem LS => | 10.8135 | LS => | 17.01 | MO com LS => | 27.82
|  |  |  | Valor do BDI => | 16.98 |  | Valor com BDI => |  | 68.07
[6 empty] | Quant. => | 126.75 | Preço Total => | 8627.87
7 |  |  | ALVENARIA | [5 empty] | 25820.31
7.1 | Código | Banco | Descrição | Tipo |  | Und | Quant. | Valor Unit | Total
Composição | 050606 | IOPES | Alvenaria de blocos cerâmicos 10 furos 10x20x20cm, assentados c/argamassa de cimento, cal hidratada CH1 e areia traço 1:0,5:8, esp. das juntas 12mm e esp. das paredes s/revestimento, 10cm (bloco comprado na fábrica, posto obra) | ALVENARIA DE VEDAÇÃO EMPREGANDO ARGAMASSA DE CIMENTO, CAL E AREIA |  | m² | 1 | 65.6 | 65.6
Insumo | 010139 | IOPES | PEDREIRO - (OFICIAL - SINDUSCON) (LABOR) | Mão de Obra |  | H | 1 | 22.74 | 22.74
Insumo | 010146 | IOPES | SERVENTE (AUXILIAR DE OBRAS - SINDUSCON) (LABOR) | Mão de Obra |  | H | 1.12 | 16.88 | 18.9
Insumo | 020508 | IOPES | CIMENTO PORTLAND CP III - 40 (LABOR) | Material |  | KG | 2.04 | 0.58 | 1.18
Insumo | 020505 | IOPES | CAL HIDRATADO P/ ARGAMASSA CH III (LABOR) | Material |  | KG | 0.528 | 0.89 | 0.46
Insumo | 022586 | IOPES | BLOCO CERÂMICO 10 FUROS 09X19X19CM - DA FABRICA (LABOR) | Material |  | UN | 25 | 0.81 | 20.25
Insumo | 020503 | IOPES | AREIA LAVADA MEDIA (LABOR) | Material |  | m³ | 0.01416 | 146.22 | 2.07
|  |  |  | MO sem LS => | 16.1853 | LS => | 25.45 | MO com LS => | 41.64
|  |  |  | Valor do BDI => | 21.81 |  | Valor com BDI => |  | 87.41
[6 empty] | Quant. => | 292.93 | Preço Total => | 25605.01
7.1 | Código | Banco | Descrição | Tipo |  | Und | Quant. | Valor Unit | Total
Composição | 050503 | IOPES | Alvenaria de blocos de concreto estrut. (9x19x39cm) cheios, com resistência mín. compr. 15MPa, assentados c/ arg. de cimento e areia no traço 1:4, esp. juntas 10mm e esp. da parede s/ revest. 9cm | ALVENARIA ESTRUTURAL |  | m² | 1 | 90.15 | 90.15
Insumo | 010146 | IOPES | SERVENTE (AUXILIAR DE OBRAS - SINDUSCON) (LABOR) | Mão de Obra |  | H | 1.148 | 16.88 | 19.37
Insumo | 020518 | IOPES | BRITA 2 (LABOR) | Material |  | m³ | 0.019373 | 144.52 | 2.79
Insumo | 049967 | IOPES | CONSUMO DE ENERGIA ELETRICA COMERCIAL, BAIXA TENSAO CONSUMO ATE 100KWH, INCLUIDO ICMS, PIS/PASEP E CONFINS (LABOR) | Material |  | KWH | 0.028114 | 0.92 | 0.02
Insumo | 081115 | IOPES | BETONEIRA CAPACIDADE NOMINAL 400L, CAPACIDADE DE MISTURA 280L, MOTOR ELETRICO TRIFASICO 220/380V POTENCIA 2CV, SEM CARREGADOR (LABOR) | Equipamento |  | UN | 3.1e-06 | 4820 | 0.01
Insumo | 010139 | IOPES | PEDREIRO - (OFICIAL - SINDUSCON) (LABOR) | Mão de Obra |  | H | 0.763 | 22.74 | 17.35
Insumo | 020517 | IOPES | BRITA 1 (LABOR) | Material |  | m³ | 0.008285 | 144.52 | 1.19
Insumo | 022548 | IOPES | BLOCO DE CONCRETO 9 X 19 X 39 CM - ESTRUTURAL (LABOR) | Material |  | UN | 12.5 | 3.01 | 37.62
Insumo | 020503 | IOPES | AREIA LAVADA MEDIA (LABOR) | Material |  | m³ | 0.028111 | 146.22 | 4.11
Insumo | 020508 | IOPES | CIMENTO PORTLAND CP III - 40 (LABOR) | Material |  | KG | 13.2713 | 0.58 | 7.69
|  |  |  | MO sem LS => | 14.2729 | LS => | 22.45 | MO com LS => | 36.72
|  |  |  | Valor do BDI => | 29.97 |  | Valor com BDI => |  | 120.12
[6 empty] | Quant. => | 0.93 | Preço Total => | 111.71
7.2 | Código | Banco | Descrição | Tipo |  | Und | Quant. | Valor Unit | Total
Composição | 040813 | IOPES | Impermeabilização de estrutura com Sika Top 107 ou equivalente | RECUPERAÇÃO DE ESTRUTURAS |  | m² | 1 | 83.6 | 83.6
Insumo | 010139 | IOPES | PEDREIRO - (OFICIAL - SINDUSCON) (LABOR) | Mão de Obra |  | H | 0.7 | 22.74 | 15.91
Insumo | 010146 | IOPES | SERVENTE (AUXILIAR DE OBRAS - SINDUSCON) (LABOR) | Mão de Obra |  | H | 0.278 | 16.88 | 4.69
Insumo | 024020 | IOPES | SIKA TOP 107 (LABOR) | Material |  | KG | 5 | 12.6 | 63
|  |  |  | MO sem LS => | 8.0072 | LS => | 12.59 | MO com LS => | 20.6
|  |  |  | Valor do BDI => | 27.79 |  | Valor com BDI => |  | 111.39
[6 empty] | Quant. => | 0.93 | Preço Total => | 103.59
8 |  |  | COBERTURA | [5 empty] | 61683.16
8.1 | Código | Banco | Descrição | Tipo |  | Und | Quant. | Valor Unit | Total
Composição | 92550 | SINAPI | FABRICAÇÃO E INSTALAÇÃO DE TESOURA INTEIRA EM MADEIRA NÃO APARELHADA, VÃO DE 8 M, PARA TELHA CERÂMICA OU DE CONCRETO, INCLUSO IÇAMENTO. AF_07/2019 | COBE - COBERTURA |  | UN | 1 | 2387.7 | 2387.7
Composição Auxiliar | 88239 | SINAPI | AJUDANTE DE CARPINTEIRO COM ENCARGOS COMPLEMENTARES | SEDI - SERVIÇOS DIVERSOS |  | H | 4.323 | 24.88 | 107.55
Composição Auxiliar | 88262 | SINAPI | CARPINTEIRO DE FORMAS COM ENCARGOS COMPLEMENTARES | SEDI - SERVIÇOS DIVERSOS |  | H | 18.735 | 28.17 | 527.76
Composição Auxiliar | 92261 | SINAPI | INSTALAÇÃO DE TESOURA (INTEIRA OU MEIA), BIAPOIADA, EM MADEIRA NÃO APARELHADA, PARA VÃOS MAIORES OU IGUAIS A 8,0 M E MENORES QUE 10,0 M, INCLUSO IÇAMENTO. AF_07/2019 | COBE - COBERTURA |  | UN | 1 | 612.62 | 612.62
Insumo | 00004344 | SINAPI | PARAFUSO FRANCES METRICO ZINCADO, DIAMETRO 12 MM, COMPRIMENTO 150 MM, COM PORCA SEXTAVADA E ARRUELA DE PRESSAO MEDIA | Material |  | UN | 4 | 21.89 | 87.56
Insumo | 00004400 | SINAPI | CAIBRO NAO APARELHADO, *6 X 8* CM, EM MACARANDUBA, ANGELIM OU EQUIVALENTE DA REGIAO - BRUTA | Material |  | M | 6 | 21.08 | 126.48
Insumo | 00004415 | SINAPI | SARRAFO NAO APARELHADO 2,5 X 5 CM, EM MACARANDUBA, ANGELIM OU EQUIVALENTE DA REGIAO - BRUTA | Material |  | M | 4 | 5.01 | 20.04
Insumo | 00004425 | SINAPI | VIGA NAO APARELHADA *6 X 12* CM, EM MACARANDUBA, ANGELIM OU EQUIVALENTE DA REGIAO - BRUTA | Material |  | M | 10 | 28.02 | 280.2
Insumo | 00004472 | SINAPI | VIGA NAO APARELHADA *6 X 16* CM, EM MACARANDUBA, ANGELIM OU EQUIVALENTE DA REGIAO - BRUTA | Material |  | M | 9 | 35.01 | 315.09
Insumo | 00006193 | SINAPI | TABUA NAO APARELHADA *2,5 X 20* CM, EM MACARANDUBA, ANGELIM OU EQUIVALENTE DA REGIAO - BRUTA | Material |  | M | 3 | 18.72 | 56.16
Insumo | 00021142 | SINAPI | ESTRIBO COM PARAFUSO EM CHAPA DE FERRO FUNDIDO DE 2" X 3/16" X 35 CM, SECAO "U", PARA MADEIRAMENTO DE TELHADO | Material |  | UN | 1 | 40.3 | 40.3
Insumo | 00039027 | SINAPI | PREGO DE ACO POLIDO COM CABECA 19 X 36 (3 1/4 X 9) | Material |  | KG | 2.4 | 22.74 | 54.57
Insumo | 00040623 | SINAPI | CHAPA PARA EMENDA DE VIGA, EM ACO GROSSO, QUALIDADE ESTRUTURAL, BITOLA 3/16 ", E= 4,75 MM, 4 FUROS, LARGURA 45 MM, COMPRIMENTO 500 MM | Material |  | PAR | 1 | 159.37 | 159.37
|  |  |  | MO sem LS => | 268.5156 | LS => | 422.29 | MO com LS => | 690.81
|  |  |  | Valor do BDI => | 793.91 |  | Valor com BDI => |  | 3181.61
[6 empty] | Quant. => | 3 | Preço Total => | 9544.83
8.2 | Código | Banco | Descrição | Tipo |  | Und | Quant. | Valor Unit | Total
Composição | 100357 | SINAPI | FABRICAÇÃO E INSTALAÇÃO DE MEIA TESOURA DE MADEIRA NÃO APARELHADA, COM VÃO DE 3 M, PARA TELHA CERÂMICA OU DE CONCRETO, INCLUSO IÇAMENTO. AF_07/2019 | COBE - COBERTURA |  | UN | 1 | 1097.35 | 1097.35
Composição Auxiliar | 88239 | SINAPI | AJUDANTE DE CARPINTEIRO COM ENCARGOS COMPLEMENTARES | SEDI - SERVIÇOS DIVERSOS |  | H | 1.729 | 24.88 | 43.01
Composição Auxiliar | 88262 | SINAPI | CARPINTEIRO DE FORMAS COM ENCARGOS COMPLEMENTARES | SEDI - SERVIÇOS DIVERSOS |  | H | 7.494 | 28.17 | 211.1
Composição Auxiliar | 92259 | SINAPI | INSTALAÇÃO DE TESOURA (INTEIRA OU MEIA), BIAPOIADA, EM MADEIRA NÃO APARELHADA, PARA VÃOS MAIORES OU IGUAIS A 3,0 M E MENORES QUE 6,0 M, INCLUSO IÇAMENTO. AF_07/2019 | COBE - COBERTURA |  | UN | 1 | 479.13 | 479.13
Insumo | 00004400 | SINAPI | CAIBRO NAO APARELHADO, *6 X 8* CM, EM MACARANDUBA, ANGELIM OU EQUIVALENTE DA REGIAO - BRUTA | Material |  | M | 2 | 21.08 | 42.16
Insumo | 00004425 | SINAPI | VIGA NAO APARELHADA *6 X 12* CM, EM MACARANDUBA, ANGELIM OU EQUIVALENTE DA REGIAO - BRUTA | Material |  | M | 7.5 | 28.02 | 210.15
Insumo | 00006193 | SINAPI | TABUA NAO APARELHADA *2,5 X 20* CM, EM MACARANDUBA, ANGELIM OU EQUIVALENTE DA REGIAO - BRUTA | Material |  | M | 3 | 18.72 | 56.16
Insumo | 00021142 | SINAPI | ESTRIBO COM PARAFUSO EM CHAPA DE FERRO FUNDIDO DE 2" X 3/16" X 35 CM, SECAO "U", PARA MADEIRAMENTO DE TELHADO | Material |  | UN | 1 | 40.3 | 40.3
Insumo | 00039027 | SINAPI | PREGO DE ACO POLIDO COM CABECA 19 X 36 (3 1/4 X 9) | Material |  | KG | 0.675 | 22.74 | 15.34
|  |  |  | MO sem LS => | 117.6157 | LS => | 184.97 | MO com LS => | 302.59
|  |  |  | Valor do BDI => | 364.86 |  | Valor com BDI => |  | 1462.21
[6 empty] | Quant. => | 2 | Preço Total => | 2924.42
8.3 | Código | Banco | Descrição | Tipo |  | Und | Quant. | Valor Unit | Total
Composição | 100359 | SINAPI | FABRICAÇÃO E INSTALAÇÃO DE MEIA TESOURA DE MADEIRA NÃO APARELHADA, COM VÃO DE 5 M, PARA TELHA CERÂMICA OU DE CONCRETO, INCLUSO IÇAMENTO. AF_07/2019 | COBE - COBERTURA |  | UN | 1 | 1563.07 | 1563.07
Composição Auxiliar | 88239 | SINAPI | AJUDANTE DE CARPINTEIRO COM ENCARGOS COMPLEMENTARES | SEDI - SERVIÇOS DIVERSOS |  | H | 3.459 | 24.88 | 86.05
Composição Auxiliar | 88262 | SINAPI | CARPINTEIRO DE FORMAS COM ENCARGOS COMPLEMENTARES | SEDI - SERVIÇOS DIVERSOS |  | H | 14.988 | 28.17 | 422.21
Composição Auxiliar | 92259 | SINAPI | INSTALAÇÃO DE TESOURA (INTEIRA OU MEIA), BIAPOIADA, EM MADEIRA NÃO APARELHADA, PARA VÃOS MAIORES OU IGUAIS A 3,0 M E MENORES QUE 6,0 M, INCLUSO IÇAMENTO. AF_07/2019 | COBE - COBERTURA |  | UN | 1 | 479.13 | 479.13
Insumo | 00004400 | SINAPI | CAIBRO NAO APARELHADO, *6 X 8* CM, EM MACARANDUBA, ANGELIM OU EQUIVALENTE DA REGIAO - BRUTA | Material |  | M | 4.5 | 21.08 | 94.86
Insumo | 00004415 | SINAPI | SARRAFO NAO APARELHADO 2,5 X 5 CM, EM MACARANDUBA, ANGELIM OU EQUIVALENTE DA REGIAO - BRUTA | Material |  | M | 4.5 | 5.01 | 22.54
Insumo | 00004425 | SINAPI | VIGA NAO APARELHADA *6 X 12* CM, EM MACARANDUBA, ANGELIM OU EQUIVALENTE DA REGIAO - BRUTA | Material |  | M | 12 | 28.02 | 336.24
Insumo | 00006193 | SINAPI | TABUA NAO APARELHADA *2,5 X 20* CM, EM MACARANDUBA, ANGELIM OU EQUIVALENTE DA REGIAO - BRUTA | Material |  | M | 3 | 18.72 | 56.16
Insumo | 00021142 | SINAPI | ESTRIBO COM PARAFUSO EM CHAPA DE FERRO FUNDIDO DE 2" X 3/16" X 35 CM, SECAO "U", PARA MADEIRAMENTO DE TELHADO | Material |  | UN | 1 | 40.3 | 40.3
Insumo | 00039027 | SINAPI | PREGO DE ACO POLIDO COM CABECA 19 X 36 (3 1/4 X 9) | Material |  | KG | 1.125 | 22.74 | 25.58
|  |  |  | MO sem LS => | 192.1289 | LS => | 302.16 | MO com LS => | 494.29
|  |  |  | Valor do BDI => | 519.72 |  | Valor com BDI => |  | 2082.79
[6 empty] | Quant. => | 9 | Preço Total => | 18745.11
8.4 | Código | Banco | Descrição | Tipo |  | Und | Quant. | Valor Unit | Total
Composição | 94204 | SINAPI | TELHAMENTO COM TELHA CERÂMICA CAPA-CANAL, TIPO COLONIAL, COM MAIS DE 2 ÁGUAS, INCLUSO TRANSPORTE VERTICAL. AF_07/2019 | COBE - COBERTURA |  | m² | 1 | 42.15 | 42.15
Composição Auxiliar | 88316 | SINAPI | SERVENTE COM ENCARGOS COMPLEMENTARES | SEDI - SERVIÇOS DIVERSOS |  | H | 0.521 | 20.39 | 10.62
Composição Auxiliar | 88323 | SINAPI | TELHADISTA COM ENCARGOS COMPLEMENTARES | SEDI - SERVIÇOS DIVERSOS |  | H | 0.254 | 27.91 | 7.08
Composição Auxiliar | 93281 | SINAPI | GUINCHO ELÉTRICO DE COLUNA, CAPACIDADE 400 KG, COM MOTO FREIO, MOTOR TRIFÁSICO DE 1,25 CV - CHP DIURNO. AF_03/2016 | CHOR - CUSTOS HORÁRIOS DE MÁQUINAS E EQUIPAMENTOS |  | CHP | 0.0372 | 28.26 | 1.05
Composição Auxiliar | 93282 | SINAPI | GUINCHO ELÉTRICO DE COLUNA, CAPACIDADE 400 KG, COM MOTO FREIO, MOTOR TRIFÁSICO DE 1,25 CV - CHI DIURNO. AF_03/2016 | CHOR - CUSTOS HORÁRIOS DE MÁQUINAS E EQUIPAMENTOS |  | CHI | 0.0516 | 27.3 | 1.4
Insumo | 00007173 | SINAPI | TELHA DE BARRO / CERAMICA, NAO ESMALTADA, TIPO COLONIAL, CANAL, PLAN, PAULISTA, COMPRIMENTO DE *44 A 50* CM, RENDIMENTO DE COBERTURA DE *26* TELHAS/M2 | Material |  | MIL | 0.0275 | 800 | 22
|  |  |  | MO sem LS => | 5.5661 | LS => | 8.75 | MO com LS => | 14.32
|  |  |  | Valor do BDI => | 14.01 |  | Valor com BDI => |  | 56.16
[6 empty] | Quant. => | 139.97 | Preço Total => | 7860.71
8.5 | Código | Banco | Descrição | Tipo |  | Und | Quant. | Valor Unit | Total
Composição | 92542 | SINAPI | TRAMA DE MADEIRA COMPOSTA POR RIPAS, CAIBROS E TERÇAS PARA TELHADOS DE MAIS QUE 2 ÁGUAS PARA TELHA CERÂMICA CAPA-CANAL, INCLUSO TRANSPORTE VERTICAL. AF_07/2019 | COBE - COBERTURA |  | m² | 1 | 104.04 | 104.04
Composição Auxiliar | 88239 | SINAPI | AJUDANTE DE CARPINTEIRO COM ENCARGOS COMPLEMENTARES | SEDI - SERVIÇOS DIVERSOS |  | H | 0.494 | 24.88 | 12.29
Composição Auxiliar | 88262 | SINAPI | CARPINTEIRO DE FORMAS COM ENCARGOS COMPLEMENTARES | SEDI - SERVIÇOS DIVERSOS |  | H | 0.676 | 28.17 | 19.04
Composição Auxiliar | 93281 | SINAPI | GUINCHO ELÉTRICO DE COLUNA, CAPACIDADE 400 KG, COM MOTO FREIO, MOTOR TRIFÁSICO DE 1,25 CV - CHP DIURNO. AF_03/2016 | CHOR - CUSTOS HORÁRIOS DE MÁQUINAS E EQUIPAMENTOS |  | CHP | 0.0435 | 28.26 | 1.22
Composição Auxiliar | 93282 | SINAPI | GUINCHO ELÉTRICO DE COLUNA, CAPACIDADE 400 KG, COM MOTO FREIO, MOTOR TRIFÁSICO DE 1,25 CV - CHI DIURNO. AF_03/2016 | CHOR - CUSTOS HORÁRIOS DE MÁQUINAS E EQUIPAMENTOS |  | CHI | 0.0604 | 27.3 | 1.64
Insumo | 00004408 | SINAPI | RIPA NAO APARELHADA, *1,5 X 5* CM, EM MACARANDUBA, ANGELIM OU EQUIVALENTE DA REGIAO - BRUTA | Material |  | M | 2.589 | 2.52 | 6.52
Insumo | 00004425 | SINAPI | VIGA NAO APARELHADA *6 X 12* CM, EM MACARANDUBA, ANGELIM OU EQUIVALENTE DA REGIAO - BRUTA | Material |  | M | 1.017 | 28.02 | 28.49
Insumo | 00004430 | SINAPI | CAIBRO NAO APARELHADO *5 X 6* CM, EM MACARANDUBA, ANGELIM OU EQUIVALENTE DA REGIAO - BRUTA | Material |  | M | 2.36 | 13.25 | 31.27
Insumo | 00020247 | SINAPI | PREGO DE ACO POLIDO COM CABECA 15 X 15 (1 1/4 X 13) | Material |  | KG | 0.07 | 25.21 | 1.76
Insumo | 00039027 | SINAPI | PREGO DE ACO POLIDO COM CABECA 19 X 36 (3 1/4 X 9) | Material |  | KG | 0.05 | 22.74 | 1.13
Insumo | 00040568 | SINAPI | PREGO DE ACO POLIDO COM CABECA 22 X 48 (4 1/4 X 5) | Material |  | KG | 0.03 | 22.94 | 0.68
|  |  |  | MO sem LS => | 9.9506 | LS => | 15.65 | MO com LS => | 25.6
|  |  |  | Valor do BDI => | 34.59 |  | Valor com BDI => |  | 138.63
[6 empty] | Quant. => | 139.97 | Preço Total => | 19404.04
8.6 | Código | Banco | Descrição | Tipo |  | Und | Quant. | Valor Unit | Total
Composição | 94219 | SINAPI | CUMEEIRA E ESPIGÃO PARA TELHA CERÂMICA EMBOÇADA COM ARGAMASSA TRAÇO 1:2:9 (CIMENTO, CAL E AREIA), PARA TELHADOS COM MAIS DE 2 ÁGUAS, INCLUSO TRANSPORTE VERTICAL. AF_07/2019 | COBE - COBERTURA |  | M | 1 | 28.29 | 28.29
Composição Auxiliar | 87337 | SINAPI | ARGAMASSA TRAÇO 1:2:9 (EM VOLUME DE CIMENTO, CAL E AREIA MÉDIA ÚMIDA) PARA EMBOÇO/MASSA ÚNICA/ASSENTAMENTO DE ALVENARIA DE VEDAÇÃO, PREPARO MECÂNICO COM MISTURADOR DE EIXO HORIZONTAL DE 300 KG. AF_08/2019 | SEDI - SERVIÇOS DIVERSOS |  | m³ | 0.0117 | 516.41 | 6.04
Composição Auxiliar | 88316 | SINAPI | SERVENTE COM ENCARGOS COMPLEMENTARES | SEDI - SERVIÇOS DIVERSOS |  | H | 0.35 | 20.39 | 7.13
Composição Auxiliar | 88323 | SINAPI | TELHADISTA COM ENCARGOS COMPLEMENTARES | SEDI - SERVIÇOS DIVERSOS |  | H | 0.305 | 27.91 | 8.51
Composição Auxiliar | 93281 | SINAPI | GUINCHO ELÉTRICO DE COLUNA, CAPACIDADE 400 KG, COM MOTO FREIO, MOTOR TRIFÁSICO DE 1,25 CV - CHP DIURNO. AF_03/2016 | CHOR - CUSTOS HORÁRIOS DE MÁQUINAS E EQUIPAMENTOS |  | CHP | 0.0063 | 28.26 | 0.17
Composição Auxiliar | 93282 | SINAPI | GUINCHO ELÉTRICO DE COLUNA, CAPACIDADE 400 KG, COM MOTO FREIO, MOTOR TRIFÁSICO DE 1,25 CV - CHI DIURNO. AF_03/2016 | CHOR - CUSTOS HORÁRIOS DE MÁQUINAS E EQUIPAMENTOS |  | CHI | 0.0087 | 27.3 | 0.23
Insumo | 00007181 | SINAPI | CUMEEIRA PARA TELHA CERAMICA, COMPRIMENTO DE *41* CM, RENDIMENTO DE *3* TELHAS/M | Material |  | UN | 3 | 2.07 | 6.21
|  |  |  | MO sem LS => | 4.8937 | LS => | 7.7 | MO com LS => | 12.59
|  |  |  | Valor do BDI => | 9.4 |  | Valor com BDI => |  | 37.69
[6 empty] | Quant. => | 62 | Preço Total => | 2336.78
8.7 | Código | Banco | Descrição | Tipo |  | Und | Quant. | Valor Unit | Total
Composição | 090314 | IOPES | Rufo de chapa de alumínio esp. 0.5mm, largura de 30cm | RUFOS E CALHAS |  | m | 1 | 57.6 | 57.6
Insumo | 010139 | IOPES | PEDREIRO - (OFICIAL - SINDUSCON) (LABOR) | Mão de Obra |  | H | 0.5 | 22.74 | 11.37
Insumo | 026008 | IOPES | RUFO EM ALUMINIO ESP. 0.5 MM LARGURA 30 CM (LABOR) | Material |  | M | 1.03 | 34.26 | 35.28
Insumo | 010101 | IOPES | AJUDANTE (AJUDANTE PRATICO - SINDUSCON) (LABOR) | Mão de Obra |  | H | 0.5 | 19.19 | 9.59
Insumo | 026566 | IOPES | PREGO 15X15 (LABOR) | Material |  | KG | 0.07 | 19.53 | 1.36
|  |  |  | MO sem LS => | 8.1471 | LS => | 12.81 | MO com LS => | 20.96
|  |  |  | Valor do BDI => | 19.15 |  | Valor com BDI => |  | 76.75
[6 empty] | Quant. => | 11.3 | Preço Total => | 867.27
9 |  |  | INSTALAÇÕES ELÉTRICAS | [5 empty] | 45327.85
9.1 |  |  | QUADROS E DISJUNTORES | [5 empty] | 1837.34
9.1.1 | Código | Banco | Descrição | Tipo |  | Und | Quant. | Valor Unit | Total
Composição | 151310 | IOPES | Mini-Disjuntor tripolar 40 A, curva C - 5KA 220/127VCA (NBR IEC 60947-2), Ref. Siemens, GE, Schneider ou equivalente | CHAVES, FUSIVEIS E DISJUNTORES |  | und | 1 | 110.39 | 110.39
Insumo | 010115 | IOPES | ELETRICISTA (OFICIAL - SINDUSCON) (LABOR) | Mão de Obra |  | H | 0.9 | 22.74 | 20.46
Insumo | 044674 | IOPES | MINI DISJUNTOR TRIPOLAR 40A CURVA C 5KA 220/127V (LABOR) | Material |  | UN | 1 | 72.66 | 72.66
Insumo | 010101 | IOPES | AJUDANTE (AJUDANTE PRATICO - SINDUSCON) (LABOR) | Mão de Obra |  | H | 0.9 | 19.19 | 17.27
|  |  |  | MO sem LS => | 14.6655 | LS => | 23.06 | MO com LS => | 37.73
|  |  |  | Valor do BDI => | 36.7 |  | Valor com BDI => |  | 147.09
[6 empty] | Quant. => | 2 | Preço Total => | 294.18
9.1.2 | Código | Banco | Descrição | Tipo |  | Und | Quant. | Valor Unit | Total
Composição | 151338 | IOPES | Mini-Disjuntor monopolar 10 A, curva C - 5KA 220/127VCA (NBR IEC 60947-2), Ref. Siemens, GE, Schneider ou equivalente | CHAVES, FUSIVEIS E DISJUNTORES |  | und | 1 | 22.61 | 22.61
Insumo | 010115 | IOPES | ELETRICISTA (OFICIAL - SINDUSCON) (LABOR) | Mão de Obra |  | H | 0.3 | 22.74 | 6.82
Insumo | 044715 | IOPES | MINI DISJUNTOR MONOPOLAR 10A CURVA C 5KA 220/127V (LABOR) | Material |  | UN | 1 | 10.04 | 10.04
Insumo | 010101 | IOPES | AJUDANTE (AJUDANTE PRATICO - SINDUSCON) (LABOR) | Mão de Obra |  | H | 0.3 | 19.19 | 5.75
|  |  |  | MO sem LS => | 4.8859 | LS => | 7.68 | MO com LS => | 12.57
|  |  |  | Valor do BDI => | 7.51 |  | Valor com BDI => |  | 30.12
[6 empty] | Quant. => | 5 | Preço Total => | 150.6
9.1.3 | Código | Banco | Descrição | Tipo |  | Und | Quant. | Valor Unit | Total
Composição | 151305 | IOPES | Mini-Disjuntor monopolar 40 A, curva C - 5KA 220/127VCA (NBR IEC 60947-2), Ref. Siemens, GE, Schneider ou equivalente | CHAVES, FUSIVEIS E DISJUNTORES |  | und | 1 | 28.22 | 28.22
Insumo | 010115 | IOPES | ELETRICISTA (OFICIAL - SINDUSCON) (LABOR) | Mão de Obra |  | H | 0.3 | 22.74 | 6.82
Insumo | 010101 | IOPES | AJUDANTE (AJUDANTE PRATICO - SINDUSCON) (LABOR) | Mão de Obra |  | H | 0.3 | 19.19 | 5.75
Insumo | 044663 | IOPES | MINI DISJUNTOR MONOPOLAR 40A CURVA C 5KA 220/127V (LABOR) | Material |  | UN | 1 | 15.65 | 15.65
|  |  |  | MO sem LS => | 4.8859 | LS => | 7.68 | MO com LS => | 12.57
|  |  |  | Valor do BDI => | 9.38 |  | Valor com BDI => |  | 37.6
[6 empty] | Quant. => | 1 | Preço Total => | 37.6
9.1.4 | Código | Banco | Descrição | Tipo |  | Und | Quant. | Valor Unit | Total
Composição | 93660 | SINAPI | DISJUNTOR BIPOLAR TIPO DIN, CORRENTE NOMINAL DE 10A - FORNECIMENTO E INSTALAÇÃO. AF_10/2020 | INEL - INSTALAÇÃO ELÉTRICA/ELETRIFICAÇÃO E ILUMINAÇÃO EXTERNA |  | UN | 1 | 53.97 | 53.97
Composição Auxiliar | 88247 | SINAPI | AUXILIAR DE ELETRICISTA COM ENCARGOS COMPLEMENTARES | SEDI - SERVIÇOS DIVERSOS |  | H | 0.0703 | 25.99 | 1.82
Composição Auxiliar | 88264 | SINAPI | ELETRICISTA COM ENCARGOS COMPLEMENTARES | SEDI - SERVIÇOS DIVERSOS |  | H | 0.0703 | 29.55 | 2.07
Insumo | 00001570 | SINAPI | TERMINAL A COMPRESSAO EM COBRE ESTANHADO PARA CABO 2,5 MM2, 1 FURO E 1 COMPRESSAO, PARA PARAFUSO DE FIXACAO M5 | Material |  | UN | 2 | 1.03 | 2.06
Insumo | 00034616 | SINAPI | DISJUNTOR TIPO DIN/IEC, BIPOLAR DE 6 ATE 32A | Material |  | UN | 1 | 48.02 | 48.02
|  |  |  | MO sem LS => | 1.1311 | LS => | 1.78 | MO com LS => | 2.91
|  |  |  | Valor do BDI => | 17.94 |  | Valor com BDI => |  | 71.91
[6 empty] | Quant. => | 3 | Preço Total => | 215.73
9.1.5 | Código | Banco | Descrição | Tipo |  | Und | Quant. | Valor Unit | Total
Composição | 151337 | IOPES | Dispositivo de proteção contra surto (DPS) bipolar, tensão nominal máxima 275VCA, corente de surto máxima 40KA. | CHAVES, FUSIVEIS E DISJUNTORES |  | und | 1 | 185.74 | 185.74
Insumo | 010115 | IOPES | ELETRICISTA (OFICIAL - SINDUSCON) (LABOR) | Mão de Obra |  | H | 2 | 22.74 | 45.48
Insumo | 010101 | IOPES | AJUDANTE (AJUDANTE PRATICO - SINDUSCON) (LABOR) | Mão de Obra |  | H | 2 | 19.19 | 38.38
Insumo | 047855 | IOPES | DISP PROT CONTR SURTOS DPS BIPOLAR 275VCA COR 40KA (LABOR) | Material |  | UN | 1 | 101.88 | 101.88
|  |  |  | MO sem LS => | 32.5961 | LS => | 51.26 | MO com LS => | 83.86
|  |  |  | Valor do BDI => | 61.75 |  | Valor com BDI => |  | 247.49
[6 empty] | Quant. => | 4 | Preço Total => | 989.96
9.1.6 | Código | Banco | Descrição | Tipo |  | Und | Quant. | Valor Unit | Total
Composição | 151357 | IOPES | Interruptor Diferencial DR 40A, 30mA, 2 modulos | CHAVES, FUSIVEIS E DISJUNTORES |  | und | 1 | 112.03 | 112.03
Insumo | 010115 | IOPES | ELETRICISTA (OFICIAL - SINDUSCON) (LABOR) | Mão de Obra |  | H | 0.6 | 22.74 | 13.64
Insumo | 010101 | IOPES | AJUDANTE (AJUDANTE PRATICO - SINDUSCON) (LABOR) | Mão de Obra |  | H | 0.6 | 19.19 | 11.51
Insumo | 044624 | IOPES | DISPOSITIVO INTERRUPTOR DR BIPOLAR 40A - 30MA (LABOR) | Material |  | UN | 1 | 86.88 | 86.88
|  |  |  | MO sem LS => | 9.7757 | LS => | 15.37 | MO com LS => | 25.15
|  |  |  | Valor do BDI => | 37.24 |  | Valor com BDI => |  | 149.27
[6 empty] | Quant. => | 1 | Preço Total => | 149.27
9.2 |  |  | ELETRODUTOS | [5 empty] | 3559.34
9.2.1 | Código | Banco | Descrição | Tipo |  | Und | Quant. | Valor Unit | Total
Composição | 151133 | IOPES | Eletroduto flexível corrugado 1", marca de referência TIGRE | ELETRODUTOS E CONEXÕES |  | m | 1 | 9.76 | 9.76
Insumo | 010115 | IOPES | ELETRICISTA (OFICIAL - SINDUSCON) (LABOR) | Mão de Obra |  | H | 0.15 | 22.74 | 3.41
Insumo | 010101 | IOPES | AJUDANTE (AJUDANTE PRATICO - SINDUSCON) (LABOR) | Mão de Obra |  | H | 0.15 | 19.19 | 2.87
Insumo | 042588 | IOPES | ELETRODUTO FLEXIVEL CORRUGADO 1" PVC TIGREFLEX (LABOR) | Material |  | M | 1.1 | 3.17 | 3.48
|  |  |  | MO sem LS => | 2.441 | LS => | 3.84 | MO com LS => | 6.28
|  |  |  | Valor do BDI => | 3.24 |  | Valor com BDI => |  | 13
[6 empty] | Quant. => | 12.4 | Preço Total => | 161.2
9.2.2 | Código | Banco | Descrição | Tipo |  | Und | Quant. | Valor Unit | Total
Composição | 151132 | IOPES | Eletroduto flexível corrugado 3/4" , marca de referência TIGRE | ELETRODUTOS E CONEXÕES |  | m | 1 | 8.51 | 8.51
Insumo | 010115 | IOPES | ELETRICISTA (OFICIAL - SINDUSCON) (LABOR) | Mão de Obra |  | H | 0.15 | 22.74 | 3.41
Insumo | 010101 | IOPES | AJUDANTE (AJUDANTE PRATICO - SINDUSCON) (LABOR) | Mão de Obra |  | H | 0.15 | 19.19 | 2.87
Insumo | 042565 | IOPES | ELETRODUTO FLEXIVEL CORRUGADO 3/4" PVC TIGREFLEX (LABOR) | Material |  | M | 1.1 | 2.03 | 2.23
|  |  |  | MO sem LS => | 2.441 | LS => | 3.84 | MO com LS => | 6.28
|  |  |  | Valor do BDI => | 2.82 |  | Valor com BDI => |  | 11.33
[6 empty] | Quant. => | 181.62 | Preço Total => | 2057.75
9.2.3 | Código | Banco | Descrição | Tipo |  | Und | Quant. | Valor Unit | Total
Composição | 151128 | IOPES | Eletroduto de PVC rígido roscável, diâm. 1 1/4" (40mm), inclusive conexões | ELETRODUTOS E CONEXÕES |  | m | 1 | 30.14 | 30.14
Insumo | 010115 | IOPES | ELETRICISTA (OFICIAL - SINDUSCON) (LABOR) | Mão de Obra |  | H | 0.5 | 22.74 | 11.37
Insumo | 042504 | IOPES | ELETRODUTO DE PVC RIGIDO 1 1/4" - ROSCAVEL SEM LUVA (LABOR) | Material |  | M | 1.1 | 8.35 | 9.18
Insumo | 010101 | IOPES | AJUDANTE (AJUDANTE PRATICO - SINDUSCON) (LABOR) | Mão de Obra |  | H | 0.5 | 19.19 | 9.59
|  |  |  | MO sem LS => | 8.1471 | LS => | 12.81 | MO com LS => | 20.96
|  |  |  | Valor do BDI => | 10.02 |  | Valor com BDI => |  | 40.16
[6 empty] | Quant. => | 3 | Preço Total => | 120.48
9.2.4 | Código | Banco | Descrição | Tipo |  | Und | Quant. | Valor Unit | Total
Composição | 151131 | IOPES | Eletroduto de PVC rígido roscável, diâm. 3" (85mm), inclusive conexões | ELETRODUTOS E CONEXÕES |  | m | 1 | 77.03 | 77.03
Insumo | 010115 | IOPES | ELETRICISTA (OFICIAL - SINDUSCON) (LABOR) | Mão de Obra |  | H | 1 | 22.74 | 22.74
Insumo | 010101 | IOPES | AJUDANTE (AJUDANTE PRATICO - SINDUSCON) (LABOR) | Mão de Obra |  | H | 1 | 19.19 | 19.19
Insumo | 042508 | IOPES | ELETRODUTO DE PVC RIGIDO 3" - ROSCAVEL SEM LUVA (LABOR) | Material |  | M | 1.1 | 31.91 | 35.1
|  |  |  | MO sem LS => | 16.2981 | LS => | 25.63 | MO com LS => | 41.93
|  |  |  | Valor do BDI => | 25.61 |  | Valor com BDI => |  | 102.64
[6 empty] | Quant. => | 6 | Preço Total => | 615.84
9.2.5 | Código | Banco | Descrição | Tipo |  | Und | Quant. | Valor Unit | Total
Composição | 151126 | IOPES | Eletroduto de PVC rígido roscável, diâm. 3/4" (25mm), inclusive conexões | ELETRODUTOS E CONEXÕES |  | m | 1 | 16.92 | 16.92
Insumo | 010115 | IOPES | ELETRICISTA (OFICIAL - SINDUSCON) (LABOR) | Mão de Obra |  | H | 0.3 | 22.74 | 6.82
Insumo | 010101 | IOPES | AJUDANTE (AJUDANTE PRATICO - SINDUSCON) (LABOR) | Mão de Obra |  | H | 0.3 | 19.19 | 5.75
Insumo | 042502 | IOPES | ELETRODUTO DE PVC RIGIDO 3/4" - ROSCAVEL SEM LUVA (LABOR) | Material |  | M | 1.1 | 3.96 | 4.35
|  |  |  | MO sem LS => | 4.8859 | LS => | 7.68 | MO com LS => | 12.57
|  |  |  | Valor do BDI => | 5.62 |  | Valor com BDI => |  | 22.54
[6 empty] | Quant. => | 26.8 | Preço Total => | 604.07
9.3 |  |  | CABOS E FIOS | [5 empty] | 11069.49
9.3.1 | Código | Banco | Descrição | Tipo |  | Und | Quant. | Valor Unit | Total
Composição | 151401 | IOPES | Fio de cobre termoplástico, com isolamento para 750V, seção de 1.5 mm2 | FIOS E CABOS |  | m | 1 | 5.97 | 5.97
Insumo | 010115 | IOPES | ELETRICISTA (OFICIAL - SINDUSCON) (LABOR) | Mão de Obra |  | H | 0.1 | 22.74 | 2.27
Insumo | 010101 | IOPES | AJUDANTE (AJUDANTE PRATICO - SINDUSCON) (LABOR) | Mão de Obra |  | H | 0.1 | 19.19 | 1.91
Insumo | 043004 | IOPES | CABO FLEX ISOL. TERMOPLAST. 750V - 1,5 MM2 - 70º (LABOR) | Material |  | M | 1.02 | 1.76 | 1.79
|  |  |  | MO sem LS => | 1.6248 | LS => | 2.56 | MO com LS => | 4.18
|  |  |  | Valor do BDI => | 1.98 |  | Valor com BDI => |  | 7.95
[6 empty] | Quant. => | 185.5 | Preço Total => | 1474.72
9.3.2 | Código | Banco | Descrição | Tipo |  | Und | Quant. | Valor Unit | Total
Composição | 151404 | IOPES | Fio ou cabo de cobre termoplástico, com isolamento para 750V, seção de 6.0 mm2 | FIOS E CABOS |  | m | 1 | 12.19 | 12.19
Insumo | 010115 | IOPES | ELETRICISTA (OFICIAL - SINDUSCON) (LABOR) | Mão de Obra |  | H | 0.13 | 22.74 | 2.95
Insumo | 010101 | IOPES | AJUDANTE (AJUDANTE PRATICO - SINDUSCON) (LABOR) | Mão de Obra |  | H | 0.13 | 19.19 | 2.49
Insumo | 043007 | IOPES | CABO FLEX ISOL. TERMOPLAST. 750V - 6,00 MM2 - 70º (LABOR) | Material |  | M | 1.02 | 6.62 | 6.75
|  |  |  | MO sem LS => | 2.1145 | LS => | 3.33 | MO com LS => | 5.44
|  |  |  | Valor do BDI => | 4.05 |  | Valor com BDI => |  | 16.24
[6 empty] | Quant. => | 25.8 | Preço Total => | 418.99
9.3.3 | Código | Banco | Descrição | Tipo |  | Und | Quant. | Valor Unit | Total
Composição | 151402 | IOPES | Fio de cobre termoplástico, com isolamento para 750V, seção de 2.5 mm2 | FIOS E CABOS |  | m | 1 | 7.45 | 7.45
Insumo | 010115 | IOPES | ELETRICISTA (OFICIAL - SINDUSCON) (LABOR) | Mão de Obra |  | H | 0.11 | 22.74 | 2.5
Insumo | 043005 | IOPES | CABO FLEX ISOL. TERMOPLAST. 750V - 2,50 MM2 - 70º (LABOR) | Material |  | M | 1.02 | 2.79 | 2.84
Insumo | 010101 | IOPES | AJUDANTE (AJUDANTE PRATICO - SINDUSCON) (LABOR) | Mão de Obra |  | H | 0.11 | 19.19 | 2.11
|  |  |  | MO sem LS => | 1.7919 | LS => | 2.82 | MO com LS => | 4.61
|  |  |  | Valor do BDI => | 2.47 |  | Valor com BDI => |  | 9.92
[6 empty] | Quant. => | 459.3 | Preço Total => | 4556.25
9.3.4 | Código | Banco | Descrição | Tipo |  | Und | Quant. | Valor Unit | Total
Composição | 151407 | IOPES | Cabo de cobre termoplástico, com isolamento para 750V, seção de 25.0 mm2 | FIOS E CABOS |  | m | 1 | 37.37 | 37.37
Insumo | 010115 | IOPES | ELETRICISTA (OFICIAL - SINDUSCON) (LABOR) | Mão de Obra |  | H | 0.17 | 22.74 | 3.86
Insumo | 010101 | IOPES | AJUDANTE (AJUDANTE PRATICO - SINDUSCON) (LABOR) | Mão de Obra |  | H | 0.17 | 19.19 | 3.26
Insumo | 043016 | IOPES | CABO FLEX ISOL. TERMOPLAST. 750V - 25MM2 - 70º (LABOR) | Material |  | M | 1.02 | 29.66 | 30.25
|  |  |  | MO sem LS => | 2.7675 | LS => | 4.35 | MO com LS => | 7.12
|  |  |  | Valor do BDI => | 12.42 |  | Valor com BDI => |  | 49.79
[6 empty] | Quant. => | 53.28 | Preço Total => | 2652.81
9.3.5 | Código | Banco | Descrição | Tipo |  | Und | Quant. | Valor Unit | Total
Composição | 151406 | IOPES | Fio ou cabo de cobre termoplástico, com isolamento para 750V, seção de 16.0 mm2 | FIOS E CABOS |  | m | 1 | 25.91 | 25.91
Insumo | 010115 | IOPES | ELETRICISTA (OFICIAL - SINDUSCON) (LABOR) | Mão de Obra |  | H | 0.16 | 22.74 | 3.63
Insumo | 010101 | IOPES | AJUDANTE (AJUDANTE PRATICO - SINDUSCON) (LABOR) | Mão de Obra |  | H | 0.16 | 19.19 | 3.07
Insumo | 043015 | IOPES | CABO FLEX ISOL. TERMOPLAST. 750V - 16MM2 - 70º (LABOR) | Material |  | M | 1.02 | 18.84 | 19.21
|  |  |  | MO sem LS => | 2.6043 | LS => | 4.1 | MO com LS => | 6.7
|  |  |  | Valor do BDI => | 8.61 |  | Valor com BDI => |  | 34.52
[6 empty] | Quant. => | 9.2 | Preço Total => | 317.58
9.3.6 | Código | Banco | Descrição | Tipo |  | Und | Quant. | Valor Unit | Total
Composição | 151405 | IOPES | Fio ou cabo de cobre termoplástico, com isolamento para 750V, seção de 10.0 mm2 | FIOS E CABOS |  | m | 1 | 18.18 | 18.18
Insumo | 010115 | IOPES | ELETRICISTA (OFICIAL - SINDUSCON) (LABOR) | Mão de Obra |  | H | 0.14 | 22.74 | 3.18
Insumo | 010101 | IOPES | AJUDANTE (AJUDANTE PRATICO - SINDUSCON) (LABOR) | Mão de Obra |  | H | 0.14 | 19.19 | 2.68
Insumo | 043193 | IOPES | CABO FLEX ISOL. TERMOPLAST. 750V - 10MM2 - 70º (LABOR) | Material |  | M | 1.02 | 12.08 | 12.32
|  |  |  | MO sem LS => | 2.2778 | LS => | 3.58 | MO com LS => | 5.86
|  |  |  | Valor do BDI => | 6.04 |  | Valor com BDI => |  | 24.22
[6 empty] | Quant. => | 50.5 | Preço Total => | 1223.11
9.3.7 | Código | Banco | Descrição | Tipo |  | Und | Quant. | Valor Unit | Total
Composição | 151403 | IOPES | Fio ou cabo de cobre termoplástico, com isolamento para 750V, seção de 4.0 mm2 | FIOS E CABOS |  | m | 1 | 9.9 | 9.9
Insumo | 010115 | IOPES | ELETRICISTA (OFICIAL - SINDUSCON) (LABOR) | Mão de Obra |  | H | 0.12 | 22.74 | 2.72
Insumo | 010101 | IOPES | AJUDANTE (AJUDANTE PRATICO - SINDUSCON) (LABOR) | Mão de Obra |  | H | 0.12 | 19.19 | 2.3
Insumo | 043006 | IOPES | CABO FLEX ISOL. TERMOPLAST. 750V - 4,00 MM2 - 70º (LABOR) | Material |  | M | 1.02 | 4.79 | 4.88
|  |  |  | MO sem LS => | 1.9513 | LS => | 3.07 | MO com LS => | 5.02
|  |  |  | Valor do BDI => | 3.29 |  | Valor com BDI => |  | 13.19
[6 empty] | Quant. => | 32.3 | Preço Total => | 426.03
9.4 |  |  | TOMADAS E INTERRUPTORES | [5 empty] | 1402.7
9.4.1 | Código | Banco | Descrição | Tipo |  | Und | Quant. | Valor Unit | Total
Composição | 180201 | IOPES | Tomada padrão brasileiro linha branca, NBR 14136 2 polos + terra 10A/250V, com placa 4x2" | INTERRUPTORES E TOMADAS |  | und | 1 | 39.34 | 39.34
Insumo | 010115 | IOPES | ELETRICISTA (OFICIAL - SINDUSCON) (LABOR) | Mão de Obra |  | H | 0.26 | 22.74 | 5.91
Insumo | 045520 | IOPES | TOMADA (MODULO) PAD BRAS 2 P+T 10A/250V NBR 14136 S/ ESPELH (LABOR) | Material |  | UN | 1 | 20.91 | 20.91
Insumo | 010101 | IOPES | AJUDANTE (AJUDANTE PRATICO - SINDUSCON) (LABOR) | Mão de Obra |  | H | 0.26 | 19.19 | 4.98
Insumo | 045525 | IOPES | ESPELHO 4X2", LINHA BRANCA (LABOR) | Material |  | UN | 1 | 7.54 | 7.54
|  |  |  | MO sem LS => | 4.2329 | LS => | 6.66 | MO com LS => | 10.89
|  |  |  | Valor do BDI => | 13.08 |  | Valor com BDI => |  | 52.42
[6 empty] | Quant. => | 21 | Preço Total => | 1100.82
9.4.2 | Código | Banco | Descrição | Tipo |  | Und | Quant. | Valor Unit | Total
Composição | 180204 | IOPES | Interruptor de uma tecla simples 10A/250V, com placa 4x2" | INTERRUPTORES E TOMADAS |  | und | 1 | 34.18 | 34.18
Insumo | 010115 | IOPES | ELETRICISTA (OFICIAL - SINDUSCON) (LABOR) | Mão de Obra |  | H | 0.26 | 22.74 | 5.91
Insumo | 010101 | IOPES | AJUDANTE (AJUDANTE PRATICO - SINDUSCON) (LABOR) | Mão de Obra |  | H | 0.26 | 19.19 | 4.98
Insumo | 045501 | IOPES | INTERRUPTOR (MODULO) 1 TECLA SIMPLES 10A/250V S/ ESPELHO (LABOR) | Material |  | UN | 1 | 15.75 | 15.75
Insumo | 045525 | IOPES | ESPELHO 4X2", LINHA BRANCA (LABOR) | Material |  | UN | 1 | 7.54 | 7.54
|  |  |  | MO sem LS => | 4.2329 | LS => | 6.66 | MO com LS => | 10.89
|  |  |  | Valor do BDI => | 11.36 |  | Valor com BDI => |  | 45.54
[6 empty] | Quant. => | 1 | Preço Total => | 45.54
9.4.3 | Código | Banco | Descrição | Tipo |  | Und | Quant. | Valor Unit | Total
Composição | 180205 | IOPES | Interruptor de duas teclas simples 10A/250V, com placa 4x2" | INTERRUPTORES E TOMADAS |  | und | 1 | 56.64 | 56.64
Insumo | 010115 | IOPES | ELETRICISTA (OFICIAL - SINDUSCON) (LABOR) | Mão de Obra |  | H | 0.42 | 22.74 | 9.55
Insumo | 010101 | IOPES | AJUDANTE (AJUDANTE PRATICO - SINDUSCON) (LABOR) | Mão de Obra |  | H | 0.42 | 19.19 | 8.05
Insumo | 045501 | IOPES | INTERRUPTOR (MODULO) 1 TECLA SIMPLES 10A/250V S/ ESPELHO (LABOR) | Material |  | UN | 2 | 15.75 | 31.5
Insumo | 045525 | IOPES | ESPELHO 4X2", LINHA BRANCA (LABOR) | Material |  | UN | 1 | 7.54 | 7.54
|  |  |  | MO sem LS => | 6.8411 | LS => | 10.76 | MO com LS => | 17.6
|  |  |  | Valor do BDI => | 18.83 |  | Valor com BDI => |  | 75.47
[6 empty] | Quant. => | 2 | Preço Total => | 150.94
9.4.4 | Código | Banco | Descrição | Tipo |  | Und | Quant. | Valor Unit | Total
Composição | 180212 | IOPES | Interruptor de três teclas simples 10A/250V, c/ placa 4x2" | INTERRUPTORES E TOMADAS |  | und | 1 | 79.1 | 79.1
Insumo | 010115 | IOPES | ELETRICISTA (OFICIAL - SINDUSCON) (LABOR) | Mão de Obra |  | H | 0.58 | 22.74 | 13.18
Insumo | 010101 | IOPES | AJUDANTE (AJUDANTE PRATICO - SINDUSCON) (LABOR) | Mão de Obra |  | H | 0.58 | 19.19 | 11.13
Insumo | 045501 | IOPES | INTERRUPTOR (MODULO) 1 TECLA SIMPLES 10A/250V S/ ESPELHO (LABOR) | Material |  | UN | 3 | 15.75 | 47.25
Insumo | 045525 | IOPES | ESPELHO 4X2", LINHA BRANCA (LABOR) | Material |  | UN | 1 | 7.54 | 7.54
|  |  |  | MO sem LS => | 9.4492 | LS => | 14.86 | MO com LS => | 24.31
|  |  |  | Valor do BDI => | 26.3 |  | Valor com BDI => |  | 105.4
[6 empty] | Quant. => | 1 | Preço Total => | 105.4
9.5 |  |  | CAIXAS DE PASSAGEM E ACESSÓRIOS | [5 empty] | 773.42
9.5.1 | Código | Banco | Descrição | Tipo |  | Und | Quant. | Valor Unit | Total
Composição | 151003 | IOPES | Caixa de passagem de alvenaria de blocos cerâmicos 10 furos 10x20x20cm, dimensão de 30x30x30cm, com revestimento interno em chapisco e reboco, tampa de concreto esp. 5cm e lastro de brita 5cm | CAIXAS DE PASSAGEM EMPREGANDO ARGAMASSA DE CIMENTO, CAL E AREIA |  | und | 1 | 131.06 | 131.06
Insumo | 010146 | IOPES | SERVENTE (AUXILIAR DE OBRAS - SINDUSCON) (LABOR) | Mão de Obra |  | H | 2.0313 | 16.88 | 34.28
Insumo | 010111 | IOPES | CARPINTEIRO (OFICIAL - SINDUSCON) (LABOR) | Mão de Obra |  | H | 0.65 | 22.74 | 14.78
Insumo | 020987 | IOPES | TABUA DE MADEIRA PINUS 30 X 2.5 CM (TAIPA DE 1ª) (LABOR) | Material |  | m² | 0.027 | 59.72 | 1.61
Insumo | 020505 | IOPES | CAL HIDRATADO P/ ARGAMASSA CH III (LABOR) | Material |  | KG | 0.78036 | 0.89 | 0.69
Insumo | 020518 | IOPES | BRITA 2 (LABOR) | Material |  | m³ | 0.0327 | 144.52 | 4.72
Insumo | 049967 | IOPES | CONSUMO DE ENERGIA ELETRICA COMERCIAL, BAIXA TENSAO CONSUMO ATE 100KWH, INCLUIDO ICMS, PIS/PASEP E CONFINS (LABOR) | Material |  | KWH | 0.0135 | 0.92 | 0.01
Insumo | 081115 | IOPES | BETONEIRA CAPACIDADE NOMINAL 400L, CAPACIDADE DE MISTURA 280L, MOTOR ELETRICO TRIFASICO 220/380V POTENCIA 2CV, SEM CARREGADOR (LABOR) | Equipamento |  | UN | 1.49e-06 | 4820 | 0
Insumo | 010139 | IOPES | PEDREIRO - (OFICIAL - SINDUSCON) (LABOR) | Mão de Obra |  | H | 0.886 | 22.74 | 20.14
Insumo | 020517 | IOPES | BRITA 1 (LABOR) | Material |  | m³ | 0.014 | 144.52 | 2.02
Insumo | 021516 | IOPES | ACO CA-50 DE 6.3MM (LABOR) | Material |  | KG | 0.48 | 6.83 | 3.27
Insumo | 010101 | IOPES | AJUDANTE (AJUDANTE PRATICO - SINDUSCON) (LABOR) | Mão de Obra |  | H | 0.5 | 19.19 | 9.59
Insumo | 020985 | IOPES | SARRAFO DE MADEIRA PINUS 10 X 2.5CM (LABOR) | Material |  | M | 0.045 | 4.55 | 0.2
Insumo | 020519 | IOPES | BRITA 3 (LABOR) | Material |  | m³ | 0.011 | 144.52 | 1.58
Insumo | 026569 | IOPES | PREGO 18X27 (LABOR) | Material |  | KG | 0.0135 | 18.16 | 0.24
Insumo | 020503 | IOPES | AREIA LAVADA MEDIA (LABOR) | Material |  | m³ | 0.044286 | 146.22 | 6.47
Insumo | 020508 | IOPES | CIMENTO PORTLAND CP III - 40 (LABOR) | Material |  | KG | 11.1479 | 0.58 | 6.46
Insumo | 028008 | IOPES | DESMOLDANTE PARA FORMAS (LABOR) | Material |  | L | 0.036 | 19.57 | 0.7
Insumo | 022585 | IOPES | BLOCO CERÂMICO 10 FUROS 09X19X19CM - PRAÇA VITÓRIA (LABOR) | Material |  | UN | 18 | 1.35 | 24.3
|  |  |  | MO sem LS => | 30.6254 | LS => | 48.16 | MO com LS => | 78.79
|  |  |  | Valor do BDI => | 43.57 |  | Valor com BDI => |  | 174.63
[6 empty] | Quant. => | 3 | Preço Total => | 523.89
9.5.2 | Código | Banco | Descrição | Tipo |  | Und | Quant. | Valor Unit | Total
Composição | 150612 | IOPES | Caixa de passagem 100x100x80mm, chapa 18, com tampa parafusada | CAIXAS DE PASSAGEM |  | und | 1 | 45.34 | 45.34
Insumo | 010115 | IOPES | ELETRICISTA (OFICIAL - SINDUSCON) (LABOR) | Mão de Obra |  | H | 0.4 | 22.74 | 9.09
Insumo | 045001 | IOPES | CAIXA PASSAG. CH 18 C/TAMPA PARAF. 100X100X80MM (LABOR) | Material |  | UN | 1 | 28.58 | 28.58
Insumo | 010101 | IOPES | AJUDANTE (AJUDANTE PRATICO - SINDUSCON) (LABOR) | Mão de Obra |  | H | 0.4 | 19.19 | 7.67
|  |  |  | MO sem LS => | 6.5146 | LS => | 10.25 | MO com LS => | 16.76
|  |  |  | Valor do BDI => | 15.07 |  | Valor com BDI => |  | 60.41
[6 empty] | Quant. => | 1 | Preço Total => | 60.41
9.5.3 | Código | Banco | Descrição | Tipo |  | Und | Quant. | Valor Unit | Total
Composição | 150632 | IOPES | Caixa de passagem 150x150x80mm, chapa 18, com tampa parafusada | CAIXAS DE PASSAGEM |  | und | 1 | 65.01 | 65.01
Insumo | 010115 | IOPES | ELETRICISTA (OFICIAL - SINDUSCON) (LABOR) | Mão de Obra |  | H | 0.7 | 22.74 | 15.91
Insumo | 010101 | IOPES | AJUDANTE (AJUDANTE PRATICO - SINDUSCON) (LABOR) | Mão de Obra |  | H | 0.7 | 19.19 | 13.43
Insumo | 045002 | IOPES | CAIXA PASSAG. CH 18 C/TAMPA PARAF. 150X150X80MM (LABOR) | Material |  | UN | 1 | 35.67 | 35.67
|  |  |  | MO sem LS => | 11.4044 | LS => | 17.94 | MO com LS => | 29.34
|  |  |  | Valor do BDI => | 21.61 |  | Valor com BDI => |  | 86.62
[6 empty] | Quant. => | 2 | Preço Total => | 173.24
9.5.4 | Código | Banco | Descrição | Tipo |  | Und | Quant. | Valor Unit | Total
Composição | 150636 | IOPES | Caixa sextavada em PVC de 3x3x1 1/2", marca de referência Tigreflex | CAIXAS DE PASSAGEM |  | und | 1 | 11.92 | 11.92
Insumo | 010115 | IOPES | ELETRICISTA (OFICIAL - SINDUSCON) (LABOR) | Mão de Obra |  | H | 0.15 | 22.74 | 3.41
Insumo | 041667 | IOPES | CAIXA PVC 3" X 3" TIGREFLEX - SEXTAVADA (LABOR) | Material |  | UN | 1 | 5.64 | 5.64
Insumo | 010101 | IOPES | AJUDANTE (AJUDANTE PRATICO - SINDUSCON) (LABOR) | Mão de Obra |  | H | 0.15 | 19.19 | 2.87
|  |  |  | MO sem LS => | 2.441 | LS => | 3.84 | MO com LS => | 6.28
|  |  |  | Valor do BDI => | 3.96 |  | Valor com BDI => |  | 15.88
[6 empty] | Quant. => | 1 | Preço Total => | 15.88
9.6 |  |  | ATERRAMENTO | [5 empty] | 8702.54
9.6.1 | Código | Banco | Descrição | Tipo |  | Und | Quant. | Valor Unit | Total
Composição | 150610 | IOPES | Caixa de aterramento de concreto simples, nas dimensões de 30x30x25cm, com revest. int. em chapisco e reboco, tampa de concreto esp.5cm e lastro de brita esp. 5 cm, incl. haste 5/8"x2400mm | CAIXAS DE PASSAGEM |  | und | 1 | 338.59 | 338.59
Insumo | 010146 | IOPES | SERVENTE (AUXILIAR DE OBRAS - SINDUSCON) (LABOR) | Mão de Obra |  | H | 0.741 | 16.88 | 12.5
Insumo | 010111 | IOPES | CARPINTEIRO (OFICIAL - SINDUSCON) (LABOR) | Mão de Obra |  | H | 0.9425 | 22.74 | 21.43
Insumo | 010115 | IOPES | ELETRICISTA (OFICIAL - SINDUSCON) (LABOR) | Mão de Obra |  | H | 2.17 | 22.74 | 49.34
Insumo | 020518 | IOPES | BRITA 2 (LABOR) | Material |  | m³ | 0.02 | 144.52 | 2.89
Insumo | 027010 | IOPES | ARAME RECOZIDO N.18 BWG (LABOR) | Material |  | KG | 0.0087 | 17.16 | 0.14
Insumo | 049967 | IOPES | CONSUMO DE ENERGIA ELETRICA COMERCIAL, BAIXA TENSAO CONSUMO ATE 100KWH, INCLUIDO ICMS, PIS/PASEP E CONFINS (LABOR) | Material |  | KWH | 0.029 | 0.92 | 0.02
Insumo | 081115 | IOPES | BETONEIRA CAPACIDADE NOMINAL 400L, CAPACIDADE DE MISTURA 280L, MOTOR ELETRICO TRIFASICO 220/380V POTENCIA 2CV, SEM CARREGADOR (LABOR) | Equipamento |  | UN | 3.2e-06 | 4820 | 0.01
Insumo | 010139 | IOPES | PEDREIRO - (OFICIAL - SINDUSCON) (LABOR) | Mão de Obra |  | H | 0.065 | 22.74 | 1.47
Insumo | 010121 | IOPES | ARMADOR (OFICIAL - SINDUSCON) (LABOR) | Mão de Obra |  | H | 0.035 | 22.74 | 0.79
Insumo | 020517 | IOPES | BRITA 1 (LABOR) | Material |  | m³ | 0.0086 | 144.52 | 1.24
Insumo | 021517 | IOPES | ACO CA-50 DE 8.0MM (LABOR) | Material |  | KG | 0.5031 | 6.83 | 3.43
Insumo | 048035 | IOPES | HASTE TIPO COPPERWELD - 5/8 "X 2.4M - ALTA CAMADA (LABOR) | Material |  | UN | 1 | 153.37 | 153.37
Insumo | 010101 | IOPES | AJUDANTE (AJUDANTE PRATICO - SINDUSCON) (LABOR) | Mão de Obra |  | H | 3.1475 | 19.19 | 60.4
Insumo | 020985 | IOPES | SARRAFO DE MADEIRA PINUS 10 X 2.5CM (LABOR) | Material |  | M | 0.3625 | 4.55 | 1.64
Insumo | 020988 | IOPES | TABUA DE MADEIRA PINUS 30 X 2.5 CM (LABOR) | Material |  | M | 0.725 | 17.83 | 12.92
Insumo | 026569 | IOPES | PREGO 18X27 (LABOR) | Material |  | KG | 0.1088 | 18.16 | 1.97
Insumo | 020503 | IOPES | AREIA LAVADA MEDIA (LABOR) | Material |  | m³ | 0.0202 | 146.22 | 2.95
Insumo | 020508 | IOPES | CIMENTO PORTLAND CP III - 40 (LABOR) | Material |  | KG | 11.0565 | 0.58 | 6.41
Insumo | 028008 | IOPES | DESMOLDANTE PARA FORMAS (LABOR) | Material |  | L | 0.29 | 19.57 | 5.67
|  |  |  | MO sem LS => | 56.7225 | LS => | 89.21 | MO com LS => | 145.93
|  |  |  | Valor do BDI => | 112.58 |  | Valor com BDI => |  | 451.17
[6 empty] | Quant. => | 8 | Preço Total => | 3609.36
9.6.2 | Código | Banco | Descrição | Tipo |  | Und | Quant. | Valor Unit | Total
Composição | 72254 | SINAPI | CABO DE COBRE NU 50MM2 - FORNECIMENTO E INSTALACAO | INEL - INSTALAÇÃO ELÉTRICA/ELETRIFICAÇÃO E ILUMINAÇÃO EXTERNA |  | M | 1 | 65.03 | 65.03
Composição Auxiliar | 88247 | SINAPI | AUXILIAR DE ELETRICISTA COM ENCARGOS COMPLEMENTARES | SEDI - SERVIÇOS DIVERSOS |  | H | 0.31 | 25.99 | 8.05
Composição Auxiliar | 88264 | SINAPI | ELETRICISTA COM ENCARGOS COMPLEMENTARES | SEDI - SERVIÇOS DIVERSOS |  | H | 0.31 | 29.55 | 9.16
Insumo | 00000867 | SINAPI | CABO DE COBRE NU 50 MM2 MEIO-DURO | Material |  | M | 1.02 | 46.89 | 47.82
|  |  |  | MO sem LS => | 5.0142 | LS => | 7.89 | MO com LS => | 12.9
|  |  |  | Valor do BDI => | 21.62 |  | Valor com BDI => |  | 86.65
[6 empty] | Quant. => | 56.77 | Preço Total => | 4919.12
9.6.3 | Código | Banco | Descrição | Tipo |  | Und | Quant. | Valor Unit | Total
Composição | 96986 | SINAPI | HASTE DE ATERRAMENTO 3/4 PARA SPDA - FORNECIMENTO E INSTALAÇÃO. AF_12/2017 | INEL - INSTALAÇÃO ELÉTRICA/ELETRIFICAÇÃO E ILUMINAÇÃO EXTERNA |  | UN | 1 | 130.63 | 130.63
Composição Auxiliar | 88247 | SINAPI | AUXILIAR DE ELETRICISTA COM ENCARGOS COMPLEMENTARES | SEDI - SERVIÇOS DIVERSOS |  | H | 0.3955 | 25.99 | 10.27
Composição Auxiliar | 88264 | SINAPI | ELETRICISTA COM ENCARGOS COMPLEMENTARES | SEDI - SERVIÇOS DIVERSOS |  | H | 0.3955 | 29.55 | 11.68
Insumo | 00003378 | SINAPI | HASTE DE ATERRAMENTO EM ACO COM 3,00 M DE COMPRIMENTO E DN = 3/4", REVESTIDA COM BAIXA CAMADA DE COBRE, SEM CONECTOR | Material |  | UN | 1 | 108.68 | 108.68
|  |  |  | MO sem LS => | 6.4018 | LS => | 10.07 | MO com LS => | 16.47
|  |  |  | Valor do BDI => | 43.43 |  | Valor com BDI => |  | 174.06
[6 empty] | Quant. => | 1 | Preço Total => | 174.06
9.7 |  |  | ALIMENTAÇÃO | [5 empty] | 11642.62
9.7.1 | Código | Banco | Descrição | Tipo |  | Und | Quant. | Valor Unit | Total
Composição | 151710 | IOPES | Padrão de entrada de energia elétrica, trifásico, entrada aérea, a 4 fios, carga instalada em muro de 57001 até 75000W - 220/127V | PADRAO DE ENTRADA DE ENERGIA - NORTEC-01 - ESCELSA |  | und | 1 | 8737.43 | 8737.43
Insumo | 010139 | IOPES | PEDREIRO - (OFICIAL - SINDUSCON) (LABOR) | Mão de Obra |  | H | 0.126 | 22.74 | 2.86
Insumo | 010146 | IOPES | SERVENTE (AUXILIAR DE OBRAS - SINDUSCON) (LABOR) | Mão de Obra |  | H | 2.0374 | 16.88 | 34.39
Insumo | 010111 | IOPES | CARPINTEIRO (OFICIAL - SINDUSCON) (LABOR) | Mão de Obra |  | H | 0.91 | 22.74 | 20.69
Insumo | 020508 | IOPES | CIMENTO PORTLAND CP III - 40 (LABOR) | Material |  | KG | 22.05 | 0.58 | 12.78
Insumo | 010115 | IOPES | ELETRICISTA (OFICIAL - SINDUSCON) (LABOR) | Mão de Obra |  | H | 35.182 | 22.74 | 800.03
Insumo | 020985 | IOPES | SARRAFO DE MADEIRA PINUS 10 X 2.5CM (LABOR) | Material |  | M | 0.35 | 4.55 | 1.59
Insumo | 026569 | IOPES | PREGO 18X27 (LABOR) | Material |  | KG | 0.105 | 18.16 | 1.9
Insumo | 081115 | IOPES | BETONEIRA CAPACIDADE NOMINAL 400L, CAPACIDADE DE MISTURA 280L, MOTOR ELETRICO TRIFASICO 220/380V POTENCIA 2CV, SEM CARREGADOR (LABOR) | Equipamento |  | UN | 6.21e-06 | 4820 | 0.02
Insumo | 048035 | IOPES | HASTE TIPO COPPERWELD - 5/8 "X 2.4M - ALTA CAMADA (LABOR) | Material |  | UN | 1 | 153.37 | 153.37
Insumo | 070114 | IOPES | REMOCAO RESIDUOS CLASSE A CONAMA (CACAMBA) CLASSE II B (NBR10004) INCLUSIVE DESTINACAO FINAL (LABOR) | Material |  | m³ | 0.08 | 61.33 | 4.9
Insumo | 020517 | IOPES | BRITA 1 (LABOR) | Material |  | m³ | 0.024003 | 144.52 | 3.46
Insumo | 028008 | IOPES | DESMOLDANTE PARA FORMAS (LABOR) | Material |  | L | 0.28 | 19.57 | 5.47
Insumo | 049967 | IOPES | CONSUMO DE ENERGIA ELETRICA COMERCIAL, BAIXA TENSAO CONSUMO ATE 100KWH, INCLUIDO ICMS, PIS/PASEP E CONFINS (LABOR) | Material |  | KWH | 0.056227 | 0.92 | 0.05
Insumo | 020988 | IOPES | TABUA DE MADEIRA PINUS 30 X 2.5 CM (LABOR) | Material |  | M | 0.7 | 17.83 | 12.48
Insumo | 010101 | IOPES | AJUDANTE (AJUDANTE PRATICO - SINDUSCON) (LABOR) | Mão de Obra |  | H | 36.092 | 19.19 | 692.6
Insumo | 020503 | IOPES | AREIA LAVADA MEDIA (LABOR) | Material |  | m³ | 0.042336 | 146.22 | 6.19
Insumo | 020518 | IOPES | BRITA 2 (LABOR) | Material |  | m³ | 0.024003 | 144.52 | 3.46
Insumo | 043040 | IOPES | CABO COBRE NU TEMPERA MEIO DURA 25MM2 - CLASSE 2A (LABOR) | Material |  | M | 2.04 | 29.61 | 60.4
Insumo | 048508 | IOPES | BUCHA DE ALUMINIO FUNDIDO 3" C/ ROSCA BSP- WETZEL OU EQUIVALENTE (LABOR) | Material |  | UN | 4 | 8.63 | 34.52
Insumo | 049002 | IOPES | PARAFUSO CABEÇA QUADRADA MAQUINA GALVANIZADO A FOGO 16 X 200MM (LABOR) | Material |  | UN | 1 | 30.81 | 30.81
Insumo | 049674 | IOPES | CABECOTE DE ALUMINIO FUNDIDO 4" (LABOR) | Material |  | UN | 1 | 35.56 | 35.56
Insumo | 043838 | IOPES | CAIXA MED POLIF P-980-010 CARGA-57000A75000W ESCE (CJ) (LABOR) | Material |  | UN | 1 | 737.92 | 737.92
Insumo | 044714 | IOPES | DISJUNTOR CAIXA MOLDADA DIN TRIPOLAR 200A (LABOR) | Material |  | UN | 1 | 433.98 | 433.98
Insumo | 048365 | IOPES | TERMINAL A COMPRESSAO TIPO OLHAL #70MM2 (LABOR) | Material |  | UN | 3 | 7.43 | 22.29
Insumo | 042508 | IOPES | ELETRODUTO DE PVC RIGIDO 3" - ROSCAVEL SEM LUVA (LABOR) | Material |  | M | 8.8 | 31.91 | 280.8
Insumo | 044034 | IOPES | FUSIVEL NH - 01 RETARDADO, IN=160A (LABOR) | Material |  | UN | 3 | 67.42 | 202.26
Insumo | 043009 | IOPES | CABO FLEX ISOL. TERMOPLAST. 0,6/1KV - 95MM2 - 90º HEPR (LABOR) | Material |  | M | 32.64 | 114.44 | 3735.32
Insumo | 049507 | IOPES | SAPATILHA PARA CABO DE AÇO (LABOR) | Material |  | UN | 1 | 4.15 | 4.15
Insumo | 042052 | IOPES | ELETRODUTO GALVANIZADO ZINCADO 4" (LABOR) | Material |  | M | 8.925 | 110.05 | 982.19
Insumo | 042530 | IOPES | NIPLE PVC PARA ELETRODUTO 3" (LABOR) | Material |  | UN | 2 | 50.49 | 100.98
Insumo | 049654 | IOPES | OLHAL DE FERRO GALVANIZADO C/ PARAFUSO 16X200MM (LABOR) | Material |  | UN | 1 | 41.67 | 41.67
Insumo | 049681 | IOPES | TERMINAL MECANICO P/CABO 16MM2 (LABOR) | Material |  | UN | 1 | 4.61 | 4.61
Insumo | 042087 | IOPES | CURVA 90º PARA ELETRODUTO GALVANIZADO ZINCADO 3" (LABOR) | Material |  | UN | 1 | 120.56 | 120.56
Insumo | 060243 | IOPES | BUJAO DE ACO GALVANIZADO 4" (LABOR) | Material |  | UN | 1 | 119.67 | 119.67
Insumo | 027003 | IOPES | ARAME GALVANIZADO N.12 BWG (LABOR) | Material |  | KG | 0.1152 | 16.55 | 1.9
Insumo | 048522 | IOPES | ARRUELA DE ALUMINIO FUNDIDO 3" - WETZEL OU EQUIVALENTE (LABOR) | Material |  | UN | 4 | 7.9 | 31.6
|  |  |  | MO sem LS => | 602.7014 | LS => | 947.87 | MO com LS => | 1550.57
|  |  |  | Valor do BDI => | 2905.19 |  | Valor com BDI => |  | 11642.62
[6 empty] | Quant. => | 1 | Preço Total => | 11642.62
9.8 |  |  | LUMINÁRIAS | [5 empty] | 6340.4
9.8.1 | Código | Banco | Descrição | Tipo |  | Und | Quant. | Valor Unit | Total
Composição | 181004 | IOPES | Luminaria embutir compl., corpo ch. aço pintada branca, refletor, aletas parabólicas alum.alta pureza e refletância inclusive 2 lâmpadas LED T8 18W temp. de cor 5000k c/ 1,20m - Ref. CE232AL-N - AMES, 6025 - LUMAVI -LDEF 2X32W - LUMILUZ OU EQUIVALENTE | 1810 |  | und | 1 | 215.2 | 215.2
Insumo | 010115 | IOPES | ELETRICISTA (OFICIAL - SINDUSCON) (LABOR) | Mão de Obra |  | H | 1 | 22.74 | 22.74
Insumo | 010101 | IOPES | AJUDANTE (AJUDANTE PRATICO - SINDUSCON) (LABOR) | Mão de Obra |  | H | 1 | 19.19 | 19.19
Insumo | 040612 | IOPES | LAMPADA TUBULAR LED T8 9W 600MM BIVOLT CERTIFICADA INMETRO (LABOR) | Material |  | UN | 2 | 14.04 | 28.08
Insumo | 047160 | IOPES | LUMINARIA EMBUTIR 2X18/20W (2X32W) CORPO CH ACO PINT ELETROST REFLETOR E ALETAS - REF. CE232AL-N - AMES, 6025 - LUMAVI; SO0020000 ? CLARON/EQUIVALENTE (LABOR) | Material |  | UN | 1 | 145.19 | 145.19
|  |  |  | MO sem LS => | 16.2981 | LS => | 25.63 | MO com LS => | 41.93
|  |  |  | Valor do BDI => | 71.55 |  | Valor com BDI => |  | 286.75
[6 empty] | Quant. => | 8 | Preço Total => | 2294
9.8.2 | Código | Banco | Descrição | Tipo |  | Und | Quant. | Valor Unit | Total
Composição | 060193 | SBC | LUMINARIA DE SOBREPOR PLAFON BRANCA 30x60cm 36W LED | INSTALACOES ELETRICAS - LUMINARIAS |  | UN | 1 | 303.67 | 303.67
Composição Auxiliar | 88247 | SINAPI | AUXILIAR DE ELETRICISTA COM ENCARGOS COMPLEMENTARES | SEDI - SERVIÇOS DIVERSOS |  | H | 1 | 25.99 | 25.99
Composição Auxiliar | 88264 | SINAPI | ELETRICISTA COM ENCARGOS COMPLEMENTARES | SEDI - SERVIÇOS DIVERSOS |  | H | 1 | 29.55 | 29.55
Insumo | 003420 | SBC | FITA ISOLANTE HIGHLAND ADESIVA 19m x 20mm | Material |  | M | 0.15 | 0.9 | 0.13
Insumo | 041121 | SBC | LUMINARIA DE SOBREPOR PLAFON BRANCA 30x60cm 36W LED ILUMININ | Material |  | UN | 1 | 248 | 248
|  |  |  | MO sem LS => | 16.1931 | LS => | 25.47 | MO com LS => | 41.66
|  |  |  | Valor do BDI => | 100.97 |  | Valor com BDI => |  | 404.64
[6 empty] | Quant. => | 10 | Preço Total => | 4046.4
10 |  |  | INSTALAÇÕES HIDROSSANITÁRIAS | [5 empty] | 34550.51
10.1 |  |  | ÁGUA FRIA | [5 empty] | 6219.97
10.1.1 |  |  | ALIMENTAÇÃO | [5 empty] | 533.89
10.1.1.1 | Código | Banco | Descrição | Tipo |  | Und | Quant. | Valor Unit | Total
Composição | 140201 | IOPES | Padrão de entrada d | ENTRADA DE ÁGUA |  | und | 1 | 400.67 | 400.67
Insumo | 010139 | IOPES | PEDREIRO - (OFICIAL - SINDUSCON) (LABOR) | Mão de Obra |  | H | 0.5526 | 22.74 | 12.56
Insumo | 010146 | IOPES | SERVENTE (AUXILIAR DE OBRAS - SINDUSCON) (LABOR) | Mão de Obra |  | H | 0.6156 | 16.88 | 10.39
Insumo | 010111 | IOPES | CARPINTEIRO (OFICIAL - SINDUSCON) (LABOR) | Mão de Obra |  | H | 0.1612 | 22.74 | 3.66
Insumo | 020508 | IOPES | CIMENTO PORTLAND CP III - 40 (LABOR) | Material |  | KG | 2.157 | 0.58 | 1.25
Insumo | 010118 | IOPES | ENCANADOR - (OFICIAL - SINDUSCON) (LABOR) | Mão de Obra |  | H | 4.35 | 22.74 | 98.91
Insumo | 020985 | IOPES | SARRAFO DE MADEIRA PINUS 10 X 2.5CM (LABOR) | Material |  | M | 0.062 | 4.55 | 0.28
Insumo | 026569 | IOPES | PREGO 18X27 (LABOR) | Material |  | KG | 0.0186 | 18.16 | 0.33
Insumo | 081115 | IOPES | BETONEIRA CAPACIDADE NOMINAL 400L, CAPACIDADE DE MISTURA 280L, MOTOR ELETRICO TRIFASICO 220/380V POTENCIA 2CV, SEM CARREGADOR (LABOR) | Equipamento |  | UN | 6.2e-07 | 4820 | 0
Insumo | 069545 | IOPES | CAVALETE PARA PADRAO DE ENTRADA D=3/4" (LABOR) | Material |  | UN | 1 | 153.33 | 153.33
Insumo | 028125 | IOPES | BARRA CHATA DE FERRO ASTM A-36 1/4" X 1" (LABOR) | Material |  | M | 1.354 | 10.38 | 14.05
Insumo | 020505 | IOPES | CAL HIDRATADO P/ ARGAMASSA CH III (LABOR) | Material |  | KG | 0.10156 | 0.89 | 0.09
Insumo | 020517 | IOPES | BRITA 1 (LABOR) | Material |  | m³ | 0.002394 | 144.52 | 0.34
Insumo | 028008 | IOPES | DESMOLDANTE PARA FORMAS (LABOR) | Material |  | L | 0.0496 | 19.57 | 0.97
Insumo | 049967 | IOPES | CONSUMO DE ENERGIA ELETRICA COMERCIAL, BAIXA TENSAO CONSUMO ATE 100KWH, INCLUIDO ICMS, PIS/PASEP E CONFINS (LABOR) | Material |  | KWH | 0.0056228 | 0.92 | 0
Insumo | 020988 | IOPES | TABUA DE MADEIRA PINUS 30 X 2.5 CM (LABOR) | Material |  | M | 0.124 | 17.83 | 2.21
Insumo | 010101 | IOPES | AJUDANTE (AJUDANTE PRATICO - SINDUSCON) (LABOR) | Mão de Obra |  | H | 4.5112 | 19.19 | 86.56
Insumo | 020503 | IOPES | AREIA LAVADA MEDIA (LABOR) | Material |  | m³ | 0.0063882 | 146.22 | 0.93
Insumo | 020518 | IOPES | BRITA 2 (LABOR) | Material |  | m³ | 0.002394 | 144.52 | 0.34
Insumo | 079375 | IOPES | GALVANIZAÇÃO ELETROLITICA (LABOR) | Material |  | KG | 2.4552 | 3.27 | 8.02
Insumo | 070276 | IOPES | BARRA CHATA DE FERRO ASTM A-36 1/4" X 1.1/4" (LABOR) | Material |  | M | 0.46567 | 13.87 | 6.45
|  |  |  | MO sem LS => | 82.4348 | LS => | 129.65 | MO com LS => | 212.08
|  |  |  | Valor do BDI => | 133.22 |  | Valor com BDI => |  | 533.89
[6 empty] | Quant. => | 1 | Preço Total => | 533.89
10.1.2 |  |  | DISTRIBUIÇÃO | [5 empty] | 5686.08
10.1.2.1 | Código | Banco | Descrição | Tipo |  | Und | Quant. | Valor Unit | Total
Composição | 170320 | IOPES | Registro de gaveta bruto diam. 20mm (3/4") | TORNEIRAS, REGISTROS, VÁLVULAS E METAIS |  | und | 1 | 63 | 63
Insumo | 069512 | IOPES | FITA DE VEDACAO 18MM X 50M (LABOR) | Material |  | M | 0.94 | 0.13 | 0.12
Insumo | 010118 | IOPES | ENCANADOR - (OFICIAL - SINDUSCON) (LABOR) | Mão de Obra |  | H | 0.54 | 22.74 | 12.27
Insumo | 063502 | IOPES | REGISTRO DE GAVETA BRUTO 20MM - 3/4" (LABOR) | Material |  | UN | 1 | 40.25 | 40.25
Insumo | 010101 | IOPES | AJUDANTE (AJUDANTE PRATICO - SINDUSCON) (LABOR) | Mão de Obra |  | H | 0.54 | 19.19 | 10.36
|  |  |  | MO sem LS => | 8.7962 | LS => | 13.83 | MO com LS => | 22.63
|  |  |  | Valor do BDI => | 20.94 |  | Valor com BDI => |  | 83.94
[6 empty] | Quant. => | 8 | Preço Total => | 671.52
10.1.2.2 | Código | Banco | Descrição | Tipo |  | Und | Quant. | Valor Unit | Total
Composição | 141410 | IOPES | Tubo de PVC rígido soldável marrom, diâm. 25mm (3/4"), inclusive conexões | REDE DE ÁGUA FRIA - TUBOS SOLDÁVEIS DE PVC |  | m | 1 | 27.51 | 27.51
Insumo | 010118 | IOPES | ENCANADOR - (OFICIAL - SINDUSCON) (LABOR) | Mão de Obra |  | H | 0.4 | 22.74 | 9.09
Insumo | 069514 | IOPES | SOLUCAO LIMPADORA PARA PVC RIGIDO (LABOR) | Material |  | L | 0.0003 | 70.66 | 0.02
Insumo | 010101 | IOPES | AJUDANTE (AJUDANTE PRATICO - SINDUSCON) (LABOR) | Mão de Obra |  | H | 0.4 | 19.19 | 7.67
Insumo | 062502 | IOPES | TUBO DE PVC SOLDAVEL MARROM 25MM (AGUA FRIA) - TIGRE, AMANCO OU EQUIVALENTE (LABOR) | Material |  | M | 1.6 | 6.68 | 10.68
Insumo | 069513 | IOPES | ADESIVO PARA TUBO DE PVC RIGIDO (LABOR) | Material |  | KG | 0.0008 | 73.28 | 0.05
|  |  |  | MO sem LS => | 6.5146 | LS => | 10.25 | MO com LS => | 16.76
|  |  |  | Valor do BDI => | 9.14 |  | Valor com BDI => |  | 36.65
[6 empty] | Quant. => | 49.1 | Preço Total => | 1799.51
10.1.2.3 | Código | Banco | Descrição | Tipo |  | Und | Quant. | Valor Unit | Total
Composição | 170539 | IOPES | Reservatório de polietileno de 500l, inclusive peça de madeira 6x16cm para apoio, exclusive flanges e torneira de bóia | OUTROS APARELHOS |  | und | 1 | 617.04 | 617.04
Insumo | 010118 | IOPES | ENCANADOR - (OFICIAL - SINDUSCON) (LABOR) | Mão de Obra |  | H | 1.68 | 22.74 | 38.2
Insumo | 065024 | IOPES | RESERVATORIO DE POLIETILENO 500 L C/ TAMPA (LABOR) | Material |  | UN | 1 | 288.66 | 288.66
Insumo | 010101 | IOPES | AJUDANTE (AJUDANTE PRATICO - SINDUSCON) (LABOR) | Mão de Obra |  | H | 1.68 | 19.19 | 32.23
Insumo | 021111 | IOPES | PECA EM MADEIRA E LEI 6X16CM (BRUTA) (LABOR) | Material |  | M | 5 | 51.59 | 257.95
|  |  |  | MO sem LS => | 27.3759 | LS => | 43.05 | MO com LS => | 70.43
|  |  |  | Valor do BDI => | 205.16 |  | Valor com BDI => |  | 822.2
[6 empty] | Quant. => | 1 | Preço Total => | 822.2
10.1.2.4 | Código | Banco | Descrição | Tipo |  | Und | Quant. | Valor Unit | Total
Composição | 141412 | IOPES | Tubo de PVC rígido soldável marrom, diâm. 40mm (11/4"), inclusive conexões | REDE DE ÁGUA FRIA - TUBOS SOLDÁVEIS DE PVC |  | m | 1 | 44.75 | 44.75
Insumo | 010118 | IOPES | ENCANADOR - (OFICIAL - SINDUSCON) (LABOR) | Mão de Obra |  | H | 0.5 | 22.74 | 11.37
Insumo | 069514 | IOPES | SOLUCAO LIMPADORA PARA PVC RIGIDO (LABOR) | Material |  | L | 0.0005 | 70.66 | 0.03
Insumo | 010101 | IOPES | AJUDANTE (AJUDANTE PRATICO - SINDUSCON) (LABOR) | Mão de Obra |  | H | 0.5 | 19.19 | 9.59
Insumo | 069513 | IOPES | ADESIVO PARA TUBO DE PVC RIGIDO (LABOR) | Material |  | KG | 0.0012 | 73.28 | 0.08
Insumo | 062504 | IOPES | TUBO DE PVC SOLDAVEL MARROM 40MM (AGUA FRIA) - TIGRE, AMANCO OU EQUIVALENTE (LABOR) | Material |  | M | 1.5 | 15.79 | 23.68
|  |  |  | MO sem LS => | 8.1471 | LS => | 12.81 | MO com LS => | 20.96
|  |  |  | Valor do BDI => | 14.87 |  | Valor com BDI => |  | 59.62
[6 empty] | Quant. => | 9.4 | Preço Total => | 560.42
10.1.2.5 | Código | Banco | Descrição | Tipo |  | Und | Quant. | Valor Unit | Total
Composição | 141413 | IOPES | Tubo de PVC rígido soldável marrom, diâm. 50mm (11/2"), inclusive conexões | REDE DE ÁGUA FRIA - TUBOS SOLDÁVEIS DE PVC |  | m | 1 | 55.17 | 55.17
Insumo | 069513 | IOPES | ADESIVO PARA TUBO DE PVC RIGIDO (LABOR) | Material |  | KG | 0.0017 | 73.28 | 0.12
Insumo | 069514 | IOPES | SOLUCAO LIMPADORA PARA PVC RIGIDO (LABOR) | Material |  | L | 0.0007 | 70.66 | 0.04
Insumo | 010118 | IOPES | ENCANADOR - (OFICIAL - SINDUSCON) (LABOR) | Mão de Obra |  | H | 0.6 | 22.74 | 13.64
Insumo | 062505 | IOPES | TUBO DE PVC SOLDAVEL MARROM 50MM (AGUA FRIA) - TIGRE, AMANCO OU EQUIVALENTE (LABOR) | Material |  | M | 1.4 | 21.33 | 29.86
Insumo | 010101 | IOPES | AJUDANTE (AJUDANTE PRATICO - SINDUSCON) (LABOR) | Mão de Obra |  | H | 0.6 | 19.19 | 11.51
|  |  |  | MO sem LS => | 9.7757 | LS => | 15.37 | MO com LS => | 25.15
|  |  |  | Valor do BDI => | 18.34 |  | Valor com BDI => |  | 73.51
[6 empty] | Quant. => | 2 | Preço Total => | 147.02
10.1.2.6 | Código | Banco | Descrição | Tipo |  | Und | Quant. | Valor Unit | Total
Composição | 170322 | IOPES | Registro de gaveta bruto diam. 32mm (11/4") | TORNEIRAS, REGISTROS, VÁLVULAS E METAIS |  | und | 1 | 115.59 | 115.59
Insumo | 010118 | IOPES | ENCANADOR - (OFICIAL - SINDUSCON) (LABOR) | Mão de Obra |  | H | 0.85 | 22.74 | 19.32
Insumo | 010101 | IOPES | AJUDANTE (AJUDANTE PRATICO - SINDUSCON) (LABOR) | Mão de Obra |  | H | 0.85 | 19.19 | 16.31
Insumo | 069512 | IOPES | FITA DE VEDACAO 18MM X 50M (LABOR) | Material |  | M | 1.5 | 0.13 | 0.19
Insumo | 063504 | IOPES | REGISTRO DE GAVETA BRUTO 32MM - 1.1/4" (LABOR) | Material |  | UN | 1 | 79.77 | 79.77
|  |  |  | MO sem LS => | 13.8493 | LS => | 21.78 | MO com LS => | 35.63
|  |  |  | Valor do BDI => | 38.43 |  | Valor com BDI => |  | 154.02
[6 empty] | Quant. => | 2 | Preço Total => | 308.04
10.1.2.7 | Código | Banco | Descrição | Tipo |  | Und | Quant. | Valor Unit | Total
Composição | 94492 | SINAPI | REGISTRO DE ESFERA, PVC, SOLDÁVEL, COM VOLANTE, DN 50 MM - FORNECIMENTO E INSTALAÇÃO. AF_08/2021 | INHI - INSTALAÇÕES HIDROS SANITÁRIAS |  | UN | 1 | 82.7 | 82.7
Composição Auxiliar | 88248 | SINAPI | AUXILIAR DE ENCANADOR OU BOMBEIRO HIDRÁULICO COM ENCARGOS COMPLEMENTARES | SEDI - SERVIÇOS DIVERSOS |  | H | 0.1133 | 19.68 | 2.22
Composição Auxiliar | 88267 | SINAPI | ENCANADOR OU BOMBEIRO HIDRÁULICO COM ENCARGOS COMPLEMENTARES | SEDI - SERVIÇOS DIVERSOS |  | H | 0.1133 | 24.55 | 2.78
Insumo | 00011677 | SINAPI | REGISTRO DE ESFERA, PVC, COM VOLANTE, VS, SOLDAVEL, DN 50 MM, COM CORPO DIVIDIDO | Material |  | UN | 1 | 74.66 | 74.66
Insumo | 00020080 | SINAPI | ADESIVO PLASTICO PARA PVC, FRASCO COM 175 GR | Material |  | UN | 0.0714 | 22.65 | 1.61
Insumo | 00020083 | SINAPI | SOLUCAO PREPARADORA / LIMPADORA PARA PVC, FRASCO COM 1000 CM3 | Material |  | UN | 0.018 | 78.63 | 1.41
Insumo | 00038383 | SINAPI | LIXA D'AGUA EM FOLHA, GRAO 100 | Material |  | UN | 0.0114 | 2.26 | 0.02
|  |  |  | MO sem LS => | 1.3915 | LS => | 2.19 | MO com LS => | 3.58
|  |  |  | Valor do BDI => | 27.49 |  | Valor com BDI => |  | 110.19
[6 empty] | Quant. => | 1 | Preço Total => | 110.19
10.1.2.8 | Código | Banco | Descrição | Tipo |  | Und | Quant. | Valor Unit | Total
Composição | 170346 | IOPES | Válvula de descarga com canopla cromada de 40mm (11/2"), marcas de referência Fabrimar, Deca ou Docol | TORNEIRAS, REGISTROS, VÁLVULAS E METAIS |  | und | 1 | 475.49 | 475.49
Insumo | 069512 | IOPES | FITA DE VEDACAO 18MM X 50M (LABOR) | Material |  | M | 1.88 | 0.13 | 0.24
Insumo | 010118 | IOPES | ENCANADOR - (OFICIAL - SINDUSCON) (LABOR) | Mão de Obra |  | H | 2 | 22.74 | 45.48
Insumo | 060505 | IOPES | TUBO DE ACO GALVANIZADO 48,30 X 3,00MM (1 1/2") LEVE (LABOR) | Material |  | M | 0.6 | 58.02 | 34.81
Insumo | 010101 | IOPES | AJUDANTE (AJUDANTE PRATICO - SINDUSCON) (LABOR) | Mão de Obra |  | H | 2 | 19.19 | 38.38
Insumo | 064010 | IOPES | VALVULA DE DESCARGA 1 1/2" C/ ACABAMENTO CROMADO (LABOR) | Material |  | UN | 1 | 356.58 | 356.58
|  |  |  | MO sem LS => | 32.5961 | LS => | 51.26 | MO com LS => | 83.86
|  |  |  | Valor do BDI => | 158.1 |  | Valor com BDI => |  | 633.59
[6 empty] | Quant. => | 2 | Preço Total => | 1267.18
10.2 |  |  | ESGOTO E DRENAGEM | [5 empty] | 28330.54
10.2.1 |  |  | VENTILAÇÃO | [5 empty] | 1359.42
10.2.1.1 | Código | Banco | Descrição | Tipo |  | Und | Quant. | Valor Unit | Total
Composição | 141906 | IOPES | Tubo de PVC rígido soldável branco, para esgoto, diâmetro 40mm (1 1/2"), inclusive conexões | REDE DE ESGOTO - TUBOS DE PVC |  | m | 1 | 37.9 | 37.9
Insumo | 069513 | IOPES | ADESIVO PARA TUBO DE PVC RIGIDO (LABOR) | Material |  | KG | 0.0075 | 73.28 | 0.54
Insumo | 069514 | IOPES | SOLUCAO LIMPADORA PARA PVC RIGIDO (LABOR) | Material |  | L | 0.0113 | 70.66 | 0.79
Insumo | 010118 | IOPES | ENCANADOR - (OFICIAL - SINDUSCON) (LABOR) | Mão de Obra |  | H | 0.6 | 22.74 | 13.64
Insumo | 062530 | IOPES | TUBO DE ESGOTO PRIMARIO DE PVC BRANCO SERIE NORMAL(1.1/2") - 40MM - TIGRE, AMANCO OU EQUIVALENTE (LABOR) | Material |  | M | 1.4 | 8.16 | 11.42
Insumo | 010101 | IOPES | AJUDANTE (AJUDANTE PRATICO - SINDUSCON) (LABOR) | Mão de Obra |  | H | 0.6 | 19.19 | 11.51
|  |  |  | MO sem LS => | 9.7757 | LS => | 15.37 | MO com LS => | 25.15
|  |  |  | Valor do BDI => | 12.6 |  | Valor com BDI => |  | 50.5
[6 empty] | Quant. => | 7.4 | Preço Total => | 373.7
10.2.1.2 | Código | Banco | Descrição | Tipo |  | Und | Quant. | Valor Unit | Total
Composição | 141907 | IOPES | Tubo de PVC rígido soldável branco, para esgoto, diâmetro 50mm (2"), inclusive conexões | REDE DE ESGOTO - TUBOS DE PVC |  | m | 1 | 48.67 | 48.67
Insumo | 010118 | IOPES | ENCANADOR - (OFICIAL - SINDUSCON) (LABOR) | Mão de Obra |  | H | 0.7 | 22.74 | 15.91
Insumo | 069514 | IOPES | SOLUCAO LIMPADORA PARA PVC RIGIDO (LABOR) | Material |  | L | 0.0147 | 70.66 | 1.03
Insumo | 062531 | IOPES | TUBO DE ESGOTO PRIMARIO DE PVC BRANCO SERIE NORMAL (2") - 50MM - TIGRE, AMANCO OU EQUIVALENTE (LABOR) | Material |  | M | 1.4 | 12.54 | 17.55
Insumo | 010101 | IOPES | AJUDANTE (AJUDANTE PRATICO - SINDUSCON) (LABOR) | Mão de Obra |  | H | 0.7 | 19.19 | 13.43
Insumo | 069513 | IOPES | ADESIVO PARA TUBO DE PVC RIGIDO (LABOR) | Material |  | KG | 0.0103 | 73.28 | 0.75
|  |  |  | MO sem LS => | 11.4044 | LS => | 17.94 | MO com LS => | 29.34
|  |  |  | Valor do BDI => | 16.18 |  | Valor com BDI => |  | 64.85
[6 empty] | Quant. => | 15.2 | Preço Total => | 985.72
10.2.2 |  |  | GORDURA | [5 empty] | 1189.53
10.2.2.1 | Código | Banco | Descrição | Tipo |  | Und | Quant. | Valor Unit | Total
Composição | 141104 | IOPES | Caixa de gordura de alv. bloco concreto 9x19x39cm, dim.60x60cm e Hmáx=1m, com tampa em concreto esp.5cm, lastro concreto esp.10cm, revestida intern. c/ chapisco e reboco impermeab, escavação, reaterro e parede interna em concreto | CAIXAS EMPREGANDO ARGAMASSA DE CIMENTO, CAL E AREIA |  | und | 1 | 617.16 | 617.16
Insumo | 010139 | IOPES | PEDREIRO - (OFICIAL - SINDUSCON) (LABOR) | Mão de Obra |  | H | 5.284 | 22.74 | 120.15
Insumo | 010146 | IOPES | SERVENTE (AUXILIAR DE OBRAS - SINDUSCON) (LABOR) | Mão de Obra |  | H | 14.3 | 16.88 | 241.38
Insumo | 010111 | IOPES | CARPINTEIRO (OFICIAL - SINDUSCON) (LABOR) | Mão de Obra |  | H | 0.364 | 22.74 | 8.27
Insumo | 010121 | IOPES | ARMADOR (OFICIAL - SINDUSCON) (LABOR) | Mão de Obra |  | H | 0.2716 | 22.74 | 6.17
Insumo | 020508 | IOPES | CIMENTO PORTLAND CP III - 40 (LABOR) | Material |  | KG | 52.1363 | 0.58 | 30.23
Insumo | 024015 | IOPES | ADITIVO IMPERMEABILIZANTE PEGA NORMAL P/ ARGAMASSA E CONCRETO - SIKA 1, VEDACIT PRO OU EQUIVALENTE (LABOR) | Material |  | KG | 1.2 | 9.73 | 11.67
Insumo | 020985 | IOPES | SARRAFO DE MADEIRA PINUS 10 X 2.5CM (LABOR) | Material |  | M | 0.14 | 4.55 | 0.63
Insumo | 026569 | IOPES | PREGO 18X27 (LABOR) | Material |  | KG | 0.042 | 18.16 | 0.76
Insumo | 022502 | IOPES | BLOCO DE CONCRETO 9 X 19 X 39CM - VEDACAO (LABOR) | Material |  | UN | 36.764 | 2.98 | 109.55
Insumo | 081115 | IOPES | BETONEIRA CAPACIDADE NOMINAL 400L, CAPACIDADE DE MISTURA 280L, MOTOR ELETRICO TRIFASICO 220/380V POTENCIA 2CV, SEM CARREGADOR (LABOR) | Equipamento |  | UN | 9.66e-06 | 4820 | 0.04
Insumo | 020505 | IOPES | CAL HIDRATADO P/ ARGAMASSA CH III (LABOR) | Material |  | KG | 4.3424 | 0.89 | 3.86
Insumo | 020517 | IOPES | BRITA 1 (LABOR) | Material |  | m³ | 0.025774 | 144.52 | 3.72
Insumo | 021517 | IOPES | ACO CA-50 DE 8.0MM (LABOR) | Material |  | KG | 3.9043 | 6.83 | 26.66
Insumo | 027010 | IOPES | ARAME RECOZIDO N.18 BWG (LABOR) | Material |  | KG | 0.0679 | 17.16 | 1.16
Insumo | 028008 | IOPES | DESMOLDANTE PARA FORMAS (LABOR) | Material |  | L | 0.112 | 19.57 | 2.19
Insumo | 049967 | IOPES | CONSUMO DE ENERGIA ELETRICA COMERCIAL, BAIXA TENSAO CONSUMO ATE 100KWH, INCLUIDO ICMS, PIS/PASEP E CONFINS (LABOR) | Material |  | KWH | 0.087465 | 0.92 | 0.08
Insumo | 020988 | IOPES | TABUA DE MADEIRA PINUS 30 X 2.5 CM (LABOR) | Material |  | M | 0.28 | 17.83 | 4.99
Insumo | 010101 | IOPES | AJUDANTE (AJUDANTE PRATICO - SINDUSCON) (LABOR) | Mão de Obra |  | H | 0.6356 | 19.19 | 12.19
Insumo | 020503 | IOPES | AREIA LAVADA MEDIA (LABOR) | Material |  | m³ | 0.16927 | 146.22 | 24.75
Insumo | 020518 | IOPES | BRITA 2 (LABOR) | Material |  | m³ | 0.06027 | 144.52 | 8.71
|  |  |  | MO sem LS => | 150.8765 | LS => | 237.28 | MO com LS => | 388.16
|  |  |  | Valor do BDI => | 205.2 |  | Valor com BDI => |  | 822.36
[6 empty] | Quant. => | 1 | Preço Total => | 822.36
10.2.2.2 | Código | Banco | Descrição | Tipo |  | Und | Quant. | Valor Unit | Total
Composição | 140903 | IOPES | Tubo PVC rígido para esgoto no diâmetro de 100mm incluindo escavação e aterro com areia | TUBULAÇÃO DE LIGAÇÃO DE CAIXAS |  | m | 1 | 70.74 | 70.74
Insumo | 010146 | IOPES | SERVENTE (AUXILIAR DE OBRAS - SINDUSCON) (LABOR) | Mão de Obra |  | H | 0.57 | 16.88 | 9.62
Insumo | 010118 | IOPES | ENCANADOR - (OFICIAL - SINDUSCON) (LABOR) | Mão de Obra |  | H | 0.52 | 22.74 | 11.82
Insumo | 069514 | IOPES | SOLUCAO LIMPADORA PARA PVC RIGIDO (LABOR) | Material |  | L | 0.04 | 70.66 | 2.82
Insumo | 020580 | IOPES | AREIA PARA ATERRO (LABOR) | Material |  | m³ | 0.0805 | 119 | 9.57
Insumo | 010101 | IOPES | AJUDANTE (AJUDANTE PRATICO - SINDUSCON) (LABOR) | Mão de Obra |  | H | 0.52 | 19.19 | 9.97
Insumo | 062533 | IOPES | TUBO DE ESGOTO PRIMARIO DE PVC BRANCO SERIE NORMAL (4") - 100MM - TIGRE, AMANCO OU EQUIVALENTE (LABOR) | Material |  | M | 1.01 | 24.87 | 25.11
Insumo | 069513 | IOPES | ADESIVO PARA TUBO DE PVC RIGIDO (LABOR) | Material |  | KG | 0.025 | 73.28 | 1.83
|  |  |  | MO sem LS => | 12.209 | LS => | 19.2 | MO com LS => | 31.41
|  |  |  | Valor do BDI => | 23.52 |  | Valor com BDI => |  | 94.26
[6 empty] | Quant. => | 2.1 | Preço Total => | 197.94
10.2.2.3 | Código | Banco | Descrição | Tipo |  | Und | Quant. | Valor Unit | Total
Composição | 141907 | IOPES | Tubo de PVC rígido soldável branco, para esgoto, diâmetro 50mm (2"), inclusive conexões | REDE DE ESGOTO - TUBOS DE PVC |  | m | 1 | 48.67 | 48.67
Insumo | 010118 | IOPES | ENCANADOR - (OFICIAL - SINDUSCON) (LABOR) | Mão de Obra |  | H | 0.7 | 22.74 | 15.91
Insumo | 069514 | IOPES | SOLUCAO LIMPADORA PARA PVC RIGIDO (LABOR) | Material |  | L | 0.0147 | 70.66 | 1.03
Insumo | 062531 | IOPES | TUBO DE ESGOTO PRIMARIO DE PVC BRANCO SERIE NORMAL (2") - 50MM - TIGRE, AMANCO OU EQUIVALENTE (LABOR) | Material |  | M | 1.4 | 12.54 | 17.55
Insumo | 010101 | IOPES | AJUDANTE (AJUDANTE PRATICO - SINDUSCON) (LABOR) | Mão de Obra |  | H | 0.7 | 19.19 | 13.43
Insumo | 069513 | IOPES | ADESIVO PARA TUBO DE PVC RIGIDO (LABOR) | Material |  | KG | 0.0103 | 73.28 | 0.75
|  |  |  | MO sem LS => | 11.4044 | LS => | 17.94 | MO com LS => | 29.34
|  |  |  | Valor do BDI => | 16.18 |  | Valor com BDI => |  | 64.85
[6 empty] | Quant. => | 1.3 | Preço Total => | 84.3
10.2.2.4 | Código | Banco | Descrição | Tipo |  | Und | Quant. | Valor Unit | Total
Composição | 89797 | SINAPI | JUNÇÃO SIMPLES, PVC, SERIE NORMAL, ESGOTO PREDIAL, DN 100 X 100 MM, JUNTA ELÁSTICA, FORNECIDO E INSTALADO EM RAMAL DE DESCARGA OU RAMAL DE ESGOTO SANITÁRIO. AF_08/2022 | INHI - INSTALAÇÕES HIDROS SANITÁRIAS |  | UN | 1 | 63.74 | 63.74
Composição Auxiliar | 88248 | SINAPI | AUXILIAR DE ENCANADOR OU BOMBEIRO HIDRÁULICO COM ENCARGOS COMPLEMENTARES | SEDI - SERVIÇOS DIVERSOS |  | H | 0.2568 | 19.68 | 5.05
Composição Auxiliar | 88267 | SINAPI | ENCANADOR OU BOMBEIRO HIDRÁULICO COM ENCARGOS COMPLEMENTARES | SEDI - SERVIÇOS DIVERSOS |  | H | 0.2568 | 24.55 | 6.3
Insumo | 00000301 | SINAPI | ANEL BORRACHA PARA TUBO ESGOTO PREDIAL, DN 100 MM (NBR 5688) | Material |  | UN | 3 | 3.41 | 10.23
Insumo | 00003670 | SINAPI | JUNCAO SIMPLES, PVC, 45 GRAUS, DN 100 X 100 MM, SERIE NORMAL PARA ESGOTO PREDIAL | Material |  | UN | 1 | 37.22 | 37.22
Insumo | 00020078 | SINAPI | PASTA LUBRIFICANTE PARA TUBOS E CONEXOES COM JUNTA ELASTICA, EMBALAGEM DE *400* GR (USO EM PVC, ACO, POLIETILENO E OUTROS) | Material |  | UN | 0.1725 | 28.64 | 4.94
|  |  |  | MO sem LS => | 3.1601 | LS => | 4.97 | MO com LS => | 8.13
|  |  |  | Valor do BDI => | 21.19 |  | Valor com BDI => |  | 84.93
[6 empty] | Quant. => | 1 | Preço Total => | 84.93
10.2.3 |  |  | ESGOTO GERAL | [5 empty] | 4478.47
10.2.3.1 | Código | Banco | Descrição | Tipo |  | Und | Quant. | Valor Unit | Total
Composição | 141101 | IOPES | Caixas de inspeção de alv. blocos concreto 9x19x39cm, dim, 60x60cm e Hmáx = 1m, com tampa de conc. esp. 5cm, lastro de conc. esp. 10cm, revest intern. c/ chapisco e reboco impermeabilizado, incl. escavação, reaterro e enchimento | CAIXAS EMPREGANDO ARGAMASSA DE CIMENTO, CAL E AREIA |  | und | 1 | 578.49 | 578.49
Insumo | 010139 | IOPES | PEDREIRO - (OFICIAL - SINDUSCON) (LABOR) | Mão de Obra |  | H | 5.236 | 22.74 | 119.06
Insumo | 010146 | IOPES | SERVENTE (AUXILIAR DE OBRAS - SINDUSCON) (LABOR) | Mão de Obra |  | H | 14.192 | 16.88 | 239.56
Insumo | 010111 | IOPES | CARPINTEIRO (OFICIAL - SINDUSCON) (LABOR) | Mão de Obra |  | H | 0.182 | 22.74 | 4.13
Insumo | 010121 | IOPES | ARMADOR (OFICIAL - SINDUSCON) (LABOR) | Mão de Obra |  | H | 0.1372 | 22.74 | 3.11
Insumo | 020508 | IOPES | CIMENTO PORTLAND CP III - 40 (LABOR) | Material |  | KG | 47.0315 | 0.58 | 27.27
Insumo | 024015 | IOPES | ADITIVO IMPERMEABILIZANTE PEGA NORMAL P/ ARGAMASSA E CONCRETO - SIKA 1, VEDACIT PRO OU EQUIVALENTE (LABOR) | Material |  | KG | 1.2 | 9.73 | 11.67
Insumo | 020985 | IOPES | SARRAFO DE MADEIRA PINUS 10 X 2.5CM (LABOR) | Material |  | M | 0.07 | 4.55 | 0.31
Insumo | 026569 | IOPES | PREGO 18X27 (LABOR) | Material |  | KG | 0.021 | 18.16 | 0.38
Insumo | 022502 | IOPES | BLOCO DE CONCRETO 9 X 19 X 39CM - VEDACAO (LABOR) | Material |  | UN | 36.764 | 2.98 | 109.55
Insumo | 081115 | IOPES | BETONEIRA CAPACIDADE NOMINAL 400L, CAPACIDADE DE MISTURA 280L, MOTOR ELETRICO TRIFASICO 220/380V POTENCIA 2CV, SEM CARREGADOR (LABOR) | Equipamento |  | UN | 7.29e-06 | 4820 | 0.03
Insumo | 020505 | IOPES | CAL HIDRATADO P/ ARGAMASSA CH III (LABOR) | Material |  | KG | 5.1344 | 0.89 | 4.56
Insumo | 020517 | IOPES | BRITA 1 (LABOR) | Material |  | m³ | 0.019462 | 144.52 | 2.81
Insumo | 021517 | IOPES | ACO CA-50 DE 8.0MM (LABOR) | Material |  | KG | 1.9723 | 6.83 | 13.47
Insumo | 027010 | IOPES | ARAME RECOZIDO N.18 BWG (LABOR) | Material |  | KG | 0.0343 | 17.16 | 0.58
Insumo | 028008 | IOPES | DESMOLDANTE PARA FORMAS (LABOR) | Material |  | L | 0.056 | 19.57 | 1.09
Insumo | 049967 | IOPES | CONSUMO DE ENERGIA ELETRICA COMERCIAL, BAIXA TENSAO CONSUMO ATE 100KWH, INCLUIDO ICMS, PIS/PASEP E CONFINS (LABOR) | Material |  | KWH | 0.066045 | 0.92 | 0.06
Insumo | 020988 | IOPES | TABUA DE MADEIRA PINUS 30 X 2.5 CM (LABOR) | Material |  | M | 0.14 | 17.83 | 2.49
Insumo | 010101 | IOPES | AJUDANTE (AJUDANTE PRATICO - SINDUSCON) (LABOR) | Mão de Obra |  | H | 0.3192 | 19.19 | 6.12
Insumo | 020503 | IOPES | AREIA LAVADA MEDIA (LABOR) | Material |  | m³ | 0.17558 | 146.22 | 25.67
Insumo | 020518 | IOPES | BRITA 2 (LABOR) | Material |  | m³ | 0.04551 | 144.52 | 6.57
|  |  |  | MO sem LS => | 144.5874 | LS => | 227.39 | MO com LS => | 371.98
|  |  |  | Valor do BDI => | 192.34 |  | Valor com BDI => |  | 770.83
[6 empty] | Quant. => | 1 | Preço Total => | 770.83
10.2.3.2 | Código | Banco | Descrição | Tipo |  | Und | Quant. | Valor Unit | Total
Composição | 142111 | IOPES | Caixa sifonada em PVC, diâm. 150mm, com grelha e porta grelha quadrados, em aço inox | CAIXAS DE PVC / EQUIPAMENTOS |  | und | 1 | 126.43 | 126.43
Insumo | 010118 | IOPES | ENCANADOR - (OFICIAL - SINDUSCON) (LABOR) | Mão de Obra |  | H | 0.98 | 22.74 | 22.28
Insumo | 010101 | IOPES | AJUDANTE (AJUDANTE PRATICO - SINDUSCON) (LABOR) | Mão de Obra |  | H | 0.98 | 19.19 | 18.8
Insumo | 069409 | IOPES | CX SIF MONTADA C/ GRELHA E PORTA GRELHA QUADRADO INOX 150X150X50MM (LABOR) | Material |  | UN | 1 | 85.35 | 85.35
|  |  |  | MO sem LS => | 15.9677 | LS => | 25.11 | MO com LS => | 41.08
|  |  |  | Valor do BDI => | 42.03 |  | Valor com BDI => |  | 168.46
[6 empty] | Quant. => | 3 | Preço Total => | 505.38
10.2.3.3 | Código | Banco | Descrição | Tipo |  | Und | Quant. | Valor Unit | Total
Composição | 141909 | IOPES | Tubo de PVC rígido soldável branco, para esgoto, diâmetro 100mm (4"), inclusive conexões | REDE DE ESGOTO - TUBOS DE PVC |  | m | 1 | 84.44 | 84.44
Insumo | 062533 | IOPES | TUBO DE ESGOTO PRIMARIO DE PVC BRANCO SERIE NORMAL (4") - 100MM - TIGRE, AMANCO OU EQUIVALENTE (LABOR) | Material |  | M | 1.3 | 24.87 | 32.33
Insumo | 069513 | IOPES | ADESIVO PARA TUBO DE PVC RIGIDO (LABOR) | Material |  | KG | 0.0327 | 73.28 | 2.39
Insumo | 069514 | IOPES | SOLUCAO LIMPADORA PARA PVC RIGIDO (LABOR) | Material |  | L | 0.0511 | 70.66 | 3.61
Insumo | 010118 | IOPES | ENCANADOR - (OFICIAL - SINDUSCON) (LABOR) | Mão de Obra |  | H | 1.1 | 22.74 | 25.01
Insumo | 010101 | IOPES | AJUDANTE (AJUDANTE PRATICO - SINDUSCON) (LABOR) | Mão de Obra |  | H | 1.1 | 19.19 | 21.1
|  |  |  | MO sem LS => | 17.9228 | LS => | 28.19 | MO com LS => | 46.11
|  |  |  | Valor do BDI => | 28.07 |  | Valor com BDI => |  | 112.51
[6 empty] | Quant. => | 18.7 | Preço Total => | 2103.93
10.2.3.4 | Código | Banco | Descrição | Tipo |  | Und | Quant. | Valor Unit | Total
Composição | 141906 | IOPES | Tubo de PVC rígido soldável branco, para esgoto, diâmetro 40mm (1 1/2"), inclusive conexões | REDE DE ESGOTO - TUBOS DE PVC |  | m | 1 | 37.9 | 37.9
Insumo | 069513 | IOPES | ADESIVO PARA TUBO DE PVC RIGIDO (LABOR) | Material |  | KG | 0.0075 | 73.28 | 0.54
Insumo | 069514 | IOPES | SOLUCAO LIMPADORA PARA PVC RIGIDO (LABOR) | Material |  | L | 0.0113 | 70.66 | 0.79
Insumo | 010118 | IOPES | ENCANADOR - (OFICIAL - SINDUSCON) (LABOR) | Mão de Obra |  | H | 0.6 | 22.74 | 13.64
Insumo | 062530 | IOPES | TUBO DE ESGOTO PRIMARIO DE PVC BRANCO SERIE NORMAL(1.1/2") - 40MM - TIGRE, AMANCO OU EQUIVALENTE (LABOR) | Material |  | M | 1.4 | 8.16 | 11.42
Insumo | 010101 | IOPES | AJUDANTE (AJUDANTE PRATICO - SINDUSCON) (LABOR) | Mão de Obra |  | H | 0.6 | 19.19 | 11.51
|  |  |  | MO sem LS => | 9.7757 | LS => | 15.37 | MO com LS => | 25.15
|  |  |  | Valor do BDI => | 12.6 |  | Valor com BDI => |  | 50.5
[6 empty] | Quant. => | 15.2 | Preço Total => | 767.6
10.2.3.5 | Código | Banco | Descrição | Tipo |  | Und | Quant. | Valor Unit | Total
Composição | 141907 | IOPES | Tubo de PVC rígido soldável branco, para esgoto, diâmetro 50mm (2"), inclusive conexões | REDE DE ESGOTO - TUBOS DE PVC |  | m | 1 | 48.67 | 48.67
Insumo | 010118 | IOPES | ENCANADOR - (OFICIAL - SINDUSCON) (LABOR) | Mão de Obra |  | H | 0.7 | 22.74 | 15.91
Insumo | 069514 | IOPES | SOLUCAO LIMPADORA PARA PVC RIGIDO (LABOR) | Material |  | L | 0.0147 | 70.66 | 1.03
Insumo | 062531 | IOPES | TUBO DE ESGOTO PRIMARIO DE PVC BRANCO SERIE NORMAL (2") - 50MM - TIGRE, AMANCO OU EQUIVALENTE (LABOR) | Material |  | M | 1.4 | 12.54 | 17.55
Insumo | 010101 | IOPES | AJUDANTE (AJUDANTE PRATICO - SINDUSCON) (LABOR) | Mão de Obra |  | H | 0.7 | 19.19 | 13.43
Insumo | 069513 | IOPES | ADESIVO PARA TUBO DE PVC RIGIDO (LABOR) | Material |  | KG | 0.0103 | 73.28 | 0.75
|  |  |  | MO sem LS => | 11.4044 | LS => | 17.94 | MO com LS => | 29.34
|  |  |  | Valor do BDI => | 16.18 |  | Valor com BDI => |  | 64.85
[6 empty] | Quant. => | 5.1 | Preço Total => | 330.73
10.2.4 |  |  | DRENAGEM | [5 empty] | 21303.12
10.2.4.1 | Código | Banco | Descrição | Tipo |  | Und | Quant. | Valor Unit | Total
Composição | 141111 | IOPES | Caixa de areia em alv. de bloco de concreto 9x19x39, dim. 60x60cm e Hmáx=1m, c/ tampa em ferro fundido, lastro de concreto esp. 10cm, revest. int. c/ chapisco e reboco impermeabilizado, incl. escavação e reaterro | CAIXAS EMPREGANDO ARGAMASSA DE CIMENTO, CAL E AREIA |  | und | 1 | 749.81 | 749.81
Insumo | 010139 | IOPES | PEDREIRO - (OFICIAL - SINDUSCON) (LABOR) | Mão de Obra |  | H | 5.2192 | 22.74 | 118.68
Insumo | 010146 | IOPES | SERVENTE (AUXILIAR DE OBRAS - SINDUSCON) (LABOR) | Mão de Obra |  | H | 13.9112 | 16.88 | 234.82
Insumo | 010111 | IOPES | CARPINTEIRO (OFICIAL - SINDUSCON) (LABOR) | Mão de Obra |  | H | 0.078 | 22.74 | 1.77
Insumo | 010121 | IOPES | ARMADOR (OFICIAL - SINDUSCON) (LABOR) | Mão de Obra |  | H | 0.1116 | 22.74 | 2.53
Insumo | 020508 | IOPES | CIMENTO PORTLAND CP III - 40 (LABOR) | Material |  | KG | 41.4011 | 0.58 | 24.01
Insumo | 024015 | IOPES | ADITIVO IMPERMEABILIZANTE PEGA NORMAL P/ ARGAMASSA E CONCRETO - SIKA 1, VEDACIT PRO OU EQUIVALENTE (LABOR) | Material |  | KG | 1.2 | 9.73 | 11.67
Insumo | 020985 | IOPES | SARRAFO DE MADEIRA PINUS 10 X 2.5CM (LABOR) | Material |  | M | 0.03 | 4.55 | 0.13
Insumo | 026569 | IOPES | PREGO 18X27 (LABOR) | Material |  | KG | 0.009 | 18.16 | 0.16
Insumo | 022502 | IOPES | BLOCO DE CONCRETO 9 X 19 X 39CM - VEDACAO (LABOR) | Material |  | UN | 36.764 | 2.98 | 109.55
Insumo | 081115 | IOPES | BETONEIRA CAPACIDADE NOMINAL 400L, CAPACIDADE DE MISTURA 280L, MOTOR ELETRICO TRIFASICO 220/380V POTENCIA 2CV, SEM CARREGADOR (LABOR) | Equipamento |  | UN | 6.46e-06 | 4820 | 0.03
Insumo | 020505 | IOPES | CAL HIDRATADO P/ ARGAMASSA CH III (LABOR) | Material |  | KG | 4.3424 | 0.89 | 3.86
Insumo | 020517 | IOPES | BRITA 1 (LABOR) | Material |  | m³ | 0.016253 | 144.52 | 2.34
Insumo | 021517 | IOPES | ACO CA-50 DE 8.0MM (LABOR) | Material |  | KG | 1.6202 | 6.83 | 11.06
Insumo | 027010 | IOPES | ARAME RECOZIDO N.18 BWG (LABOR) | Material |  | KG | 0.0279 | 17.16 | 0.47
Insumo | 028008 | IOPES | DESMOLDANTE PARA FORMAS (LABOR) | Material |  | L | 0.024 | 19.57 | 0.46
Insumo | 049967 | IOPES | CONSUMO DE ENERGIA ELETRICA COMERCIAL, BAIXA TENSAO CONSUMO ATE 100KWH, INCLUIDO ICMS, PIS/PASEP E CONFINS (LABOR) | Material |  | KWH | 0.058548 | 0.92 | 0.05
Insumo | 020988 | IOPES | TABUA DE MADEIRA PINUS 30 X 2.5 CM (LABOR) | Material |  | M | 0.06 | 17.83 | 1.06
Insumo | 010101 | IOPES | AJUDANTE (AJUDANTE PRATICO - SINDUSCON) (LABOR) | Mão de Obra |  | H | 0.1896 | 19.19 | 3.63
Insumo | 020503 | IOPES | AREIA LAVADA MEDIA (LABOR) | Material |  | m³ | 0.14842 | 146.22 | 21.7
Insumo | 020518 | IOPES | BRITA 2 (LABOR) | Material |  | m³ | 0.042301 | 144.52 | 6.11
Insumo | 071894 | IOPES | TAMPA DE FERRO FUNDIDO 40X40CM C/ INSCR - TRAFEGO LEVE (LABOR) | Material |  | UN | 1 | 195.72 | 195.72
|  |  |  | MO sem LS => | 140.4866 | LS => | 220.94 | MO com LS => | 361.43
|  |  |  | Valor do BDI => | 249.31 |  | Valor com BDI => |  | 999.12
[6 empty] | Quant. => | 1 | Preço Total => | 999.12
10.2.4.2 | Código | Banco | Descrição | Tipo |  | Und | Quant. | Valor Unit | Total
Composição | 100434 | SINAPI | CALHA DE BEIRAL, SEMICIRCULAR DE PVC, DIAMETRO 125 MM, INCLUINDO CABECEIRAS, EMENDAS, BOCAIS, SUPORTES E VEDAÇÕES, EXCLUINDO CONDUTORES, INCLUSO TRANSPORTE VERTICAL. AF_07/2019 | COBE - COBERTURA |  | M | 1 | 244.02 | 244.02
Composição Auxiliar | 88316 | SINAPI | SERVENTE COM ENCARGOS COMPLEMENTARES | SEDI - SERVIÇOS DIVERSOS |  | H | 0.25 | 20.39 | 5.09
Composição Auxiliar | 88323 | SINAPI | TELHADISTA COM ENCARGOS COMPLEMENTARES | SEDI - SERVIÇOS DIVERSOS |  | H | 0.156 | 27.91 | 4.35
Composição Auxiliar | 93281 | SINAPI | GUINCHO ELÉTRICO DE COLUNA, CAPACIDADE 400 KG, COM MOTO FREIO, MOTOR TRIFÁSICO DE 1,25 CV - CHP DIURNO. AF_03/2016 | CHOR - CUSTOS HORÁRIOS DE MÁQUINAS E EQUIPAMENTOS |  | CHP | 0.0132 | 28.26 | 0.37
Composição Auxiliar | 93282 | SINAPI | GUINCHO ELÉTRICO DE COLUNA, CAPACIDADE 400 KG, COM MOTO FREIO, MOTOR TRIFÁSICO DE 1,25 CV - CHI DIURNO. AF_03/2016 | CHOR - CUSTOS HORÁRIOS DE MÁQUINAS E EQUIPAMENTOS |  | CHI | 0.0183 | 27.3 | 0.49
Insumo | 00011054 | SINAPI | PARAFUSO ROSCA SOBERBA ZINCADO CABECA CHATA FENDA SIMPLES 3,2 X 20 MM (3/4 ") | Material |  | UN | 3 | 0.06 | 0.18
Insumo | 00012614 | SINAPI | BOCAL PVC, PARA CALHA PLUVIAL, DIAMETRO DA SAIDA ENTRE *75 E 120* MM, PARA DRENAGEM PLUVIAL PREDIAL | Material |  | UN | 0.33 | 83.6 | 27.58
Insumo | 00012616 | SINAPI | CABECEIRA DIREITA OU ESQUERDA, PVC, PARA CALHA PLUVIAL, DIAMETRO ENTRE *119 E 170* MM, PARA DRENAGEM PLUVIAL PREDIAL | Material |  | UN | 0.22 | 25.35 | 5.57
Insumo | 00012618 | SINAPI | CALHA / PERFIL PLUVIAL DE PVC, DIAMETRO ENTRE *119 E 170* MM, COMPRIMENTO DE 3 M, PARA DRENAGEM PLUVIAL PREDIAL | Material |  | UN | 0.35 | 258.69 | 90.54
Insumo | 00012624 | SINAPI | EMENDA PARA CALHA PLUVIAL, PVC, DIAMETRO ENTRE 119 E 170 MM, PARA DRENAGEM PLUVIAL PREDIAL | Material |  | UN | 0.22 | 49.68 | 10.92
Insumo | 00012626 | SINAPI | SUPORTE METALICO PARA CALHA PLUVIAL, ZINCADO, DOBRADO, DIAMETRO ENTRE 119 E 170 MM, PARA DRENAGEM PLUVIAL PREDIAL | Material |  | UN | 1.55 | 63.27 | 98.06
Insumo | 00012627 | SINAPI | VEDACAO DE CALHA, EM BORRACHA COR PRETA, MEDIDA ENTRE 119 E 170 MM, PARA DRENAGEM PLUVIAL PREDIAL | Material |  | UN | 0.44 | 1.99 | 0.87
|  |  |  | MO sem LS => | 2.853 | LS => | 4.49 | MO com LS => | 7.34
|  |  |  | Valor do BDI => | 81.13 |  | Valor com BDI => |  | 325.15
[6 empty] | Quant. => | 47.7 | Preço Total => | 15509.65
10.2.4.3 | Código | Banco | Descrição | Tipo |  | Und | Quant. | Valor Unit | Total
Composição | 140904 | IOPES | Tubo PVC rígido para esgoto no diâmetro de 150mm incluindo escavação e aterro com areia | TUBULAÇÃO DE LIGAÇÃO DE CAIXAS |  | m | 1 | 109.37 | 109.37
Insumo | 010146 | IOPES | SERVENTE (AUXILIAR DE OBRAS - SINDUSCON) (LABOR) | Mão de Obra |  | H | 0.57 | 16.88 | 9.62
Insumo | 069513 | IOPES | ADESIVO PARA TUBO DE PVC RIGIDO (LABOR) | Material |  | KG | 0.0167 | 73.28 | 1.22
Insumo | 069514 | IOPES | SOLUCAO LIMPADORA PARA PVC RIGIDO (LABOR) | Material |  | L | 0.025 | 70.66 | 1.76
Insumo | 010118 | IOPES | ENCANADOR - (OFICIAL - SINDUSCON) (LABOR) | Mão de Obra |  | H | 0.9 | 22.74 | 20.46
Insumo | 010101 | IOPES | AJUDANTE (AJUDANTE PRATICO - SINDUSCON) (LABOR) | Mão de Obra |  | H | 0.9 | 19.19 | 17.27
Insumo | 020580 | IOPES | AREIA PARA ATERRO (LABOR) | Material |  | m³ | 0.0805 | 119 | 9.57
Insumo | 062534 | IOPES | TUBO DE ESGOTO PRIMARIO DE PVC BRANCO SERIE NORMAL (6") - 150MM - TIGRE, AMANCO OU EQUIVALENTE (LABOR) | Material |  | M | 1.01 | 48.99 | 49.47
|  |  |  | MO sem LS => | 18.4048 | LS => | 28.95 | MO com LS => | 47.35
|  |  |  | Valor do BDI => | 36.36 |  | Valor com BDI => |  | 145.73
[6 empty] | Quant. => | 16.3 | Preço Total => | 2375.39
10.2.4.4 | Código | Banco | Descrição | Tipo |  | Und | Quant. | Valor Unit | Total
Composição | 141909 | IOPES | Tubo de PVC rígido soldável branco, para esgoto, diâmetro 100mm (4"), inclusive conexões | REDE DE ESGOTO - TUBOS DE PVC |  | m | 1 | 84.44 | 84.44
Insumo | 062533 | IOPES | TUBO DE ESGOTO PRIMARIO DE PVC BRANCO SERIE NORMAL (4") - 100MM - TIGRE, AMANCO OU EQUIVALENTE (LABOR) | Material |  | M | 1.3 | 24.87 | 32.33
Insumo | 069513 | IOPES | ADESIVO PARA TUBO DE PVC RIGIDO (LABOR) | Material |  | KG | 0.0327 | 73.28 | 2.39
Insumo | 069514 | IOPES | SOLUCAO LIMPADORA PARA PVC RIGIDO (LABOR) | Material |  | L | 0.0511 | 70.66 | 3.61
Insumo | 010118 | IOPES | ENCANADOR - (OFICIAL - SINDUSCON) (LABOR) | Mão de Obra |  | H | 1.1 | 22.74 | 25.01
Insumo | 010101 | IOPES | AJUDANTE (AJUDANTE PRATICO - SINDUSCON) (LABOR) | Mão de Obra |  | H | 1.1 | 19.19 | 21.1
|  |  |  | MO sem LS => | 17.9228 | LS => | 28.19 | MO com LS => | 46.11
|  |  |  | Valor do BDI => | 28.07 |  | Valor com BDI => |  | 112.51
[6 empty] | Quant. => | 21.5 | Preço Total => | 2418.96
11 |  |  | INSTALAÇÕES DE PREVENÇÃO E COMBATE A INCÊNDIO E PÂNICO | [5 empty] | 5255.5
11.1 | Código | Banco | Descrição | Tipo |  | Und | Quant. | Valor Unit | Total
Composição | 160674 | IOPES | Fornecimento e instalação de Acionador manual de alarme de incêndio endereçavel, tipo quebra vidro | INSTALAÇÃO DE INCÊNDIO |  | und | 1 | 119.62 | 119.62
Insumo | 010115 | IOPES | ELETRICISTA (OFICIAL - SINDUSCON) (LABOR) | Mão de Obra |  | H | 0.29 | 22.74 | 6.59
Insumo | 010101 | IOPES | AJUDANTE (AJUDANTE PRATICO - SINDUSCON) (LABOR) | Mão de Obra |  | H | 0.29 | 19.19 | 5.56
Insumo | 049860 | IOPES | ACIONADOR MANUAL DE ALARME ENDERECAVEL TP QUEBRA VIDRO (LABOR) | Material |  | UN | 1 | 107.47 | 107.47
|  |  |  | MO sem LS => | 4.7227 | LS => | 7.43 | MO com LS => | 12.15
|  |  |  | Valor do BDI => | 39.77 |  | Valor com BDI => |  | 159.39
[6 empty] | Quant. => | 1 | Preço Total => | 159.39
11.2 | Código | Banco | Descrição | Tipo |  | Und | Quant. | Valor Unit | Total
Composição | 160676 | IOPES | Fornecimento e instalação de Sirene eletronica média tipo corneta | INSTALAÇÃO DE INCÊNDIO |  | und | 1 | 117.28 | 117.28
Insumo | 010115 | IOPES | ELETRICISTA (OFICIAL - SINDUSCON) (LABOR) | Mão de Obra |  | H | 0.61 | 22.74 | 13.87
Insumo | 010101 | IOPES | AJUDANTE (AJUDANTE PRATICO - SINDUSCON) (LABOR) | Mão de Obra |  | H | 0.61 | 19.19 | 11.7
Insumo | 078749 | IOPES | SIRENE ELETRONICA MEDIA TP CORNETA (LABOR) | Material |  | UN | 1 | 91.71 | 91.71
|  |  |  | MO sem LS => | 9.939 | LS => | 15.63 | MO com LS => | 25.57
|  |  |  | Valor do BDI => | 38.99 |  | Valor com BDI => |  | 156.27
[6 empty] | Quant. => | 1 | Preço Total => | 156.27
11.3 | Código | Banco | Descrição | Tipo |  | Und | Quant. | Valor Unit | Total
Composição | 101906 | SINAPI | EXTINTOR DE INCÊNDIO PORTÁTIL COM CARGA DE CO2 DE 4 KG, CLASSE BC - FORNECIMENTO E INSTALAÇÃO. AF_10/2020_PE | INES - INSTALAÇÕES ESPECIAIS |  | UN | 1 | 630.81 | 630.81
Composição Auxiliar | 88248 | SINAPI | AUXILIAR DE ENCANADOR OU BOMBEIRO HIDRÁULICO COM ENCARGOS COMPLEMENTARES | SEDI - SERVIÇOS DIVERSOS |  | H | 0.4574 | 19.68 | 9
Composição Auxiliar | 88267 | SINAPI | ENCANADOR OU BOMBEIRO HIDRÁULICO COM ENCARGOS COMPLEMENTARES | SEDI - SERVIÇOS DIVERSOS |  | H | 0.4574 | 24.55 | 11.22
Insumo | 00004350 | SINAPI | BUCHA DE NYLON, DIAMETRO DO FURO 8 MM, COMPRIMENTO 40 MM, COM PARAFUSO DE ROSCA SOBERBA, CABECA CHATA, FENDA SIMPLES, 4,8 X 50 MM | Material |  | UN | 2 | 0.68 | 1.36
Insumo | 00010888 | SINAPI | EXTINTOR DE INCENDIO PORTATIL COM CARGA DE GAS CARBONICO CO2 DE 4 KG, CLASSE BC | Material |  | UN | 1 | 609.23 | 609.23
|  |  |  | MO sem LS => | 5.6322 | LS => | 8.86 | MO com LS => | 14.49
|  |  |  | Valor do BDI => | 209.74 |  | Valor com BDI => |  | 840.55
[6 empty] | Quant. => | 2 | Preço Total => | 1681.1
11.4 | Código | Banco | Descrição | Tipo |  | Und | Quant. | Valor Unit | Total
Composição | 160612 | IOPES | Placa de sinalização de segurança CODIGO 14 - 315/158(NBR 13.434); CÓDIGO S3(NT 14/2010-ES) ("SAIDA DE EMERGÊNCIA" - seta vertical) | INSTALAÇÃO DE INCÊNDIO |  | und | 1 | 26.91 | 26.91
Insumo | 010139 | IOPES | PEDREIRO - (OFICIAL - SINDUSCON) (LABOR) | Mão de Obra |  | H | 0.3 | 22.74 | 6.82
Insumo | 010101 | IOPES | AJUDANTE (AJUDANTE PRATICO - SINDUSCON) (LABOR) | Mão de Obra |  | H | 0.3 | 19.19 | 5.75
Insumo | 067090 | IOPES | PLACA DE SINALIZAÇÃO DE EMERGÊNCIA DE ORIENTAÇÃO E SALVAMENTO , CONFORME ABNT NBR 13434/2004 E NT14/2010-ES (LABOR) | Material |  | UN | 1 | 13.6 | 13.6
Insumo | 026664 | IOPES | BUCHA PLASTICA COM PARAFUSO - 6MM (LABOR) | Material |  | UN | 2 | 0.37 | 0.74
|  |  |  | MO sem LS => | 4.8859 | LS => | 7.68 | MO com LS => | 12.57
|  |  |  | Valor do BDI => | 8.94 |  | Valor com BDI => |  | 35.85
[6 empty] | Quant. => | 4 | Preço Total => | 143.4
11.5 | Código | Banco | Descrição | Tipo |  | Und | Quant. | Valor Unit | Total
Composição | 160663 | IOPES | Fornecimento e instalação de Bateria selada 12V - 60 AH, para centrais de alarme / iluminação de emergência | INSTALAÇÃO DE INCÊNDIO |  | und | 1 | 589.18 | 589.18
Insumo | 010115 | IOPES | ELETRICISTA (OFICIAL - SINDUSCON) (LABOR) | Mão de Obra |  | H | 0.5 | 22.74 | 11.37
Insumo | 010101 | IOPES | AJUDANTE (AJUDANTE PRATICO - SINDUSCON) (LABOR) | Mão de Obra |  | H | 0.5 | 19.19 | 9.59
Insumo | 048316 | IOPES | BATERIA SELADA 12V 60AH (LABOR) | Material |  | UN | 1 | 568.22 | 568.22
|  |  |  | MO sem LS => | 8.1471 | LS => | 12.81 | MO com LS => | 20.96
|  |  |  | Valor do BDI => | 195.9 |  | Valor com BDI => |  | 785.08
[6 empty] | Quant. => | 1 | Preço Total => | 785.08
11.6 | Código | Banco | Descrição | Tipo |  | Und | Quant. | Valor Unit | Total
Composição | 160613 | IOPES | Ponto para iluminação de emergência completo, inclusive bloco autônomo de iluminação 2x9W com tomada universal | INSTALAÇÃO DE INCÊNDIO |  | und | 1 | 244.09 | 244.09
Insumo | 010115 | IOPES | ELETRICISTA (OFICIAL - SINDUSCON) (LABOR) | Mão de Obra |  | H | 3.49 | 22.74 | 79.36
Insumo | 042502 | IOPES | ELETRODUTO DE PVC RIGIDO 3/4" - ROSCAVEL SEM LUVA (LABOR) | Material |  | M | 5.5 | 3.96 | 21.78
Insumo | 048516 | IOPES | ARRUELA DE ALUMINIO FUNDIDO 3/4" - WETZEL OU EQUIVALENTE (LABOR) | Material |  | UN | 2 | 0.68 | 1.36
Insumo | 048502 | IOPES | BUCHA DE ALUMINIO FUNDIDO 3/4" C/ ROSCA BSP- WETZEL OU EQUIVALENTE (LABOR) | Material |  | UN | 2 | 1.11 | 2.22
Insumo | 046636 | IOPES | BLOCO AUT. ILUM. EMERG. P/ ACLARAMENTO E/OU BALIZAMENTO 2X9W - AUT. 2 HORAS (LABOR) | Material |  | UN | 1 | 35.48 | 35.48
Insumo | 010101 | IOPES | AJUDANTE (AJUDANTE PRATICO - SINDUSCON) (LABOR) | Mão de Obra |  | H | 3.49 | 19.19 | 66.97
Insumo | 043005 | IOPES | CABO FLEX ISOL. TERMOPLAST. 750V - 2,50 MM2 - 70º (LABOR) | Material |  | M | 12.24 | 2.79 | 34.14
Insumo | 045104 | IOPES | CAIXA PVC 4 X 2" - IP40 - TIGRE OU EQUIVALENTE (LABOR) | Material |  | UN | 1 | 2.78 | 2.78
|  |  |  | MO sem LS => | 56.878 | LS => | 89.45 | MO com LS => | 146.33
|  |  |  | Valor do BDI => | 81.15 |  | Valor com BDI => |  | 325.24
[6 empty] | Quant. => | 7 | Preço Total => | 2276.68
11.7 | Código | Banco | Descrição | Tipo |  | Und | Quant. | Valor Unit | Total
Composição | 055034 | SBC | PLACA FOTOLUMINESCENTE EXTINTOR INCENDIO PVC 2mm 20x20cm | INSTALACOES HIDRAULICAS - INCENDIO |  | UN | 1 | 20.11 | 20.11
Composição Auxiliar | 88316 | SINAPI | SERVENTE COM ENCARGOS COMPLEMENTARES | SEDI - SERVIÇOS DIVERSOS |  | H | 0.3 | 20.39 | 6.11
Insumo | 071378 | SBC | PLACA DE SINALIZACAO FOTOLUMINESCENTE EXTINTOR INCENDIO 20x20cm NBR 13434-2:2004 | Material |  | UN | 1 | 14 | 14
|  |  |  | MO sem LS => | 1.5859 | LS => | 2.49 | MO com LS => | 4.08
|  |  |  | Valor do BDI => | 6.68 |  | Valor com BDI => |  | 26.79
[6 empty] | Quant. => | 2 | Preço Total => | 53.58
12 |  |  | INSTALAÇÕES DE CABEAMENTO ESTRUTURADO | [5 empty] | 1999.99
12.1 | Código | Banco | Descrição | Tipo |  | Und | Quant. | Valor Unit | Total
Composição | 160828 | IOPES | Guia de Cabos Vertical para Rack Aberto Padrão 19" - 44 U´s x 1940 x 50mm | INSTALAÇÃO DE REDE LÓGICA |  | und | 1 | 239.26 | 239.26
Insumo | 010117 | IOPES | ELETROTECNICO MONTADOR - SINTRACONST (LABOR) | Mão de Obra |  | H | 0.15 | 22.74 | 3.41
Insumo | 026917 | IOPES | KIT M5 100 PECAS PORCA-GAIOLA C/ PARAF PHILIPS (LABOR) | Material |  | UN | 0.05 | 83 | 4.15
Insumo | 054025 | IOPES | GUIA DE CABOS VERTICAL P/ RACK ABERTO 44 U'S (LABOR) | Material |  | UN | 1 | 231.7 | 231.7
|  |  |  | MO sem LS => | 1.3255 | LS => | 2.08 | MO com LS => | 3.41
|  |  |  | Valor do BDI => | 79.55 |  | Valor com BDI => |  | 318.81
[6 empty] | Quant. => | 1 | Preço Total => | 318.81
12.2 | Código | Banco | Descrição | Tipo |  | Und | Quant. | Valor Unit | Total
Composição | 160811 | IOPES | Fornecimento e instalação de Mini Rack de Parede Padrão 19" - 12 U´s x 570mm | INSTALAÇÃO DE REDE LÓGICA |  | und | 1 | 703.03 | 703.03
Insumo | 010115 | IOPES | ELETRICISTA (OFICIAL - SINDUSCON) (LABOR) | Mão de Obra |  | H | 1.03 | 22.74 | 23.42
Insumo | 026675 | IOPES | PARAFUSO COM BUCHA S8 (LABOR) | Material |  | UN | 4 | 0.52 | 2.08
Insumo | 052121 | IOPES | MINI RACK DE PAREDE PADRAO 19" - 12US X 570MM - CONFECCIONADO EM ACO SAE 1020, PORTA FRONTAL E VISOR EM ACRILICO, LATERAIS REMOVIVEIS COM VENTILACAO, PINTURA EPOXI (LABOR) | Material |  | UN | 1 | 657.77 | 657.77
Insumo | 010101 | IOPES | AJUDANTE (AJUDANTE PRATICO - SINDUSCON) (LABOR) | Mão de Obra |  | H | 1.03 | 19.19 | 19.76
|  |  |  | MO sem LS => | 16.7839 | LS => | 26.4 | MO com LS => | 43.18
|  |  |  | Valor do BDI => | 233.75 |  | Valor com BDI => |  | 936.78
[6 empty] | Quant. => | 1 | Preço Total => | 936.78
12.3 | Código | Banco | Descrição | Tipo |  | Und | Quant. | Valor Unit | Total
Composição | 160806 | IOPES | Espelho 4" x 2" com conector RJ 45 fêmea CAT. 5e | INSTALAÇÃO DE REDE LÓGICA |  | und | 1 | 18.55 | 18.55
Insumo | 010115 | IOPES | ELETRICISTA (OFICIAL - SINDUSCON) (LABOR) | Mão de Obra |  | H | 0.21 | 22.74 | 4.77
Insumo | 051008 | IOPES | ESPELHO 4X2" C/ 1 CONECTOR RJ-45 FEMEA CAT 5E (LABOR) | Material |  | UN | 1 | 9.76 | 9.76
Insumo | 010101 | IOPES | AJUDANTE (AJUDANTE PRATICO - SINDUSCON) (LABOR) | Mão de Obra |  | H | 0.21 | 19.19 | 4.02
|  |  |  | MO sem LS => | 3.4166 | LS => | 5.37 | MO com LS => | 8.79
|  |  |  | Valor do BDI => | 6.16 |  | Valor com BDI => |  | 24.71
[6 empty] | Quant. => | 3 | Preço Total => | 74.13
12.4 | Código | Banco | Descrição | Tipo |  | Und | Quant. | Valor Unit | Total
Composição | 151132 | IOPES | Eletroduto flexível corrugado 3/4" , marca de referência TIGRE | ELETRODUTOS E CONEXÕES |  | m | 1 | 8.51 | 8.51
Insumo | 010115 | IOPES | ELETRICISTA (OFICIAL - SINDUSCON) (LABOR) | Mão de Obra |  | H | 0.15 | 22.74 | 3.41
Insumo | 010101 | IOPES | AJUDANTE (AJUDANTE PRATICO - SINDUSCON) (LABOR) | Mão de Obra |  | H | 0.15 | 19.19 | 2.87
Insumo | 042565 | IOPES | ELETRODUTO FLEXIVEL CORRUGADO 3/4" PVC TIGREFLEX (LABOR) | Material |  | M | 1.1 | 2.03 | 2.23
|  |  |  | MO sem LS => | 2.441 | LS => | 3.84 | MO com LS => | 6.28
|  |  |  | Valor do BDI => | 2.82 |  | Valor com BDI => |  | 11.33
[6 empty] | Quant. => | 28.1 | Preço Total => | 318.37
12.5 | Código | Banco | Descrição | Tipo |  | Und | Quant. | Valor Unit | Total
Composição | 98307 | SINAPI | TOMADA DE REDE RJ45 - FORNECIMENTO E INSTALAÇÃO. AF_11/2019 | INES - INSTALAÇÕES ESPECIAIS |  | UN | 1 | 51.43 | 51.43
Composição Auxiliar | 88247 | SINAPI | AUXILIAR DE ELETRICISTA COM ENCARGOS COMPLEMENTARES | SEDI - SERVIÇOS DIVERSOS |  | H | 0.2062 | 25.99 | 5.35
Composição Auxiliar | 88264 | SINAPI | ELETRICISTA COM ENCARGOS COMPLEMENTARES | SEDI - SERVIÇOS DIVERSOS |  | H | 0.2062 | 29.55 | 6.09
Insumo | 00038083 | SINAPI | TOMADA RJ45, 8 FIOS, CAT 5E, CONJUNTO MONTADO PARA EMBUTIR 4" X 2" (PLACA + SUPORTE + MODULO) | Material |  | UN | 1 | 39.99 | 39.99
|  |  |  | MO sem LS => | 3.335 | LS => | 5.24 | MO com LS => | 8.58
|  |  |  | Valor do BDI => | 17.1 |  | Valor com BDI => |  | 68.53
[6 empty] | Quant. => | 4 | Preço Total => | 274.12
12.6 | Código | Banco | Descrição | Tipo |  | Und | Quant. | Valor Unit | Total
Composição | 160808 | IOPES | Fornecimento e instalação de Cabo de rede par trançado 4 pares Categoria 5e | INSTALAÇÃO DE REDE LÓGICA |  | m | 1 | 4.02 | 4.02
Insumo | 010115 | IOPES | ELETRICISTA (OFICIAL - SINDUSCON) (LABOR) | Mão de Obra |  | H | 0.02 | 22.74 | 0.45
Insumo | 010101 | IOPES | AJUDANTE (AJUDANTE PRATICO - SINDUSCON) (LABOR) | Mão de Obra |  | H | 0.02 | 19.19 | 0.38
Insumo | 043127 | IOPES | CABO UTP 4 PARES CAT 5E (LABOR) | Material |  | M | 1.05 | 3.04 | 3.19
|  |  |  | MO sem LS => | 0.32262 | LS => | 0.51 | MO com LS => | 0.83
|  |  |  | Valor do BDI => | 1.33 |  | Valor com BDI => |  | 5.35
[6 empty] | Quant. => | 14.54 | Preço Total => | 77.78
13 |  |  | SISTEMA DE PROTEÇÃO CONTRA DESCARGAS ATMOSFÉRICAS | [5 empty] | 20604.66
13.1 | Código | Banco | Descrição | Tipo |  | Und | Quant. | Valor Unit | Total
Composição | 10908 | ORSE | Barra de aço redonda re-bar3/8" x 3,00m | Conversão InfoWOrca |  | un | 1 | 52.24 | 52.24
Composição Auxiliar | 10549 | ORSE | Encargos Complementares - Servente | Provisórios |  | h | 0.3 | 3.73 | 1.11
Composição Auxiliar | 10552 | ORSE | Encargos Complementares - Eletricista | Provisórios |  | h | 0.3 | 3.57 | 1.07
Insumo | 11846 | ORSE | Barra de aço redonda re-bar3/8" x 3,00m un | Material |  | un | 1 | 39.55 | 39.55
Insumo | 00002436 | SINAPI | ELETRICISTA (HORISTA) | Mão de Obra |  | H | 0.3 | 21.76 | 6.52
Insumo | 00006111 | SINAPI | SERVENTE DE OBRAS | Mão de Obra |  | H | 0.3 | 13.32 | 3.99
|  |  |  | MO sem LS => | 4.0852 | LS => | 6.42 | MO com LS => | 10.51
|  |  |  | Valor do BDI => | 17.36 |  | Valor com BDI => |  | 69.6
[6 empty] | Quant. => | 15 | Preço Total => | 1044
13.2 | Código | Banco | Descrição | Tipo |  | Und | Quant. | Valor Unit | Total
Composição | 152003 | IOPES | Terminal para ligação de cabo a barra de 10.0 mm2 | TERMINAIS, CONECTORES E ABRAÇADEIRAS |  | und | 1 | 24.25 | 24.25
Insumo | 010115 | IOPES | ELETRICISTA (OFICIAL - SINDUSCON) (LABOR) | Mão de Obra |  | H | 0.3 | 22.74 | 6.82
Insumo | 010101 | IOPES | AJUDANTE (AJUDANTE PRATICO - SINDUSCON) (LABOR) | Mão de Obra |  | H | 0.3 | 19.19 | 5.75
Insumo | 048605 | IOPES | CONJ PARAFUSO, PORCA E ARRUELA LATAO 1/4 X 1" (LABOR) | Material |  | UN | 1 | 7.1 | 7.1
Insumo | 049227 | IOPES | TERMINAL CABO-BARRA EM LATÃO # 10 MM2 (LABOR) | Material |  | UN | 1 | 4.58 | 4.58
|  |  |  | MO sem LS => | 4.8859 | LS => | 7.68 | MO com LS => | 12.57
|  |  |  | Valor do BDI => | 8.06 |  | Valor com BDI => |  | 32.31
[6 empty] | Quant. => | 20 | Preço Total => | 646.2
13.3 | Código | Banco | Descrição | Tipo |  | Und | Quant. | Valor Unit | Total
Composição | 101546 | SINAPI | ISOLADOR, TIPO PINO, PARA TENSÃO 15 KV - FORNECIMENTO E INSTALAÇÃO. AF_07/2020 | INEL - INSTALAÇÃO ELÉTRICA/ELETRIFICAÇÃO E ILUMINAÇÃO EXTERNA |  | UN | 1 | 38.63 | 38.63
Composição Auxiliar | 88247 | SINAPI | AUXILIAR DE ELETRICISTA COM ENCARGOS COMPLEMENTARES | SEDI - SERVIÇOS DIVERSOS |  | H | 0.0068771 | 25.99 | 0.17
Composição Auxiliar | 88264 | SINAPI | ELETRICISTA COM ENCARGOS COMPLEMENTARES | SEDI - SERVIÇOS DIVERSOS |  | H | 0.0619 | 29.55 | 1.82
Insumo | 00003406 | SINAPI | ISOLADOR DE PORCELANA, TIPO PINO MONOCORPO, PARA TENSAO DE *15* KV | Material |  | UN | 1 | 36.64 | 36.64
|  |  |  | MO sem LS => | 0.59082 | LS => | 0.93 | MO com LS => | 1.52
|  |  |  | Valor do BDI => | 12.84 |  | Valor com BDI => |  | 51.47
[6 empty] | Quant. => | 11 | Preço Total => | 566.17
13.4 | Código | Banco | Descrição | Tipo |  | Und | Quant. | Valor Unit | Total
Composição | 077169 | SBC | BARRA DE EQUIPONTENCIALIZACAO 44,8CM COM TERMINAL DE COBRE | INSTALACOES MECANICAS - BOMBAS |  | UN | 1 | 210.82 | 210.82
Composição Auxiliar | 88247 | SINAPI | AUXILIAR DE ELETRICISTA COM ENCARGOS COMPLEMENTARES | SEDI - SERVIÇOS DIVERSOS |  | H | 0.231 | 25.99 | 6
Composição Auxiliar | 88264 | SINAPI | ELETRICISTA COM ENCARGOS COMPLEMENTARES | SEDI - SERVIÇOS DIVERSOS |  | H | 0.231 | 29.55 | 6.82
Insumo | 074116 | SBC | BARRA DE EQUIPONTENCIALIZACAO 44,8cm COM TERMINAL DE COBRE | Material |  | UN | 1 | 198 | 198
|  |  |  | MO sem LS => | 3.7393 | LS => | 5.88 | MO com LS => | 9.62
|  |  |  | Valor do BDI => | 70.09 |  | Valor com BDI => |  | 280.91
[6 empty] | Quant. => | 1 | Preço Total => | 280.91
13.5 | Código | Banco | Descrição | Tipo |  | Und | Quant. | Valor Unit | Total
Composição | COMP 07-23 | Próprio | Fornecimento e instalação de condutor de cobre em barra chata 3/4" x 3/16" para SPDA | INEL - INSTALAÇÃO ELÉTRICA/ELETRIFICAÇÃO E ILUMINAÇÃO EXTERNA |  | m | 1 | 149.33 | 149.33
Insumo | 010101 | IOPES | AJUDANTE (AJUDANTE PRATICO - SINDUSCON) (LABOR) | Mão de Obra |  | H | 0.6 | 19.19 | 11.51
Insumo | 010115 | IOPES | ELETRICISTA (OFICIAL - SINDUSCON) (LABOR) | Mão de Obra |  | H | 0.6 | 22.74 | 13.64
Insumo | 026877 | IOPES | PARAFUSO AUTOATARRACHANTE DIM 4.2X32MM REF TEL5333 (LABOR) | Material |  | UN | 1.66 | 0.57 | 0.94
Insumo | 026894 | IOPES | BUCHA DE NYLON N.º6 REF.: TEL-5306 (LABOR) | Material |  | UN | 1.66 | 0.15 | 0.24
Insumo | 9490 | ORSE | Barra chata de cobre 3/4" x 3/16" kg | Material |  | kg | 0.82 | 150 | 123
|  |  |  | MO sem LS => | 9.7757 | LS => | 15.37 | MO com LS => | 25.15
|  |  |  | Valor do BDI => | 49.65 |  | Valor com BDI => |  | 198.98
[6 empty] | Quant. => | 90.8 | Preço Total => | 18067.38
14 |  |  | INSTALAÇÕES DE AR CONDICIONADO | [5 empty] | 21529.09
14.1 | Código | Banco | Descrição | Tipo |  | Und | Quant. | Valor Unit | Total
Composição | 141409 | IOPES | Tubo de PVC rígido soldável marrom, diâm. 20mm (1/2"), inclusive conexões | REDE DE ÁGUA FRIA - TUBOS SOLDÁVEIS DE PVC |  | m | 1 | 22.59 | 22.59
Insumo | 010118 | IOPES | ENCANADOR - (OFICIAL - SINDUSCON) (LABOR) | Mão de Obra |  | H | 0.35 | 22.74 | 7.95
Insumo | 069514 | IOPES | SOLUCAO LIMPADORA PARA PVC RIGIDO (LABOR) | Material |  | L | 0.0003 | 70.66 | 0.02
Insumo | 010101 | IOPES | AJUDANTE (AJUDANTE PRATICO - SINDUSCON) (LABOR) | Mão de Obra |  | H | 0.35 | 19.19 | 6.71
Insumo | 069513 | IOPES | ADESIVO PARA TUBO DE PVC RIGIDO (LABOR) | Material |  | KG | 0.0006 | 73.28 | 0.04
Insumo | 062501 | IOPES | TUBO DE PVC SOLDAVEL MARROM 20MM (AGUA FRIA) - TIGRE, AMANCO OU EQUIVALENTE (LABOR) | Material |  | M | 1.6 | 4.92 | 7.87
|  |  |  | MO sem LS => | 5.6983 | LS => | 8.96 | MO com LS => | 14.66
|  |  |  | Valor do BDI => | 7.51 |  | Valor com BDI => |  | 30.1
[6 empty] | Quant. => | 22.8 | Preço Total => | 686.28
14.2 | Código | Banco | Descrição | Tipo |  | Und | Quant. | Valor Unit | Total
Composição | 161016 | IOPES | Instalação de Linha frigorígena para interligação do sistema de climatização incl. acessórios de fixação, fita PVC auto-aderente e cabo PP, exclusive tubos de cobre da linha liquida e sucção, espuma elastomérica flexivel e gás refrigerante | 1610 |  | m | 1 | 108.8 | 108.8
Insumo | 010115 | IOPES | ELETRICISTA (OFICIAL - SINDUSCON) (LABOR) | Mão de Obra |  | H | 0.45 | 22.74 | 10.23
Insumo | 010101 | IOPES | AJUDANTE (AJUDANTE PRATICO - SINDUSCON) (LABOR) | Mão de Obra |  | H | 0.45 | 19.19 | 8.63
Insumo | 043406 | IOPES | CABO PP ISOLAMENTO 1000V, 2 X 2.5 MM2 - PIRELLI OU EQUIVALENTE (LABOR) | Material |  | M | 1.05 | 8.25 | 8.66
Insumo | 048518 | IOPES | ARRUELA DE ALUMINIO FUNDIDO 1 1/4" - WETZEL OU EQUIVALENTE (LABOR) | Material |  | UN | 2 | 1.94 | 3.88
Insumo | 069172 | IOPES | FITA PERFURADA WALSYWA 19MM X 30M (LABOR) | Material |  | UN | 0.1 | 74.32 | 7.43
Insumo | 010281 | IOPES | MECANICO DE REFRIGERACAO - (SINDIFER) (LABOR) | Mão de Obra |  | H | 1.06 | 21.84 | 23.15
Insumo | 049679 | IOPES | FITA ISOLANTE AUTO FUSAO, C/10M (LABOR) | Material |  | UN | 0.12 | 38.84 | 4.66
Insumo | 010282 | IOPES | TECNICO DE REFRIGERACAO - (SINDIFER) (LABOR) | Mão de Obra |  | H | 1.06 | 37.33 | 39.56
Insumo | 048665 | IOPES | PARAFUSO SEXTAVADA ACO GALV 1020 1/4" X 1/2" (LABOR) | Material |  | UN | 2 | 0.38 | 0.76
Insumo | 029204 | IOPES | FITA DE PVC BRANCA AUTO-ADERENTE (NÃO ADESIVA) L=100MM X 10M (LABOR) | Material |  | M | 4 | 0.46 | 1.84
|  |  |  | MO sem LS => | 31.706 | LS => | 49.86 | MO com LS => | 81.57
|  |  |  | Valor do BDI => | 36.17 |  | Valor com BDI => |  | 144.97
[6 empty] | Quant. => | 27.9 | Preço Total => | 4044.66
14.3 | Código | Banco | Descrição | Tipo |  | Und | Quant. | Valor Unit | Total
Composição | 161004 | IOPES | Tubo de cobre com isolamento térmico - ø 5/8" esp. 9mm | 1610 |  | m | 1 | 50.53 | 50.53
Insumo | 010146 | IOPES | SERVENTE (AUXILIAR DE OBRAS - SINDUSCON) (LABOR) | Mão de Obra |  | H | 0.15 | 16.88 | 2.53
Insumo | 010130 | IOPES | MONTADOR (SINTRACONST) (LABOR) | Mão de Obra |  | H | 0.15 | 34.01 | 5.1
Insumo | 063150 | IOPES | TUBO DE COBRE FLEXIVEL 5/8" PAREDE 0,79MM (1/32") - 0,334 KG/M (LABOR) | Material |  | M | 1.1 | 33.46 | 36.8
Insumo | 078404 | IOPES | BORRACHA ELASTOMERICA DIAM. 5/8" ESP. 9MM (LABOR) | Material |  | M | 1.1 | 5.55 | 6.1
|  |  |  | MO sem LS => | 2.9658 | LS => | 4.66 | MO com LS => | 7.63
|  |  |  | Valor do BDI => | 16.8 |  | Valor com BDI => |  | 67.33
[6 empty] | Quant. => | 27.9 | Preço Total => | 1878.5
14.4 | Código | Banco | Descrição | Tipo |  | Und | Quant. | Valor Unit | Total
Composição | 161001 | IOPES | Tubo de cobre com isolamento térmico - ø 1/4" esp. 9mm | 1610 |  | m | 1 | 24.09 | 24.09
Insumo | 010146 | IOPES | SERVENTE (AUXILIAR DE OBRAS - SINDUSCON) (LABOR) | Mão de Obra |  | H | 0.1 | 16.88 | 1.68
Insumo | 010130 | IOPES | MONTADOR (SINTRACONST) (LABOR) | Mão de Obra |  | H | 0.1 | 34.01 | 3.4
Insumo | 063148 | IOPES | TUBO DE COBRE FLEXIVEL 1/4" PAREDE 0,79MM (1/32") (LABOR) | Material |  | M | 1.1 | 13.22 | 14.54
Insumo | 078403 | IOPES | BORRACHA ELASTOMERICA DIAM. 1/4" ESP. 9MM (LABOR) | Material |  | M | 1.1 | 4.07 | 4.47
|  |  |  | MO sem LS => | 1.9746 | LS => | 3.11 | MO com LS => | 5.08
|  |  |  | Valor do BDI => | 8 |  | Valor com BDI => |  | 32.09
[6 empty] | Quant. => | 27.9 | Preço Total => | 895.31
14.5 | Código | Banco | Descrição | Tipo |  | Und | Quant. | Valor Unit | Total
Composição | 180604 | IOPES | Fornecimento e Instalação de Unidade Evaporadora e Condensadora de Ar Condicionado tipo Split Inverter Hi-Wall (Parede) de 18.000 BTU´s 220V - Ciclo Frio - Classificação A (Selo PROCEL), inclusive amortecedores vibra-stop | 1806 |  | und | 1 | 3508.28 | 3508.28
Insumo | 010101 | IOPES | AJUDANTE (AJUDANTE PRATICO - SINDUSCON) (LABOR) | Mão de Obra |  | H | 3 | 19.19 | 57.57
Insumo | 010281 | IOPES | MECANICO DE REFRIGERACAO - (SINDIFER) (LABOR) | Mão de Obra |  | H | 3 | 21.84 | 65.52
Insumo | 010282 | IOPES | TECNICO DE REFRIGERACAO - (SINDIFER) (LABOR) | Mão de Obra |  | H | 0.5 | 37.33 | 18.66
Insumo | 045472 | IOPES | CONJ A/C SPLIT HIWALL EVAP+COND INVERTER 18000BTU - CICLO FRIO - CLASSIFICACAO A (SELO PROCEL) 220V (LABOR) | Material |  | UN | 1 | 3250.97 | 3250.97
Insumo | 078898 | IOPES | AMORTECEDOR VIBRACAO TRAD MICRO III VIBRASTOP 3/8" - ATE 100KG (LABOR) | Material |  | UN | 4 | 28.89 | 115.56
|  |  |  | MO sem LS => | 55.0978 | LS => | 86.65 | MO com LS => | 141.75
|  |  |  | Valor do BDI => | 1166.5 |  | Valor com BDI => |  | 4674.78
[6 empty] | Quant. => | 3 | Preço Total => | 14024.34
15 |  |  | SISTEMA FOTOVOLTAICO | [5 empty] | 34341.35
15.1 | Código | Banco | Descrição | Tipo |  | Und | Quant. | Valor Unit | Total
Composição | COMP 06-23 | Próprio | Sistema completo de energia solar fotovoltaica - JA Solar 500W (placas coletoras), monitoramento em tempo real via APP, conforme projeto, fornecimento e instalação (und=kWp) | INEL - INSTALAÇÃO ELÉTRICA/ELETRIFICAÇÃO E ILUMINAÇÃO EXTERNA |  | kWp | 1 | 5154.43 | 5154.43
Insumo | PESQUISA DE PREÇOS 01-23 | Próprio | SISTEMA COMPLETO DE ENERGIA SOLAR, FORNECIMENTO E INSTALAÇÃO, TUDO INCLUSO | Serviços |  | kWp | 1 | 5154.43 | 5154.43
|  |  |  | MO sem LS => | 0 | LS => | 0 | MO com LS => | 0
|  |  |  | Valor do BDI => | 1713.84 |  | Valor com BDI => |  | 6868.27
[6 empty] | Quant. => | 5 | Preço Total => | 34341.35
16 |  |  | PEDRAS, LOUÇAS E METAIS | [5 empty] | 33865.1
16.1 |  |  | LOUÇAS | [5 empty] | 17800.21
16.1.1 | Código | Banco | Descrição | Tipo |  | Und | Quant. | Valor Unit | Total
Composição | 170136 | IOPES | Bacia sanitária de louça branca, com caixa acoplada duplo acionamento, marca de ref. Deca Linha Ravena ou equivalente, inclusive assento plástico e acessórios de fixação | LOUÇAS |  | und | 1 | 1021.19 | 1021.19
Insumo | 026549 | IOPES | BUCHA PLASTICA 8MM (LABOR) | Material |  | UN | 2 | 0.18 | 0.36
Insumo | 069512 | IOPES | FITA DE VEDACAO 18MM X 50M (LABOR) | Material |  | M | 0.56 | 0.13 | 0.07
Insumo | 010118 | IOPES | ENCANADOR - (OFICIAL - SINDUSCON) (LABOR) | Mão de Obra |  | H | 2.55 | 22.74 | 57.98
Insumo | 069509 | IOPES | ASSENTO DE PLASTICO PARA VASO SANITARIO (LABOR) | Material |  | UN | 1 | 60.21 | 60.21
Insumo | 064709 | IOPES | ANEL DE VEDAÇÃO AZUL PARA BACIA SANITARIA (LABOR) | Material |  | UN | 1 | 19.66 | 19.66
Insumo | 010101 | IOPES | AJUDANTE (AJUDANTE PRATICO - SINDUSCON) (LABOR) | Mão de Obra |  | H | 2.55 | 19.19 | 48.93
Insumo | 026550 | IOPES | PARAFUSO CROMADO P/FIXACAO SANITARIOS (LABOR) | Material |  | UN | 2 | 13.91 | 27.82
Insumo | 069506 | IOPES | ENGATES CROMADOS (LABOR) | Material |  | UN | 1 | 38.3 | 38.3
Insumo | 065256 | IOPES | CAIXA ACOPLADA P/ BACIA LOUCA INCL. VALVULA COM DUPLO ACIONAMENTO - REF. CD.00F - DECA OU EQUIVALENTE (LABOR) | Material |  | UN | 1 | 211.52 | 211.52
Insumo | 065257 | IOPES | BACIA SIF. LOUCA DECA LINHA RAVENA REF. P.909 (LABOR) | Material |  | UN | 1 | 556.34 | 556.34
|  |  |  | MO sem LS => | 41.5556 | LS => | 65.35 | MO com LS => | 106.91
|  |  |  | Valor do BDI => | 339.54 |  | Valor com BDI => |  | 1360.73
[6 empty] | Quant. => | 3 | Preço Total => | 4082.19
16.1.2 | Código | Banco | Descrição | Tipo |  | Und | Quant. | Valor Unit | Total
Composição | 170608 | IOPES | Bacia sifonada de louça branca sem abertura frontal p/ banheiro PNE, consumo 6 litros por fluxo, Vogue Plus Conforto - P.510.17, Ref. Deca ou equiv., incl. tubo de ligação inox c/ canopla, anel de vedação, paraf. e rejunte epoxi p/ vedação | 1706 |  | und | 1 | 1510.33 | 1510.33
Insumo | 010118 | IOPES | ENCANADOR - (OFICIAL - SINDUSCON) (LABOR) | Mão de Obra |  | H | 2.85 | 22.74 | 64.8
Insumo | 064709 | IOPES | ANEL DE VEDAÇÃO AZUL PARA BACIA SANITARIA (LABOR) | Material |  | UN | 1 | 19.66 | 19.66
Insumo | 026549 | IOPES | BUCHA PLASTICA 8MM (LABOR) | Material |  | UN | 2 | 0.18 | 0.36
Insumo | 065204 | IOPES | BACIA LOUÇA BRANCA DECA VOGUE PLUS REF. P 510 (LABOR) | Material |  | UN | 1 | 1192.58 | 1192.58
Insumo | 010101 | IOPES | AJUDANTE (AJUDANTE PRATICO - SINDUSCON) (LABOR) | Mão de Obra |  | H | 2.85 | 19.19 | 54.69
Insumo | 026550 | IOPES | PARAFUSO CROMADO P/FIXACAO SANITARIOS (LABOR) | Material |  | UN | 2 | 13.91 | 27.82
Insumo | 066013 | IOPES | TUBO DE LIGACAO CROMADO COM CANOPLA (LABOR) | Material |  | UN | 1 | 136.18 | 136.18
Insumo | 020437 | IOPES | REJUNTE EPOXI COR BRANCA (LABOR) | Material |  | KG | 0.1469 | 96.99 | 14.24
|  |  |  | MO sem LS => | 46.4454 | LS => | 73.04 | MO com LS => | 119.49
|  |  |  | Valor do BDI => | 502.18 |  | Valor com BDI => |  | 2012.51
[6 empty] | Quant. => | 2 | Preço Total => | 4025.02
16.1.3 | Código | Banco | Descrição | Tipo |  | Und | Quant. | Valor Unit | Total
Composição | 190318 | SBC | CUBA DE APOIO QUADRADA 40x40 L-73.17-DECA COM COMPPLEMENTOS | APARELHOS SANITARIOS |  | UN | 1 | 765 | 765
Composição Auxiliar | 88248 | SINAPI | AUXILIAR DE ENCANADOR OU BOMBEIRO HIDRÁULICO COM ENCARGOS COMPLEMENTARES | SEDI - SERVIÇOS DIVERSOS |  | H | 2.6 | 19.68 | 51.16
Composição Auxiliar | 88267 | SINAPI | ENCANADOR OU BOMBEIRO HIDRÁULICO COM ENCARGOS COMPLEMENTARES | SEDI - SERVIÇOS DIVERSOS |  | H | 2.6 | 24.55 | 63.83
Insumo | 000050 | SBC | CIMENTO PORTLAND CP III 32RS NBR 11578 (quilo) | Material |  | KG | 3 | 0.73 | 2.19
Insumo | 000100 | SBC | AREIA GROSSA LAVADA | Material |  | m³ | 0.001 | 76.83 | 0.07
Insumo | 001100 | SBC | CIMENTO DIRECIONAL BRANCO (SACO 1 QUILOGRAMA) | Material |  | KG | 0.7 | 2.29 | 1.6
Insumo | 003818 | SBC | RABICHO FLEXIVEL 40cm PVC 1/2" COM CANOPLAS | Material |  | UN | 2 | 18.07 | 36.14
Insumo | 004636 | SBC | FITA TEFLON VEDA ROSCA 18mm x 25m | Material |  | M | 0.7 | 0.19 | 0.13
Insumo | 028213 | SBC | CUBA DE APOIO QUADRADA 405x405x155 L-73.17 DECA | Material |  | UN | 1 | 559.98 | 559.98
Insumo | 033132 | SBC | VALVULA METAL CROMADO 3.1/2" x 1.1/2" PARA CUBA ESTEVES | Material |  | UN | 1 | 49.9 | 49.9
|  |  |  | MO sem LS => | 32.0208 | LS => | 50.36 | MO com LS => | 82.38
|  |  |  | Valor do BDI => | 254.36 |  | Valor com BDI => |  | 1019.36
[6 empty] | Quant. => | 6 | Preço Total => | 6116.16
16.1.4 | Código | Banco | Descrição | Tipo |  | Und | Quant. | Valor Unit | Total
Composição | 170131 | IOPES | Lavatório de louça branca com coluna suspensa - ref L51 + CS 1v, cor branca, inclusive sifão, válvula e engates cromados, exclusive torneira, para PNE | LOUÇAS |  | und | 1 | 1342.16 | 1342.16
Insumo | 026549 | IOPES | BUCHA PLASTICA 8MM (LABOR) | Material |  | UN | 2 | 0.18 | 0.36
Insumo | 069512 | IOPES | FITA DE VEDACAO 18MM X 50M (LABOR) | Material |  | M | 1.12 | 0.13 | 0.14
Insumo | 010118 | IOPES | ENCANADOR - (OFICIAL - SINDUSCON) (LABOR) | Mão de Obra |  | H | 2.55 | 22.74 | 57.98
Insumo | 010101 | IOPES | AJUDANTE (AJUDANTE PRATICO - SINDUSCON) (LABOR) | Mão de Obra |  | H | 2.55 | 19.19 | 48.93
Insumo | 026550 | IOPES | PARAFUSO CROMADO P/FIXACAO SANITARIOS (LABOR) | Material |  | UN | 2 | 13.91 | 27.82
Insumo | 069506 | IOPES | ENGATES CROMADOS (LABOR) | Material |  | UN | 1 | 38.3 | 38.3
Insumo | 064002 | IOPES | VALVULA DE SAIDA PARA LAVATORIO CROMADA 1" (LABOR) | Material |  | UN | 1 | 38.11 | 38.11
Insumo | 066207 | IOPES | LAVATÓRIO COM COLUNA BRANCA CONFORT L51+CS1V (LABOR) | Material |  | UN | 1 | 972.12 | 972.12
Insumo | 064506 | IOPES | SIFAO METAL CROMADO P/ LAVATORIO 1" X 1 1/2" (LABOR) | Material |  | UN | 1 | 158.4 | 158.4
|  |  |  | MO sem LS => | 41.5556 | LS => | 65.35 | MO com LS => | 106.91
|  |  |  | Valor do BDI => | 446.26 |  | Valor com BDI => |  | 1788.42
[6 empty] | Quant. => | 2 | Preço Total => | 3576.84
16.2 |  |  | METAIS | [5 empty] | 8106.92
16.2.1 | Código | Banco | Descrição | Tipo |  | Und | Quant. | Valor Unit | Total
Composição | 170315 | IOPES | Torneira pressão cromada diam. 1/2" para pia, marcas de referência Fabrimar, Deca ou Docol | TORNEIRAS, REGISTROS, VÁLVULAS E METAIS |  | und | 1 | 226.2 | 226.2
Insumo | 010118 | IOPES | ENCANADOR - (OFICIAL - SINDUSCON) (LABOR) | Mão de Obra |  | H | 0.65 | 22.74 | 14.78
Insumo | 010101 | IOPES | AJUDANTE (AJUDANTE PRATICO - SINDUSCON) (LABOR) | Mão de Obra |  | H | 0.65 | 19.19 | 12.47
Insumo | 069512 | IOPES | FITA DE VEDACAO 18MM X 50M (LABOR) | Material |  | M | 0.28 | 0.13 | 0.03
Insumo | 066045 | IOPES | TORNEIRA PARA PIA CROMADA 1/2" FABRIMAR OU SIMILAR (LABOR) | Material |  | UN | 1 | 198.92 | 198.92
|  |  |  | MO sem LS => | 10.592 | LS => | 16.66 | MO com LS => | 27.25
|  |  |  | Valor do BDI => | 75.21 |  | Valor com BDI => |  | 301.41
[6 empty] | Quant. => | 1 | Preço Total => | 301.41
16.2.2 | Código | Banco | Descrição | Tipo |  | Und | Quant. | Valor Unit | Total
Composição | 170304 | IOPES | Torneira pressão cromada diâm. 1/2" para lavatório, marcas de referência Fabrimar, Deca ou Docol | TORNEIRAS, REGISTROS, VÁLVULAS E METAIS |  | und | 1 | 204.15 | 204.15
Insumo | 069512 | IOPES | FITA DE VEDACAO 18MM X 50M (LABOR) | Material |  | M | 0.28 | 0.13 | 0.03
Insumo | 010118 | IOPES | ENCANADOR - (OFICIAL - SINDUSCON) (LABOR) | Mão de Obra |  | H | 0.65 | 22.74 | 14.78
Insumo | 010101 | IOPES | AJUDANTE (AJUDANTE PRATICO - SINDUSCON) (LABOR) | Mão de Obra |  | H | 0.65 | 19.19 | 12.47
Insumo | 066012 | IOPES | TORNEIRA DE PRESSAO CROMADA P/LAVATORIO 1/2" (LABOR) | Material |  | UN | 1 | 176.87 | 176.87
|  |  |  | MO sem LS => | 10.592 | LS => | 16.66 | MO com LS => | 27.25
|  |  |  | Valor do BDI => | 67.87 |  | Valor com BDI => |  | 272.02
[6 empty] | Quant. => | 8 | Preço Total => | 2176.16
16.2.3 | Código | Banco | Descrição | Tipo |  | Und | Quant. | Valor Unit | Total
Composição | 170519 | IOPES | Ducha manual Acqua jet , linha Aquarius, com registro ref.C 2195, marcas de referência Fabrimar, Deca ou Docol | OUTROS APARELHOS |  | und | 1 | 322.59 | 322.59
Insumo | 069512 | IOPES | FITA DE VEDACAO 18MM X 50M (LABOR) | Material |  | M | 0.28 | 0.13 | 0.03
Insumo | 010118 | IOPES | ENCANADOR - (OFICIAL - SINDUSCON) (LABOR) | Mão de Obra |  | H | 0.5 | 22.74 | 11.37
Insumo | 010101 | IOPES | AJUDANTE (AJUDANTE PRATICO - SINDUSCON) (LABOR) | Mão de Obra |  | H | 0.5 | 19.19 | 9.59
Insumo | 066027 | IOPES | DUCHA MANUAL ACQUA JET C/ REG.PRESSÃO REF. C 2195 (LABOR) | Material |  | UN | 1 | 301.6 | 301.6
|  |  |  | MO sem LS => | 8.1471 | LS => | 12.81 | MO com LS => | 20.96
|  |  |  | Valor do BDI => | 107.26 |  | Valor com BDI => |  | 429.85
[6 empty] | Quant. => | 5 | Preço Total => | 2149.25
16.2.4 | Código | Banco | Descrição | Tipo |  | Und | Quant. | Valor Unit | Total
Composição | 170614 | IOPES | Conjunto Barra de apoio barra de apoio lateral, formato "U", em aço inox polido 304 Ø 1.1/4" dim. comprimento médio 30 p/ lavatório, p/ portadores de necessidades especiais (NBR 9050) | 1706 |  | und | 1 | 238.12 | 238.12
Insumo | 010139 | IOPES | PEDREIRO - (OFICIAL - SINDUSCON) (LABOR) | Mão de Obra |  | H | 0.7 | 22.74 | 15.91
Insumo | 010146 | IOPES | SERVENTE (AUXILIAR DE OBRAS - SINDUSCON) (LABOR) | Mão de Obra |  | H | 0.7 | 16.88 | 11.81
Insumo | 930235 | IOPES | KIT 2 BARRAS DE APOIO LATERAL "U" ACO INOX POLIDO 304 Ø 1 1/4" COMP. 30CM (LABOR) | Material |  | UN | 1 | 210.4 | 210.4
|  |  |  | MO sem LS => | 10.7747 | LS => | 16.95 | MO com LS => | 27.72
|  |  |  | Valor do BDI => | 79.17 |  | Valor com BDI => |  | 317.29
[6 empty] | Quant. => | 2 | Preço Total => | 634.58
16.2.5 | Código | Banco | Descrição | Tipo |  | Und | Quant. | Valor Unit | Total
Composição | 170607 | IOPES | Barra de apoio lateral articulada em aço inox 304 - 80cm p/ portadores de necessidades especiais (NBR 9050) | 1706 |  | und | 1 | 383.62 | 383.62
Insumo | 010139 | IOPES | PEDREIRO - (OFICIAL - SINDUSCON) (LABOR) | Mão de Obra |  | H | 1 | 22.74 | 22.74
Insumo | 010146 | IOPES | SERVENTE (AUXILIAR DE OBRAS - SINDUSCON) (LABOR) | Mão de Obra |  | H | 1 | 16.88 | 16.88
Insumo | 066372 | IOPES | BARRA DE APOIO INOX LATERAL ARTICULADA 80CM (LABOR) | Material |  | UN | 1 | 344 | 344
|  |  |  | MO sem LS => | 15.4002 | LS => | 24.22 | MO com LS => | 39.62
|  |  |  | Valor do BDI => | 127.55 |  | Valor com BDI => |  | 511.17
[6 empty] | Quant. => | 4 | Preço Total => | 2044.68
16.2.6 | Código | Banco | Descrição | Tipo |  | Und | Quant. | Valor Unit | Total
Composição | 170512 | IOPES | Cuba de aço inox n° 1(dim.460x300x150)mm, marcas de referência Franke, Strake, tramontina, inclusive válvula de metal 31/2" e sifão cromado 1 x 1/2", excl. torneira | OUTROS APARELHOS |  | und | 1 | 601.01 | 601.01
Insumo | 069512 | IOPES | FITA DE VEDACAO 18MM X 50M (LABOR) | Material |  | M | 0.75 | 0.13 | 0.09
Insumo | 010118 | IOPES | ENCANADOR - (OFICIAL - SINDUSCON) (LABOR) | Mão de Obra |  | H | 1.25 | 22.74 | 28.42
Insumo | 010101 | IOPES | AJUDANTE (AJUDANTE PRATICO - SINDUSCON) (LABOR) | Mão de Obra |  | H | 1.25 | 19.19 | 23.98
Insumo | 064506 | IOPES | SIFAO METAL CROMADO P/ LAVATORIO 1" X 1 1/2" (LABOR) | Material |  | UN | 1 | 158.4 | 158.4
Insumo | 064045 | IOPES | VALVULA DE ESCOAMENTO P/ PIA AMERICANA 3.1/2' CROMADA (LABOR) | Material |  | UN | 1 | 46.1 | 46.1
Insumo | 039021 | IOPES | MASSA PLASTICA (LABOR) | Material |  | KG | 0.5 | 25.39 | 12.69
Insumo | 065861 | IOPES | CUBA AÇO INOX RETANG. SIMPLES REF.301 MARCA STRAKE (LABOR) | Material |  | UN | 1 | 331.33 | 331.33
|  |  |  | MO sem LS => | 20.3677 | LS => | 32.03 | MO com LS => | 52.4
|  |  |  | Valor do BDI => | 199.83 |  | Valor com BDI => |  | 800.84
[6 empty] | Quant. => | 1 | Preço Total => | 800.84
16.3 |  |  | PEDRAS | [5 empty] | 7957.97
16.3.1 | Código | Banco | Descrição | Tipo |  | Und | Quant. | Valor Unit | Total
Composição | 170220 | IOPES | Bancada de granito com espessura de 2 cm | BANCADAS |  | m² | 1 | 425.44 | 425.44
Insumo | 010139 | IOPES | PEDREIRO - (OFICIAL - SINDUSCON) (LABOR) | Mão de Obra |  | H | 3.333 | 22.74 | 75.79
Insumo | 010146 | IOPES | SERVENTE (AUXILIAR DE OBRAS - SINDUSCON) (LABOR) | Mão de Obra |  | H | 3.333 | 16.88 | 56.26
Insumo | 020508 | IOPES | CIMENTO PORTLAND CP III - 40 (LABOR) | Material |  | KG | 3.78 | 0.58 | 2.19
Insumo | 020503 | IOPES | AREIA LAVADA MEDIA (LABOR) | Material |  | m³ | 0.0087 | 146.22 | 1.27
Insumo | 032505 | IOPES | GRANITO CINZA ANDORINHA POLIDO ESP. 2CM P/ BANCAD (LABOR) | Material |  | m² | 1 | 289.93 | 289.93
|  |  |  | MO sem LS => | 51.3274 | LS => | 80.72 | MO com LS => | 132.05
|  |  |  | Valor do BDI => | 141.45 |  | Valor com BDI => |  | 566.89
[6 empty] | Quant. => | 11.16 | Preço Total => | 6326.49
16.3.2 | Código | Banco | Descrição | Tipo |  | Und | Quant. | Valor Unit | Total
Composição | 130317 | IOPES | Peitoril de granito cinza polido, 15 cm, esp. 3cm | DEGRAUS, RODAPÉS, SOLEIRAS E PEITORIS |  | m | 1 | 87.15 | 87.15
Insumo | 010139 | IOPES | PEDREIRO - (OFICIAL - SINDUSCON) (LABOR) | Mão de Obra |  | H | 0.84 | 22.74 | 19.1
Insumo | 010146 | IOPES | SERVENTE (AUXILIAR DE OBRAS - SINDUSCON) (LABOR) | Mão de Obra |  | H | 0.91 | 16.88 | 15.36
Insumo | 020508 | IOPES | CIMENTO PORTLAND CP III - 40 (LABOR) | Material |  | KG | 2.562 | 0.58 | 1.48
Insumo | 020505 | IOPES | CAL HIDRATADO P/ ARGAMASSA CH III (LABOR) | Material |  | KG | 1.274 | 0.89 | 1.13
Insumo | 033511 | IOPES | PEITORIL GRANITO CINZA ANDORINHA LARG.15CM,ESP.3CM (LABOR) | Material |  | M | 1 | 48.83 | 48.83
Insumo | 020503 | IOPES | AREIA LAVADA MEDIA (LABOR) | Material |  | m³ | 0.00861 | 146.22 | 1.25
|  |  |  | MO sem LS => | 13.3945 | LS => | 21.07 | MO com LS => | 34.46
|  |  |  | Valor do BDI => | 28.97 |  | Valor com BDI => |  | 116.12
[6 empty] | Quant. => | 14.05 | Preço Total => | 1631.48
17 |  |  | REVESTIMENTO | [5 empty] | 77150.22
17.1 | Código | Banco | Descrição | Tipo |  | Und | Quant. | Valor Unit | Total
Composição | 87273 | SINAPI | REVESTIMENTO CERÂMICO PARA PAREDES INTERNAS COM PLACAS TIPO ESMALTADA EXTRA DE DIMENSÕES 33X45 CM APLICADAS NA ALTURA INTEIRA DAS PAREDES. AF_02/2023_PE | REVE - REVESTIMENTO E TRATAMENTO DE SUPERFÍCIES |  | m² | 1 | 71.2 | 71.2
Composição Auxiliar | 88256 | SINAPI | AZULEJISTA OU LADRILHISTA COM ENCARGOS COMPLEMENTARES | SEDI - SERVIÇOS DIVERSOS |  | H | 0.697 | 26.84 | 18.7
Composição Auxiliar | 88316 | SINAPI | SERVENTE COM ENCARGOS COMPLEMENTARES | SEDI - SERVIÇOS DIVERSOS |  | H | 0.3138 | 20.39 | 6.39
Insumo | 00000536 | SINAPI | REVESTIMENTO EM CERAMICA ESMALTADA EXTRA, PEI MENOR OU IGUAL A 3, FORMATO MENOR OU IGUAL A 2025 CM2 | Material |  | m² | 1.0798 | 37.2 | 40.16
Insumo | 00001381 | SINAPI | ARGAMASSA COLANTE AC I PARA CERAMICAS | Material |  | KG | 6.85 | 0.73 | 5
Insumo | 00034357 | SINAPI | REJUNTE CIMENTICIO, QUALQUER COR | Material |  | KG | 0.222 | 4.28 | 0.95
|  |  |  | MO sem LS => | 7.0471 | LS => | 11.08 | MO com LS => | 18.13
|  |  |  | Valor do BDI => | 23.67 |  | Valor com BDI => |  | 94.87
[6 empty] | Quant. => | 149.08 | Preço Total => | 14143.21
17.2 | Código | Banco | Descrição | Tipo |  | Und | Quant. | Valor Unit | Total
Composição | 120308 | IOPES | Chapisco de argamassa de cimento e areia média ou grossa lavada no traço 1:3, espessura 5mm, com utilização de impermeabilizante | REVESTIMENTO EMPREGANDO ARGAMASSA DE CIMENTO, CAL E AREIA |  | m² | 1 | 8.15 | 8.15
Insumo | 010146 | IOPES | SERVENTE (AUXILIAR DE OBRAS - SINDUSCON) (LABOR) | Mão de Obra |  | H | 0.15 | 16.88 | 2.53
Insumo | 010139 | IOPES | PEDREIRO - (OFICIAL - SINDUSCON) (LABOR) | Mão de Obra |  | H | 0.1 | 22.74 | 2.27
Insumo | 020503 | IOPES | AREIA LAVADA MEDIA (LABOR) | Material |  | m³ | 0.0061 | 146.22 | 0.89
Insumo | 020508 | IOPES | CIMENTO PORTLAND CP III - 40 (LABOR) | Material |  | KG | 2.43 | 0.58 | 1.4
Insumo | 024015 | IOPES | ADITIVO IMPERMEABILIZANTE PEGA NORMAL P/ ARGAMASSA E CONCRETO - SIKA 1, VEDACIT PRO OU EQUIVALENTE (LABOR) | Material |  | KG | 0.10935 | 9.73 | 1.06
|  |  |  | MO sem LS => | 1.8657 | LS => | 2.93 | MO com LS => | 4.8
|  |  |  | Valor do BDI => | 2.7 |  | Valor com BDI => |  | 10.85
[6 empty] | Quant. => | 574.71 | Preço Total => | 6235.6
17.3 | Código | Banco | Descrição | Tipo |  | Und | Quant. | Valor Unit | Total
Composição | 110302 | IOPES | Reboco tipo paulista de argamassa de cimento, cal hidratada CH1 e areia lavada traço 1:0.5:6, espessura 25 mm | REVESTIMENTO EMPREGANDO ARGAMASSA DE CIMENTO, CAL E AREIA |  | m² | 1 | 65.28 | 65.28
Insumo | 010139 | IOPES | PEDREIRO - (OFICIAL - SINDUSCON) (LABOR) | Mão de Obra |  | H | 1.4 | 22.74 | 31.83
Insumo | 010146 | IOPES | SERVENTE (AUXILIAR DE OBRAS - SINDUSCON) (LABOR) | Mão de Obra |  | H | 1.4625 | 16.88 | 24.68
Insumo | 020508 | IOPES | CIMENTO PORTLAND CP III - 40 (LABOR) | Material |  | KG | 5.6 | 0.58 | 3.24
Insumo | 020505 | IOPES | CAL HIDRATADO P/ ARGAMASSA CH III (LABOR) | Material |  | KG | 1.45 | 0.89 | 1.29
Insumo | 020503 | IOPES | AREIA LAVADA MEDIA (LABOR) | Material |  | m³ | 0.029 | 146.22 | 4.24
|  |  |  | MO sem LS => | 21.9653 | LS => | 34.54 | MO com LS => | 56.51
|  |  |  | Valor do BDI => | 21.7 |  | Valor com BDI => |  | 86.98
[6 empty] | Quant. => | 574.71 | Preço Total => | 49988.27
17.4 | Código | Banco | Descrição | Tipo |  | Und | Quant. | Valor Unit | Total
Composição | 120301 | IOPES | Emboço de argamassa de cimento, cal hidratada CH1 e areia média ou grossa lavada no traço 1:0.5:6, espessura 20 mm | REVESTIMENTO EMPREGANDO ARGAMASSA DE CIMENTO, CAL E AREIA |  | m² | 1 | 34.15 | 34.15
Insumo | 010146 | IOPES | SERVENTE (AUXILIAR DE OBRAS - SINDUSCON) (LABOR) | Mão de Obra |  | H | 0.8 | 16.88 | 13.5
Insumo | 020505 | IOPES | CAL HIDRATADO P/ ARGAMASSA CH III (LABOR) | Material |  | KG | 1.16 | 0.89 | 1.03
Insumo | 010139 | IOPES | PEDREIRO - (OFICIAL - SINDUSCON) (LABOR) | Mão de Obra |  | H | 0.6 | 22.74 | 13.64
Insumo | 020503 | IOPES | AREIA LAVADA MEDIA (LABOR) | Material |  | m³ | 0.0232 | 146.22 | 3.39
Insumo | 020508 | IOPES | CIMENTO PORTLAND CP III - 40 (LABOR) | Material |  | KG | 4.48 | 0.58 | 2.59
|  |  |  | MO sem LS => | 10.5492 | LS => | 16.59 | MO com LS => | 27.14
|  |  |  | Valor do BDI => | 11.35 |  | Valor com BDI => |  | 45.5
[6 empty] | Quant. => | 149.08 | Preço Total => | 6783.14
18 |  |  | PINTURA | [5 empty] | 42277.63
18.1 | Código | Banco | Descrição | Tipo |  | Und | Quant. | Valor Unit | Total
Composição | 160708 | IOPES | Pintura com tinta acrílica Suvinil, Coral ou Metalatex, inclusive selador acrílico, em paredes externas a três demãos | DEPÓSITO DE GÁS |  | m² | 1 | 25.96 | 25.96
Insumo | 038013 | IOPES | LIXA PARA MADEIRA/MASSA Nº 150 (LABOR) | Material |  | UN | 0.25 | 0.97 | 0.24
Insumo | 010140 | IOPES | PINTOR -(OFICIAL - SINDUSCON) (LABOR) | Mão de Obra |  | H | 0.5 | 22.74 | 11.37
Insumo | 037519 | IOPES | SELADOR ACRILICO (LABOR) | Material |  | L | 0.12 | 7.41 | 0.88
Insumo | 037514 | IOPES | TINTA LATEX ACRILICA FOSCA - LINHA PREMIUM (LABOR) | Material |  | L | 0.24 | 24.19 | 5.8
Insumo | 010101 | IOPES | AJUDANTE (AJUDANTE PRATICO - SINDUSCON) (LABOR) | Mão de Obra |  | H | 0.4 | 19.19 | 7.67
|  |  |  | MO sem LS => | 7.4008 | LS => | 11.64 | MO com LS => | 19.04
|  |  |  | Valor do BDI => | 8.63 |  | Valor com BDI => |  | 34.59
[6 empty] | Quant. => | 574.71 | Preço Total => | 19879.21
18.2 | Código | Banco | Descrição | Tipo |  | Und | Quant. | Valor Unit | Total
Composição | 190302 | IOPES | Pintura com tinta esmalte sintético, marcas de referência Suvinil, Coral ou Metalatex, inclusive fundo branco nivelador, em madeira, a duas demãos | SOBRE MADEIRA |  | m² | 1 | 44.97 | 44.97
Insumo | 037502 | IOPES | ESMALTE SINTETICO BRANCO FOSCO - LINHA PREMIUM (LABOR) | Material |  | L | 0.16 | 42.14 | 6.74
Insumo | 038001 | IOPES | AGUARRAZ MINERAL (LABOR) | Material |  | L | 0.0676 | 16.27 | 1.09
Insumo | 010101 | IOPES | AJUDANTE (AJUDANTE PRATICO - SINDUSCON) (LABOR) | Mão de Obra |  | H | 0.35 | 19.19 | 6.71
Insumo | 010140 | IOPES | PINTOR -(OFICIAL - SINDUSCON) (LABOR) | Mão de Obra |  | H | 0.4 | 22.74 | 9.09
Insumo | 036991 | IOPES | LIXA DE MADEIRA GRAO 220 - NORTON OU EQUIVALENTE (LABOR) | Material |  | UN | 0.4 | 1.01 | 0.4
Insumo | 038006 | IOPES | FUNDO BRANCO FOSCO NIVELADOR P/ MADEIRAS (LABOR) | Material |  | L | 0.49608 | 42.23 | 20.94
|  |  |  | MO sem LS => | 6.1414 | LS => | 9.66 | MO com LS => | 15.8
|  |  |  | Valor do BDI => | 14.95 |  | Valor com BDI => |  | 59.92
[6 empty] | Quant. => | 139.97 | Preço Total => | 8387
18.3 | Código | Banco | Descrição | Tipo |  | Und | Quant. | Valor Unit | Total
Composição | 190103 | IOPES | Emassamento de paredes e forros, com duas demãos de massa acrílica, marcas de referência Suvinil, Coral ou Metalatex | SOBRE PAREDES E FORROS |  | m² | 1 | 18.3 | 18.3
Insumo | 038013 | IOPES | LIXA PARA MADEIRA/MASSA Nº 150 (LABOR) | Material |  | UN | 0.5 | 0.97 | 0.48
Insumo | 010140 | IOPES | PINTOR -(OFICIAL - SINDUSCON) (LABOR) | Mão de Obra |  | H | 0.35 | 22.74 | 7.95
Insumo | 010101 | IOPES | AJUDANTE (AJUDANTE PRATICO - SINDUSCON) (LABOR) | Mão de Obra |  | H | 0.25 | 19.19 | 4.79
Insumo | 038014 | IOPES | MASSA ACRILICA A BASE D'AGUA SUVINIL/CORAL/EQUIVALENTE (LABOR) | Material |  | KG | 0.7 | 7.26 | 5.08
|  |  |  | MO sem LS => | 4.952 | LS => | 7.79 | MO com LS => | 12.74
|  |  |  | Valor do BDI => | 6.08 |  | Valor com BDI => |  | 24.38
[6 empty] | Quant. => | 574.71 | Preço Total => | 14011.42
19 |  |  | TETOS E FORROS | [5 empty] | 6176.59
19.1 | Código | Banco | Descrição | Tipo |  | Und | Quant. | Valor Unit | Total
Composição | 190103 | IOPES | Emassamento de paredes e forros, com duas demãos de massa acrílica, marcas de referência Suvinil, Coral ou Metalatex | SOBRE PAREDES E FORROS |  | m² | 1 | 18.3 | 18.3
Insumo | 038013 | IOPES | LIXA PARA MADEIRA/MASSA Nº 150 (LABOR) | Material |  | UN | 0.5 | 0.97 | 0.48
Insumo | 010140 | IOPES | PINTOR -(OFICIAL - SINDUSCON) (LABOR) | Mão de Obra |  | H | 0.35 | 22.74 | 7.95
Insumo | 010101 | IOPES | AJUDANTE (AJUDANTE PRATICO - SINDUSCON) (LABOR) | Mão de Obra |  | H | 0.25 | 19.19 | 4.79
Insumo | 038014 | IOPES | MASSA ACRILICA A BASE D'AGUA SUVINIL/CORAL/EQUIVALENTE (LABOR) | Material |  | KG | 0.7 | 7.26 | 5.08
|  |  |  | MO sem LS => | 4.952 | LS => | 7.79 | MO com LS => | 12.74
|  |  |  | Valor do BDI => | 6.08 |  | Valor com BDI => |  | 24.38
[6 empty] | Quant. => | 67.6 | Preço Total => | 1648.08
19.2 | Código | Banco | Descrição | Tipo |  | Und | Quant. | Valor Unit | Total
Composição | 190117 | IOPES | Pintura com tinta acrílica, marcas de referência Suvinil, Coral e Metalatex, inclusive selador acrílico, em paredes e forros, a duas demãos | SOBRE PAREDES E FORROS |  | m² | 1 | 20.86 | 20.86
Insumo | 037519 | IOPES | SELADOR ACRILICO (LABOR) | Material |  | L | 0.12 | 7.41 | 0.88
Insumo | 010101 | IOPES | AJUDANTE (AJUDANTE PRATICO - SINDUSCON) (LABOR) | Mão de Obra |  | H | 0.3425 | 19.19 | 6.57
Insumo | 038013 | IOPES | LIXA PARA MADEIRA/MASSA Nº 150 (LABOR) | Material |  | UN | 0.25 | 0.97 | 0.24
Insumo | 010140 | IOPES | PINTOR -(OFICIAL - SINDUSCON) (LABOR) | Mão de Obra |  | H | 0.3985 | 22.74 | 9.06
Insumo | 037514 | IOPES | TINTA LATEX ACRILICA FOSCA - LINHA PREMIUM (LABOR) | Material |  | L | 0.17 | 24.19 | 4.11
|  |  |  | MO sem LS => | 6.0753 | LS => | 9.55 | MO com LS => | 15.63
|  |  |  | Valor do BDI => | 6.93 |  | Valor com BDI => |  | 27.79
[6 empty] | Quant. => | 67.6 | Preço Total => | 1878.6
19.3 | Código | Banco | Descrição | Tipo |  | Und | Quant. | Valor Unit | Total
Composição | 87882 | SINAPI | CHAPISCO APLICADO NO TETO OU EM ALVENARIA E ESTRUTURA, COM ROLO PARA TEXTURA ACRÍLICA. ARGAMASSA TRAÇO 1:4 E EMULSÃO POLIMÉRICA (ADESIVO) COM PREPARO EM BETONEIRA 400L. AF_10/2022 | REVE - REVESTIMENTO E TRATAMENTO DE SUPERFÍCIES |  | m² | 1 | 5.69 | 5.69
Composição Auxiliar | 87325 | SINAPI | ARGAMASSA TRAÇO 1:4 (EM VOLUME DE CIMENTO E AREIA GROSSA ÚMIDA) COM ADIÇÃO DE EMULSÃO POLIMÉRICA PARA CHAPISCO ROLADO, PREPARO MECÂNICO COM BETONEIRA 400 L. AF_08/2019 | SEDI - SERVIÇOS DIVERSOS |  | m³ | 0.0015 | 2907.5 | 4.36
Composição Auxiliar | 88309 | SINAPI | PEDREIRO COM ENCARGOS COMPLEMENTARES | SEDI - SERVIÇOS DIVERSOS |  | H | 0.0389 | 26.97 | 1.04
Composição Auxiliar | 88316 | SINAPI | SERVENTE COM ENCARGOS COMPLEMENTARES | SEDI - SERVIÇOS DIVERSOS |  | H | 0.0146 | 20.39 | 0.29
|  |  |  | MO sem LS => | 0.42368 | LS => | 0.67 | MO com LS => | 1.09
|  |  |  | Valor do BDI => | 1.89 |  | Valor com BDI => |  | 7.58
[6 empty] | Quant. => | 67.6 | Preço Total => | 512.4
19.4 | Código | Banco | Descrição | Tipo |  | Und | Quant. | Valor Unit | Total
Composição | 120302 | IOPES | Reboco de argamassa de cimento, cal hidratada CH1 e areia média ou grossa lavada no traço 1:0.5:6, espessura 5mm | REVESTIMENTO EMPREGANDO ARGAMASSA DE CIMENTO, CAL E AREIA |  | m² | 1 | 23.73 | 23.73
Insumo | 010146 | IOPES | SERVENTE (AUXILIAR DE OBRAS - SINDUSCON) (LABOR) | Mão de Obra |  | H | 0.63 | 16.88 | 10.63
Insumo | 020505 | IOPES | CAL HIDRATADO P/ ARGAMASSA CH III (LABOR) | Material |  | KG | 0.29 | 0.89 | 0.25
Insumo | 010139 | IOPES | PEDREIRO - (OFICIAL - SINDUSCON) (LABOR) | Mão de Obra |  | H | 0.5 | 22.74 | 11.37
Insumo | 020503 | IOPES | AREIA LAVADA MEDIA (LABOR) | Material |  | m³ | 0.0058 | 146.22 | 0.84
Insumo | 020508 | IOPES | CIMENTO PORTLAND CP III - 40 (LABOR) | Material |  | KG | 1.12 | 0.58 | 0.64
|  |  |  | MO sem LS => | 8.5513 | LS => | 13.45 | MO com LS => | 22
|  |  |  | Valor do BDI => | 7.89 |  | Valor com BDI => |  | 31.62
[6 empty] | Quant. => | 67.6 | Preço Total => | 2137.51
20 |  |  | ESQUADRIAS | [5 empty] | 73493.58
20.1 |  |  | ESQUADRIAS METÁLICAS | [5 empty] | 0
20.1 | Código | Banco | Descrição | Tipo |  | Und | Quant. | Valor Unit | Total
Composição | 050301 | IOPES | Verga/contraverga reta de concreto armado 10 x 5 cm, Fck = 15 MPa, inclusive forma, armação e desforma | VERGAS/CONTRAVERGA |  | m | 1 | 9.77 | 9.77
Insumo | 010139 | IOPES | PEDREIRO - (OFICIAL - SINDUSCON) (LABOR) | Mão de Obra |  | H | 0.01 | 22.74 | 0.22
Insumo | 010146 | IOPES | SERVENTE (AUXILIAR DE OBRAS - SINDUSCON) (LABOR) | Mão de Obra |  | H | 0.06 | 16.88 | 1.01
Insumo | 010111 | IOPES | CARPINTEIRO (OFICIAL - SINDUSCON) (LABOR) | Mão de Obra |  | H | 0.0375 | 22.74 | 0.85
Insumo | 021009 | IOPES | PONTALETE DE MADEIRA BRUTA DE 3ª 8.0 X 8.0 CM (LABOR) | Material |  | M | 0.003 | 12.17 | 0.03
Insumo | 010121 | IOPES | ARMADOR (OFICIAL - SINDUSCON) (LABOR) | Mão de Obra |  | H | 0.024 | 22.74 | 0.54
Insumo | 020508 | IOPES | CIMENTO PORTLAND CP III - 40 (LABOR) | Material |  | KG | 1.701 | 0.58 | 0.98
Insumo | 026569 | IOPES | PREGO 18X27 (LABOR) | Material |  | KG | 0.01 | 18.16 | 0.18
Insumo | 081115 | IOPES | BETONEIRA CAPACIDADE NOMINAL 400L, CAPACIDADE DE MISTURA 280L, MOTOR ELETRICO TRIFASICO 220/380V POTENCIA 2CV, SEM CARREGADOR (LABOR) | Equipamento |  | UN | 5e-07 | 4820 | 0
Insumo | 020517 | IOPES | BRITA 1 (LABOR) | Material |  | m³ | 0.0013 | 144.52 | 0.18
Insumo | 021517 | IOPES | ACO CA-50 DE 8.0MM (LABOR) | Material |  | KG | 0.3 | 6.83 | 2.04
Insumo | 027010 | IOPES | ARAME RECOZIDO N.18 BWG (LABOR) | Material |  | KG | 0.006 | 17.16 | 0.1
Insumo | 049967 | IOPES | CONSUMO DE ENERGIA ELETRICA COMERCIAL, BAIXA TENSAO CONSUMO ATE 100KWH, INCLUIDO ICMS, PIS/PASEP E CONFINS (LABOR) | Material |  | KWH | 0.0045 | 0.92 | 0
Insumo | 010101 | IOPES | AJUDANTE (AJUDANTE PRATICO - SINDUSCON) (LABOR) | Mão de Obra |  | H | 0.0615 | 19.19 | 1.18
Insumo | 020987 | IOPES | TABUA DE MADEIRA PINUS 30 X 2.5 CM (TAIPA DE 1ª) (LABOR) | Material |  | m² | 0.025 | 59.72 | 1.49
Insumo | 020503 | IOPES | AREIA LAVADA MEDIA (LABOR) | Material |  | m³ | 0.0031 | 146.22 | 0.45
Insumo | 020518 | IOPES | BRITA 2 (LABOR) | Material |  | m³ | 0.0036 | 144.52 | 0.52
|  |  |  | MO sem LS => | 1.477 | LS => | 2.32 | MO com LS => | 3.8
|  |  |  | Valor do BDI => | 3.24 |  | Valor com BDI => |  | 13.01
[6 empty] | Quant. => | 37.78 | Preço Total => | 491.51
20.1.1 | Código | Banco | Descrição | Tipo |  | Und | Quant. | Valor Unit | Total
Composição | 071703 | IOPES | Janela tipo maxim-ar para vidro em alumínio anodizado natural, linha 25, completa, incl. puxador com tranca, caixilho, alizar e contramarco, exclusive vidro | ESQUADRIAS METÁLICAS (M2) |  | m² | 1 | 415.35 | 415.35
Insumo | 010146 | IOPES | SERVENTE (AUXILIAR DE OBRAS - SINDUSCON) (LABOR) | Mão de Obra |  | H | 1 | 16.88 | 16.88
Insumo | 010139 | IOPES | PEDREIRO - (OFICIAL - SINDUSCON) (LABOR) | Mão de Obra |  | H | 1.5 | 22.74 | 34.11
Insumo | 030951 | IOPES | JANELA MAXIM-AR ALUMINIO ANOD. NATURAL LINHA 25/SUPREMA (LABOR) | Material |  | m² | 1 | 362.51 | 362.51
Insumo | 020503 | IOPES | AREIA LAVADA MEDIA (LABOR) | Material |  | m³ | 0.005 | 146.22 | 0.73
Insumo | 020508 | IOPES | CIMENTO PORTLAND CP III - 40 (LABOR) | Material |  | KG | 1.94 | 0.58 | 1.12
|  |  |  | MO sem LS => | 19.8196 | LS => | 31.17 | MO com LS => | 50.99
|  |  |  | Valor do BDI => | 138.1 |  | Valor com BDI => |  | 553.45
[6 empty] | Quant. => | 3.24 | Preço Total => | 1793.17
20.1.2 | Código | Banco | Descrição | Tipo |  | Und | Quant. | Valor Unit | Total
Composição | 071704 | IOPES | Porta de abrir tipo veneziana em alumínio anodizado, linha 25, completa, incl. puxador com tranca, caixilho, alizar e contramarco | ESQUADRIAS METÁLICAS (M2) |  | m² | 1 | 945.98 | 945.98
Insumo | 010146 | IOPES | SERVENTE (AUXILIAR DE OBRAS - SINDUSCON) (LABOR) | Mão de Obra |  | H | 1 | 16.88 | 16.88
Insumo | 010139 | IOPES | PEDREIRO - (OFICIAL - SINDUSCON) (LABOR) | Mão de Obra |  | H | 1.5 | 22.74 | 34.11
Insumo | 020503 | IOPES | AREIA LAVADA MEDIA (LABOR) | Material |  | m³ | 0.005 | 146.22 | 0.73
Insumo | 020508 | IOPES | CIMENTO PORTLAND CP III - 40 (LABOR) | Material |  | KG | 1.94 | 0.58 | 1.12
Insumo | 030868 | IOPES | PORTA ABRIR VENEZIANA ALUM ANOD NATURAL LINHA 25/SUPREMA (LABOR) | Material |  | m² | 1 | 893.14 | 893.14
|  |  |  | MO sem LS => | 19.8196 | LS => | 31.17 | MO com LS => | 50.99
|  |  |  | Valor do BDI => | 314.53 |  | Valor com BDI => |  | 1260.51
[6 empty] | Quant. => | 20.79 | Preço Total => | 26206
20.1.3 | Código | Banco | Descrição | Tipo |  | Und | Quant. | Valor Unit | Total
Composição | 210302 | IOPES | Corrimão de tubo de ferro galvanizado diâmetro 3" fixado na parede a cada 1.50m, inclusive pintura a óleo ou esmalte | DIVERSOS INTERNOS |  | m | 1 | 281.42 | 281.42
Insumo | 010146 | IOPES | SERVENTE (AUXILIAR DE OBRAS - SINDUSCON) (LABOR) | Mão de Obra |  | H | 0.1326 | 16.88 | 2.23
Insumo | 010139 | IOPES | PEDREIRO - (OFICIAL - SINDUSCON) (LABOR) | Mão de Obra |  | H | 0.16 | 22.74 | 3.63
Insumo | 037502 | IOPES | ESMALTE SINTETICO BRANCO FOSCO - LINHA PREMIUM (LABOR) | Material |  | L | 0.0768 | 42.14 | 3.23
Insumo | 038001 | IOPES | AGUARRAZ MINERAL (LABOR) | Material |  | L | 0.0144 | 16.27 | 0.23
Insumo | 010101 | IOPES | AJUDANTE (AJUDANTE PRATICO - SINDUSCON) (LABOR) | Mão de Obra |  | H | 0.384 | 19.19 | 7.36
Insumo | 010140 | IOPES | PINTOR -(OFICIAL - SINDUSCON) (LABOR) | Mão de Obra |  | H | 0.384 | 22.74 | 8.73
Insumo | 038028 | IOPES | ZARCAO (LABOR) | Material |  | L | 0.0576 | 27.31 | 1.57
Insumo | 100208 | IOPES | TUBO ACO GALV 88,90 X 4,00MM (3") DIN 2440 - MEDIO (LABOR) | Material |  | M | 1.8144 | 139.92 | 253.87
Insumo | 020503 | IOPES | AREIA LAVADA MEDIA (LABOR) | Material |  | m³ | 0.0002 | 146.22 | 0.02
Insumo | 020508 | IOPES | CIMENTO PORTLAND CP III - 40 (LABOR) | Material |  | KG | 0.1456 | 0.58 | 0.08
Insumo | 038012 | IOPES | LIXA P/ FERRO Nº 100 K-246 225X275MM - NORTON OU EQUIVALENTE (LABOR) | Material |  | UN | 0.144 | 3.28 | 0.47
|  |  |  | MO sem LS => | 8.5319 | LS => | 13.42 | MO com LS => | 21.95
|  |  |  | Valor do BDI => | 93.57 |  | Valor com BDI => |  | 374.99
[6 empty] | Quant. => | 7.42 | Preço Total => | 2782.42
20.1.4 | Código | Banco | Descrição | Tipo |  | Und | Quant. | Valor Unit | Total
Composição | 112400 | SBC | GUARDA CORPO ALUMINIO ANOD.PINT.ELETR.BRANCO-C/VIDRO LAM.6mm | ESQUADRIAS DE ALUMINIO |  | M | 1 | 897.62 | 897.62
Composição Auxiliar | 88243 | SINAPI | AJUDANTE ESPECIALIZADO COM ENCARGOS COMPLEMENTARES | SEDI - SERVIÇOS DIVERSOS |  | H | 0.8 | 22.25 | 17.8
Composição Auxiliar | 88251 | SINAPI | AUXILIAR DE SERRALHEIRO COM ENCARGOS COMPLEMENTARES | SEDI - SERVIÇOS DIVERSOS |  | H | 1.6 | 23.67 | 37.87
Composição Auxiliar | 88315 | SINAPI | SERRALHEIRO COM ENCARGOS COMPLEMENTARES | SEDI - SERVIÇOS DIVERSOS |  | H | 1.6 | 30.27 | 48.43
Composição Auxiliar | 88325 | SINAPI | VIDRACEIRO COM ENCARGOS COMPLEMENTARES | SEDI - SERVIÇOS DIVERSOS |  | H | 0.8 | 23.46 | 18.76
Insumo | 000050 | SBC | CIMENTO PORTLAND CP III 32RS NBR 11578 (quilo) | Material |  | KG | 1.2 | 0.73 | 0.87
Insumo | 000100 | SBC | AREIA GROSSA LAVADA | Material |  | m³ | 0.003 | 76.83 | 0.23
Insumo | 068120 | SBC | VIDRO LAMINADO INCOLOR 6mm (2 x 3mm) | Material |  | m² | 0.8 | 404.58 | 323.66
Insumo | 087327 | SBC | GUARDA CORPO ALUMINIO PINTURA ELETROSTATICA BRANCA | Material |  | M | 1 | 450 | 450
|  |  |  | MO sem LS => | 34.8389 | LS => | 54.79 | MO com LS => | 89.63
|  |  |  | Valor do BDI => | 298.45 |  | Valor com BDI => |  | 1196.07
[6 empty] | Quant. => | 17.07 | Preço Total => | 20416.91
20.2 |  |  | ESQUADRIAS DE MADEIRA | [5 empty] | 21803.57
20.2.1 | Código | Banco | Descrição | Tipo |  | Und | Quant. | Valor Unit | Total
Composição | 061304 | IOPES | Porta em madeira de lei tipo angelim pedra ou equiv.c/enchimento em madeira 1a.qualidade esp. 30mm p/ pintura, inclusive alizares, dobradiças e fechadura externa em latão cromado LaFonte ou equiv., exclusive marco, nas dim.: 0.90 x 2.10 m | PORTA EM MADEIRA DE LEI TIPO ANGELIM PEDRA OU EQUIV.C/ENCHIMENTO EM MADEIRA 1A.QUALIDADE ESP. 30MM P/ PINTURA, INCLUSIVE ALIZARES, DOBRADIÇAS E FECHADURA EXTERNA, EXCLUSIVE MARCO |  | und | 1 | 1158.8 | 1158.8
Insumo | 010111 | IOPES | CARPINTEIRO (OFICIAL - SINDUSCON) (LABOR) | Mão de Obra |  | H | 3.75 | 22.74 | 85.27
Insumo | 026560 | IOPES | PREGO - PRECO MEDIO DAS BITOLAS (LABOR) | Material |  | KG | 0.2 | 19.19 | 3.83
Insumo | 031601 | IOPES | DOBRADICA EM LATAO CROMADO 3 X 2.1/2" C/ PARAFUSO (LABOR) | Material |  | UN | 3 | 28.42 | 85.26
Insumo | 030496 | IOPES | ALIZAR / GUARNICAO EM MAD DE LEI 5X2.5CM (LABOR) | Material |  | M | 11 | 24.53 | 269.83
Insumo | 010101 | IOPES | AJUDANTE (AJUDANTE PRATICO - SINDUSCON) (LABOR) | Mão de Obra |  | H | 3.75 | 19.19 | 71.96
Insumo | 031508 | IOPES | FECHADURA COMPLETA PORTA EXTERNA (LABOR) | Material |  | UN | 1 | 337.05 | 337.05
Insumo | 030213 | IOPES | PORTA MADEIRA DE LEI LISA MEDIA SARRAFEADA ESP 30 MM 0.9X2.1M P/ PINTURA (LABOR) | Material |  | UN | 1 | 305.6 | 305.6
|  |  |  | MO sem LS => | 61.1148 | LS => | 96.12 | MO com LS => | 157.23
|  |  |  | Valor do BDI => | 385.3 |  | Valor com BDI => |  | 1544.1
[6 empty] | Quant. => | 3 | Preço Total => | 4632.3
20.2.2 | Código | Banco | Descrição | Tipo |  | Und | Quant. | Valor Unit | Total
Composição | 060108 | IOPES | Marco de madeira de lei de 1ª (Peroba, Ipê, Angelim Pedra ou equivalente) com 15 x 3 cm de batente, nas dimensões de 0.90 x 2.10 m | MARCOS E ALIZARES |  | und | 1 | 473.9 | 473.9
Insumo | 010146 | IOPES | SERVENTE (AUXILIAR DE OBRAS - SINDUSCON) (LABOR) | Mão de Obra |  | H | 1.4 | 16.88 | 23.63
Insumo | 020505 | IOPES | CAL HIDRATADO P/ ARGAMASSA CH III (LABOR) | Material |  | KG | 1.72 | 0.89 | 1.53
Insumo | 010139 | IOPES | PEDREIRO - (OFICIAL - SINDUSCON) (LABOR) | Mão de Obra |  | H | 1.4 | 22.74 | 31.83
Insumo | 021023 | IOPES | TACO P/ FIXACAO DE BATENTE/RODAPE 10X10X2,5 CM (LABOR) | Material |  | UN | 6 | 4.15 | 24.9
Insumo | 020503 | IOPES | AREIA LAVADA MEDIA (LABOR) | Material |  | m³ | 0.0106 | 146.22 | 1.54
Insumo | 020508 | IOPES | CIMENTO PORTLAND CP III - 40 (LABOR) | Material |  | KG | 1.72 | 0.58 | 0.99
Insumo | 026512 | IOPES | PARAFUSO PARA MADEIRA DE 80MM (LABOR) | Material |  | UN | 6 | 1.58 | 9.48
Insumo | 030172 | IOPES | MARCO MAD LEI 15X3CM BAT 0.90X2.10M ANGELIM PEDRA (LABOR) | Material |  | UN | 1 | 380 | 380
|  |  |  | MO sem LS => | 21.5571 | LS => | 33.9 | MO com LS => | 55.46
|  |  |  | Valor do BDI => | 157.57 |  | Valor com BDI => |  | 631.47
[6 empty] | Quant. => | 3 | Preço Total => | 1894.41
20.2.3 | Código | Banco | Descrição | Tipo |  | Und | Quant. | Valor Unit | Total
Composição | COMP 09-23 | Próprio | INSTALAÇÃO DE ESQUADRIAS DE MADEIRA COM REAPROVEITAMENTO DE ESQUADRIAS, INCLUSIVE RETIRADA DA ESQUADRIA NO LOCAL ANTERIOR | ESQV - ESQUADRIAS/FERRAGENS/VIDROS |  | und | 1 | 54.43 | 54.43
Composição Auxiliar | 010292 | IOPES | Retirada de alizar de madeira | DEMOLIÇÕES E RETIRADAS |  | m | 4.2 | 0.59 | 2.47
Composição Auxiliar | 010214 | IOPES | Retirada de portas e janelas de madeira, inclusive batentes | DEMOLIÇÕES E RETIRADAS |  | m² | 2.1 | 15.31 | 32.15
Insumo | 010139 | IOPES | PEDREIRO - (OFICIAL - SINDUSCON) (LABOR) | Mão de Obra |  | H | 0.5 | 22.74 | 11.37
Insumo | 010146 | IOPES | SERVENTE (AUXILIAR DE OBRAS - SINDUSCON) (LABOR) | Mão de Obra |  | H | 0.5 | 16.88 | 8.44
|  |  |  | MO sem LS => | 21.1568 | LS => | 33.27 | MO com LS => | 54.43
|  |  |  | Valor do BDI => | 18.09 |  | Valor com BDI => |  | 72.52
[6 empty] | Quant. => | 7 | Preço Total => | 507.64
20.2.4 | Código | Banco | Descrição | Tipo |  | Und | Quant. | Valor Unit | Total
Composição | 110350 | SBC | JANELA DE ABRIR EM MADEIRA DUAS FOLHAS | ESQUADRIAS DE MADEIRA |  | m² | 1 | 1442.8 | 1442.8
Composição Auxiliar | 88239 | SINAPI | AJUDANTE DE CARPINTEIRO COM ENCARGOS COMPLEMENTARES | SEDI - SERVIÇOS DIVERSOS |  | H | 1.1 | 24.88 | 27.36
Composição Auxiliar | 88261 | SINAPI | CARPINTEIRO DE ESQUADRIA COM ENCARGOS COMPLEMENTARES | SEDI - SERVIÇOS DIVERSOS |  | H | 1.1 | 28.24 | 31.06
Composição Auxiliar | 88309 | SINAPI | PEDREIRO COM ENCARGOS COMPLEMENTARES | SEDI - SERVIÇOS DIVERSOS |  | H | 0.894 | 26.97 | 24.11
Composição Auxiliar | 88316 | SINAPI | SERVENTE COM ENCARGOS COMPLEMENTARES | SEDI - SERVIÇOS DIVERSOS |  | H | 0.44 | 20.39 | 8.97
Insumo | 000050 | SBC | CIMENTO PORTLAND CP III 32RS NBR 11578 (quilo) | Material |  | KG | 1.2 | 0.73 | 0.87
Insumo | 000100 | SBC | AREIA GROSSA LAVADA | Material |  | m³ | 0.003 | 76.83 | 0.23
Insumo | 001319 | SBC | JANELA DE ABRIR HORIZONTAL 2 FOLHAS EM ANGELIM | Material |  | m² | 1 | 850 | 850
Insumo | 001349 | SBC | ALIZAR/MOLDURA MADEIRA DE LEI 1,5x4,5cm PARA PINTURA | Material |  | M | 3.331 | 10.12 | 33.7
Insumo | 002203 | SBC | TACO DE MADEIRA PARA FIXACAO DE ESQUADRIAS/CAIXILHOS | Material |  | UN | 2.666 | 1.55 | 4.13
Insumo | 008624 | SBC | ADUELA/MARCO/BATENTE MADEIRA 3,5x14cm P/PINTURA | Material |  | M | 2.333 | 198.19 | 462.37
|  |  |  | MO sem LS => | 26.1982 | LS => | 41.2 | MO com LS => | 67.4
|  |  |  | Valor do BDI => | 479.73 |  | Valor com BDI => |  | 1922.53
[6 empty] | Quant. => | 5.52 | Preço Total => | 10612.36
20.2.5 | Código | Banco | Descrição | Tipo |  | Und | Quant. | Valor Unit | Total
Composição | PMJN-20 | Próprio | Porta de madeira de lei, de abrir, duas folhas, 1.60x210, inclusive marco, ferragens e acessórios - fornecimento e instalação | ESQV - ESQUADRIAS/FERRAGENS/VIDROS |  | und | 1 | 1559.8 | 1559.8
Composição Auxiliar | 190303 | IOPES | Pintura de esquadrias e elementos de madeira, aplicação manual, com três demão de verniz brilhante incolor, linha Premium Copal, referência Suvinil, Eucatex, Montana ou equivalente | SOBRE MADEIRA |  | m² | 6.72 | 28.61 | 192.25
Insumo | 030212 | IOPES | PORTA MADEIRA DE LEI LISA MEDIA SARRAFEADA ESP 30 MM 0.8X2.1M P/ PINTURA (LABOR) | Material |  | UN | 2 | 230.5 | 461
Insumo | 030191 | IOPES | MARCO EM MADEIRA DE LEI 15 X 3 CM (LABOR) | Material |  | M | 5.8 | 65.05 | 377.29
Insumo | 031508 | IOPES | FECHADURA COMPLETA PORTA EXTERNA (LABOR) | Material |  | UN | 1 | 337.05 | 337.05
Insumo | 010146 | IOPES | SERVENTE (AUXILIAR DE OBRAS - SINDUSCON) (LABOR) | Mão de Obra |  | H | 2 | 16.88 | 33.76
Insumo | 010139 | IOPES | PEDREIRO - (OFICIAL - SINDUSCON) (LABOR) | Mão de Obra |  | H | 1 | 22.74 | 22.74
Insumo | 031584 | IOPES | DOBRADICA DE FERRO ZINCADO DE 3" X 2 1/2" (LABOR) | Material |  | UN | 6 | 15.18 | 91.08
Insumo | 079374 | IOPES | TRINCO REDONDO VERTICAL FERRO GALVANIZADO 15CM (LABOR) | Material |  | UN | 1 | 44.63 | 44.63
|  |  |  | MO sem LS => | 60.7222 | LS => | 95.5 | MO com LS => | 156.22
|  |  |  | Valor do BDI => | 518.63 |  | Valor com BDI => |  | 2078.43
[6 empty] | Quant. => | 2 | Preço Total => | 4156.86
21 |  |  | VIDROS E ESPELHOS | [5 empty] | 5048.12
21.1 | Código | Banco | Descrição | Tipo |  | Und | Quant. | Valor Unit | Total
Composição | 080102 | IOPES | Vidro plano transparente liso, com 4 mm de espessura | VIDROS PARA ESQUADRIAS |  | m² | 1 | 269.67 | 269.67
Insumo | 037009 | IOPES | VIDRO LISO INCOLOR ESP.4MM,COLOCADO (LABOR) | Material |  | m² | 1 | 269.67 | 269.67
|  |  |  | MO sem LS => | 0 | LS => | 0 | MO com LS => | 0
|  |  |  | Valor do BDI => | 89.66 |  | Valor com BDI => |  | 359.33
[6 empty] | Quant. => | 3.24 | Preço Total => | 1164.22
21.2 | Código | Banco | Descrição | Tipo |  | Und | Quant. | Valor Unit | Total
Composição | 080201 | IOPES | Espelho para banheiros espessura 4 mm, incluindo chapa compensada 10 mm, moldura de alumínio em perfil L 3/4", fixado com parafusos cromados | ESPELHOS |  | m² | 1 | 582.95 | 582.95
Insumo | 010111 | IOPES | CARPINTEIRO (OFICIAL - SINDUSCON) (LABOR) | Mão de Obra |  | H | 2.5 | 22.74 | 56.85
Insumo | 021031 | IOPES | CHAPA COMPENSADA RESINADA ESP. 10MM (LABOR) | Material |  | m² | 1.1 | 30.52 | 33.57
Insumo | 026551 | IOPES | PARAFUSO CROMADO D = 4 MM (LABOR) | Material |  | UN | 2.5 | 0.46 | 1.15
Insumo | 010101 | IOPES | AJUDANTE (AJUDANTE PRATICO - SINDUSCON) (LABOR) | Mão de Obra |  | H | 2.5 | 19.19 | 47.97
Insumo | 028028 | IOPES | MOLDURA CANTONEIRA ALUMINIO PERFIL L 3/4"X3/4X1/8" (LABOR) | Material |  | M | 3.5 | 9.75 | 34.12
Insumo | 037057 | IOPES | ESPELHO PRATA ESPESSURA 4 MM (LABOR) | Material |  | m² | 1.1 | 372.09 | 409.29
|  |  |  | MO sem LS => | 40.7432 | LS => | 64.08 | MO com LS => | 104.82
|  |  |  | Valor do BDI => | 193.83 |  | Valor com BDI => |  | 776.78
[6 empty] | Quant. => | 5 | Preço Total => | 3883.9
22 |  |  | SERVIÇOS COMPLEMENTARES | [5 empty] | 19113.35
22.2 | Código | Banco | Descrição | Tipo |  | Und | Quant. | Valor Unit | Total
Composição | 200576 | IOPES | Placa para inauguração de obra em alumínio polido e=4mm, dimensões 40 x 50 cm, gravação em baixo relevo, inclusive pintura e fixação | DIVERSOS EXTERNOS |  | und | 1 | 647.37 | 647.37
Insumo | 010146 | IOPES | SERVENTE (AUXILIAR DE OBRAS - SINDUSCON) (LABOR) | Mão de Obra |  | H | 0.5 | 16.88 | 8.44
Insumo | 010139 | IOPES | PEDREIRO - (OFICIAL - SINDUSCON) (LABOR) | Mão de Obra |  | H | 0.5 | 22.74 | 11.37
Insumo | 026548 | IOPES | BUCHA PLASTICA COM PARAFUSO - 8MM (LABOR) | Material |  | UN | 4 | 0.5 | 2
Insumo | 078203 | IOPES | PLACA P/ INAUGURACAO OBRA EM ALUM POLIDO 40X50CM (LABOR) | Material |  | UN | 1 | 625.56 | 625.56
|  |  |  | MO sem LS => | 7.7001 | LS => | 12.11 | MO com LS => | 19.81
|  |  |  | Valor do BDI => | 215.25 |  | Valor com BDI => |  | 862.62
[6 empty] | Quant. => | 1 | Preço Total => | 862.62
22.3 | Código | Banco | Descrição | Tipo |  | Und | Quant. | Valor Unit | Total
Composição | 200401 | IOPES | Limpeza geral da obra (edificação) | TRATAMENTO, CONSERVAÇÃO E LIMPEZA |  | m² | 1 | 11.81 | 11.81
Insumo | 010146 | IOPES | SERVENTE (AUXILIAR DE OBRAS - SINDUSCON) (LABOR) | Mão de Obra |  | H | 0.7 | 16.88 | 11.81
|  |  |  | MO sem LS => | 4.5905 | LS => | 7.22 | MO com LS => | 11.81
|  |  |  | Valor do BDI => | 3.92 |  | Valor com BDI => |  | 15.73
[6 empty] | Quant. => | 200 | Preço Total => | 3146
22.4 | Código | Banco | Descrição | Tipo |  | Und | Quant. | Valor Unit | Total
Composição | 020339 | IOPES | Locação de andaime metálico para trabalho em fachada de edifíco (aluguel de 1 m² por 1 mês) inclusive frete, montagem e desmontagem | TAPUMES, BARRACÕES E COBERTURAS |  | m² | 1 | 20.69 | 20.69
Insumo | 010146 | IOPES | SERVENTE (AUXILIAR DE OBRAS - SINDUSCON) (LABOR) | Mão de Obra |  | H | 0.16 | 16.88 | 2.7
Insumo | 010130 | IOPES | MONTADOR (SINTRACONST) (LABOR) | Mão de Obra |  | H | 0.08 | 34.01 | 2.72
Insumo | 021211 | IOPES | ANDAIME PARA FACHADA (LOCAÇÃO MENSAL) (LABOR) | Material |  | m² | 1.03 | 14.83 | 15.27
|  |  |  | MO sem LS => | 2.1067 | LS => | 3.31 | MO com LS => | 5.42
|  |  |  | Valor do BDI => | 6.87 |  | Valor com BDI => |  | 27.56
[6 empty] | Quant. => | 450 | Preço Total => | 12402
22.5 | Código | Banco | Descrição | Tipo |  | Und | Quant. | Valor Unit | Total
Composição | 200202 | IOPES | Meio-fio de concreto pré-moldado com dimensões de 15x12x30x100 cm , rejuntados com argamassa de cimento e areia no traço 1:3 | PAVIMENTAÇÃO |  | m | 1 | 61.62 | 61.62
Insumo | 010146 | IOPES | SERVENTE (AUXILIAR DE OBRAS - SINDUSCON) (LABOR) | Mão de Obra |  | H | 1.0041 | 16.88 | 16.94
Insumo | 020503 | IOPES | AREIA LAVADA MEDIA (LABOR) | Material |  | m³ | 0.0078 | 146.22 | 1.14
Insumo | 020508 | IOPES | CIMENTO PORTLAND CP III - 40 (LABOR) | Material |  | KG | 2.3887 | 0.58 | 1.38
Insumo | 010108 | IOPES | CALCETEIRO/PINTOR (OFICIAL - SINDUSCON) (LABOR) | Mão de Obra |  | H | 0.5 | 22.74 | 11.37
Insumo | 036506 | IOPES | MEIO FIO CONCRETO PRE-MOLD. 12X15X30CM (LABOR) | Material |  | M | 1 | 30.79 | 30.79
|  |  |  | MO sem LS => | 11.004 | LS => | 17.31 | MO com LS => | 28.31
|  |  |  | Valor do BDI => | 20.48 |  | Valor com BDI => |  | 82.1
[6 empty] | Quant. => | 32.92 | Preço Total => | 2702.73
23 |  |  | MURO DE ARRIMO | [5 empty] | 34328.58
23.1 | Código | Banco | Descrição | Tipo |  | Und | Quant. | Valor Unit | Total
Composição | 040904 | IOPES | Muro de arrimo em Conc. ciclópico 15MPa c/ 30% de pedra de mão, c/ forn., preparo e aplicação de concreto, forma de tábua pinho-reap.5 vezes, exclusive escav. e reaterro, seções tipicas nas dimensões:b=0.40m; B=1.23 e H=2.50m | MURO DE ARRIMO (Conc. ciclópico 15MPa c/ 30% de pedra de mão, c/ forn., preparo e aplicação de concreto, forma de tábua pinho-reap.5 vezes, exclusive escav. e reaterro) seções tipicas nas seguintes dimensões: |  | m | 1 | 1981.74 | 1981.74
Insumo | 010139 | IOPES | PEDREIRO - (OFICIAL - SINDUSCON) (LABOR) | Mão de Obra |  | H | 2.856 | 22.74 | 64.94
Insumo | 010146 | IOPES | SERVENTE (AUXILIAR DE OBRAS - SINDUSCON) (LABOR) | Mão de Obra |  | H | 23.604 | 16.88 | 398.43
Insumo | 010111 | IOPES | CARPINTEIRO (OFICIAL - SINDUSCON) (LABOR) | Mão de Obra |  | H | 9.321 | 22.74 | 211.95
Insumo | 020508 | IOPES | CIMENTO PORTLAND CP III - 40 (LABOR) | Material |  | KG | 485.8056 | 0.58 | 281.76
Insumo | 020521 | IOPES | PEDRA DE MAO (RACHAO) (LABOR) | Material |  | m³ | 1.1016 | 124.01 | 136.6
Insumo | 024029 | IOPES | MANTA GEOTEXTIL DE POLIESTER BIDIM RT-16 (LABOR) | Material |  | m² | 0.68 | 8.57 | 5.82
Insumo | 020985 | IOPES | SARRAFO DE MADEIRA PINUS 10 X 2.5CM (LABOR) | Material |  | M | 3.585 | 4.55 | 16.31
Insumo | 026569 | IOPES | PREGO 18X27 (LABOR) | Material |  | KG | 1.0755 | 18.16 | 19.53
Insumo | 081115 | IOPES | BETONEIRA CAPACIDADE NOMINAL 400L, CAPACIDADE DE MISTURA 280L, MOTOR ELETRICO TRIFASICO 220/380V POTENCIA 2CV, SEM CARREGADOR (LABOR) | Equipamento |  | UN | 0.0001407 | 4820 | 0.67
Insumo | 020517 | IOPES | BRITA 1 (LABOR) | Material |  | m³ | 0.37556 | 144.52 | 54.27
Insumo | 028008 | IOPES | DESMOLDANTE PARA FORMAS (LABOR) | Material |  | L | 2.868 | 19.57 | 56.12
Insumo | 049967 | IOPES | CONSUMO DE ENERGIA ELETRICA COMERCIAL, BAIXA TENSAO CONSUMO ATE 100KWH, INCLUIDO ICMS, PIS/PASEP E CONFINS (LABOR) | Material |  | KWH | 1.2745 | 0.92 | 1.17
Insumo | 020988 | IOPES | TABUA DE MADEIRA PINUS 30 X 2.5 CM (LABOR) | Material |  | M | 7.17 | 17.83 | 127.84
Insumo | 062419 | IOPES | TUBO PVC CORRUGADO PERFURADO 100MM RIGIDO (LABOR) | Material |  | M | 2.64 | 64.64 | 170.64
Insumo | 010101 | IOPES | AJUDANTE (AJUDANTE PRATICO - SINDUSCON) (LABOR) | Mão de Obra |  | H | 9.321 | 19.19 | 178.86
Insumo | 020503 | IOPES | AREIA LAVADA MEDIA (LABOR) | Material |  | m³ | 0.8885 | 146.22 | 129.91
Insumo | 020518 | IOPES | BRITA 2 (LABOR) | Material |  | m³ | 0.87822 | 144.52 | 126.92
|  |  |  | MO sem LS => | 332.0169 | LS => | 522.16 | MO com LS => | 854.18
|  |  |  | Valor do BDI => | 658.92 |  | Valor com BDI => |  | 2640.66
[6 empty] | Quant. => | 13 | Preço Total => | 34328.58
[5 empty] | Total sem BDI |  | 718352.82
[5 empty] | Total do BDI |  | 238797.36
[5 empty] | Total Geral |  | 957150.18
_______________________________________________________________ Bruno Martins da Silva Engenheiro