## RESUMO
PREFEITURA MUNICIPAL DE JOÃO NEIVA
RESUMO
| OBRA: CONSTRUÇÃO DE ACESSO ENTRE OS BLOCOS E FORNECIMENTO E INSTALAÇÃO DE PLATAFORMA ELEVATÓRIA PARA ACESSIBILIDADE NA EMEIF JOSÉ REBUZZI SARCINELLI LOCALIZADA NO MUNICÍPIO DE JOÃO NEIVA/ES |  |  | L. SOCIAIS: | 157.3% | TABELA DE REFERÊNCIA: DER/ES Edificações / SINAPI-ES
| LOCAL: BAIRRO CRISTAL, JOÃO NEIVA-ES |  |  | BDI: | 33,25% |  | DATA-BASE: | Data base: dez/2025
| ORÇAMENTISTA: ARQ./URB. BRUNA PEROVANO SIRTULI CAU-ES A187736-4 / ARQ./URB. THAÍS BAPTISTA CAU-ES A181604-7 |  |  | BDI DIF. | 15.57%
ITEM | CÓDIGO | ORGÃO | DESCRIÇÃO SERVIÇO | UNIDADE | QUANTIDADE | CUSTO (R$)
[6 empty] | UNITÁRIO | UNITÁRIO C/ BDI | TOTAL
1 | 01 |  | SERVIÇOS PRELIMINARES |  |  |  |  | 13009.84 | 1
1.1 | 0102 | DER-ES | DEMOLIÇÕES E RETIRADAS | [5 empty] | 102
1.1.1 | 010201 | DER-ES | Demolição manual de piso cimentado espessura de 1,5 cm, inclusive lastro de concreto espessura de 6,0 cm, sem reaproveitamento | m2 | 30.1 | 16.92 | 22.55 | 678.76 | 10201 | 0.1374%
1.1.2 | 010202 | DER-ES | Demolição manual de revestimento cerâmico/porcelanato (pisos), exclusive lastro, sem reaproveitamento | m2 | 23.04 | 21.13 | 28.16 | 648.81 | 10202 | 0.1313%
1.1.3 | 010203 | DER-ES | Demolição manual de revestimento cerâmico/porcelanato (pisos), inclusive lastro de concreto espessura de 6,0 cm, sem reaproveitamento | m2 | 25.18 | 34.67 | 46.2 | 1163.32 | 10203 | 0.2354%
1.1.4 | 010208 | DER-ES | Retirada manual de revestimento em argamassa cimento e areia (emboço e reboco), sem reaproveitamento | m2 | 42.13 | 10.73 | 14.3 | 602.46 | 10208 | 0.1219%
1.1.5 | 010209 | DER-ES | Demolição manual de alvenaria de bloco furado (cerâmico), sem reaproveitamento | m3 | 1.55 | 59.61 | 79.43 | 123.12 | 10209 | 0.02491%
1.1.6 | 010210 | DER-ES | Demolição manual de concreto simples, sem reaproveitamento | m3 | 5.55 | 225.81 | 300.89 | 1669.94 | 10210 | 0.3379%
1.1.7 | 010213 | DER-ES | Retirada manual cuidadosa de blocos pré-moldados de concreto (Blokret), inclusive limpeza e empilhamento para reaproveitamento | m2 | 33.42 | 17.93 | 23.89 | 798.4 | 10213 | 0.1616%
1.1.8 | 010214 | DER-ES | Retirada manual de portas e janelas de madeira, inclusive batentes (marcos), sem reaproveitamento | m2 | 2.52 | 23.54 | 31.37 | 79.05 | 10214 | 0.016%
1.1.9 | 010219 | DER-ES | Demolição manual de concreto armado, sem reaproveitamento | m3 | 0.1 | 260.73 | 347.42 | 34.74 | 10219 | 0.00703%
1.1.10 | 010224 | DER-ES | Retirada manual de grades, gradis, alambrados, cercas e portões metálicos, inclusive remoção de argamassa de chumbamento, acessórios de fixação e corte de soldas | m2 | 29.57 | 13.7 | 18.26 | 539.95 | 10224 | 0.1093%
1.1.11 | 010225 | DER-ES | Retirada de bancada em granito, inclusive remoção de rodabanca e cantoneiras de fixação, sem reaproveitamento | m2 | 0.83 | 35.29 | 47.02 | 39.03 | 10225 | 0.007898%
1.1.12 | 010246 | DER-ES | Lixamento manual de parede com pintura PVA para nivelamento e preparo da superfície para recebimento de nova camada de tinta | m2 | 304.74 | 5.04 | 6.72 | 2047.85 | 10246 | 0.4144%
1.1.13 | 010255 | DER-ES | Remoção manual de telhas cerâmicas, tipo colonial, inclusive cumeeira, sem reaproveitamento | m2 | 15.9 | 15.67 | 20.88 | 331.99 | 10255 | 0.06718%
1.1.14 | 010256 | DER-ES | Remoção manual de telhas ondulada de fibrocimento, inclusive cumeeira, sem reaproveitamento | m2 | 29.87 | 3.42 | 4.56 | 136.21 | 10256 | 0.02756%
1.1.15 | 010280 | DER-ES | Remoção manual de telha metálica, exclusive trama, sem reaproveitamento | m2 | 17.65 | 3.42 | 4.56 | 80.48 | 10280 | 0.01629%
1.1.16 | 010326 | DER-ES | Remoção manual de trama de madeira para cobertura, com reaproveitamento | m2 | 45.77 | 31.9 | 42.51 | 1945.68 | 10326 | 0.3937%
1.1.17 | COMP-01 |  | Remoção de trama metálica para cobertura, de forma manual, sem reaproveitamento | m2 | 17.65 | 36.717 | 48.93 | 863.61 |  | 0.1748%
1.2 | 0105 | DER-ES | LOCAÇÃO | [5 empty] | 105 | 0%
1.2.1 | 010501 | DER-ES | Locação de obra com gabarito de madeira | m2 | 75.8 | 12.14 | 16.18 | 1226.44 | 10501 | 0.2482%
|  |  | SUB-TOTAL 01 |  |  |  |  | 13009.84
2 | 02 |  | INSTALAÇÃO DO CANTEIRO DE OBRAS |  |  |  |  | 53036.71 | 2
2.1 | 0203 | DER-ES | TAPUMES, BARRACÕES E COBERTURAS | [5 empty] | 203
2.1.1 | 020305 | DER-ES | Placa de obra nas dimensões de 2.0 x 4.0 m, padrão DER | m2 | 8 | 241.93 | 322.37 | 2578.96 | 20305 | 0.5219%
2.1.2 | 020350 | DER-ES | Tapume Telha Metálica Ondulada em aço galvalume 0,50mm Branca h=2,20m, incl. montagem estr. mad. 8"x8", c/adesivo "DER-ES" 60x60cm a cada 10m, incl. faixas pint. esmalte sint. cores azul c/ h=30cm e rosa c/ h=10cm (Reaproveitamento 2x) | m | 10 | 142.25 | 189.55 | 1895.5 | 20350 | 0.3836%
2.1.3 | 020352 | DER-ES | Aluguel mensal container para escritório, dim. 6.00x2.40m, c/ banheiro (vaso+lavat+chuveiro e básc), incl. porta, 2 janelas, abert p/ ar cond., 2 pt iluminação, 2 tom. elét. e 1 tom.telef. Isolam.térmico(teto e paredes), piso em comp. Naval, cert. NR18, incl. laudo descontaminação. | ms | 6 | 1232.33 | 1642.08 | 9852.48 | 20352 | 1.994%
2.1.4 | 020344 | DER-ES | Mobilização e desmobilização de conteiner locado para barracão de obra | und | 2 | 1766.67 | 2354.09 | 4708.18 | 20344 | 0.9527%
2.1.5 | 020339 | DER-ES | Locação de andaime metálico para trabalho em fachada de edifíco (aluguel de 1 m² por 1 mês) inclusive frete, montagem e desmontagem | m2 | 189.42 | 26.21 | 34.92 | 6614.55 | 20339 | 1.338%
2.2 | 0207 | DER-ES | INSTALAÇÃO DO CANTEIRO DE OBRAS (UTILIZAÇÃO 1 VEZ), PROJETO PADRÃO LABOR - NR.18 (OBRAS COM PRAZO DE EXECUÇÃO SUPERIOR A 12 MESES) | [5 empty] | 207 | 0%
2.2.1 | 020713 | DER-ES | Rede de luz, incl. padrão entrada de energia trifás., cabo de ligação até barracões, quadro de distrib., disj. e chave de força (quando necessário), cons. 20m entre padrão entrada e QDG, conf. projeto (1 utilização) | m | 20 | 486.77 | 648.62 | 12972.4 | 20713 | 2.625%
2.2.2 | 020714 | DER-ES | Rede de esgoto, contendo fossa e filtro, inclusive tubos e conexões de ligação entre caixas, considerando distância de 25m, conforme projeto (1 utilização) | m | 20 | 449.64 | 599.15 | 11983 | 20714 | 2.425%
2.3 | 0208 | DER-ES | INSTALAÇÃO DO CANTEIRO DE OBRAS (UTILIZAÇÃO 2 VEZES), PROJETO PADRÃO LABOR - NR.18 (OBRAS COM PRAZO DE EXECUÇÃO DE 6 A 12 MESES) | [5 empty] | 208 | 0%
2.3.1 | 020810 | DER-ES | Reservatório de poliestileno de 500 L, incl. suporte em madeira de 7x12cm e 5x7cm, elevado de 4m, conforme projeto (2 utilizações) | und | 1 | 1024.87 | 1365.64 | 1365.64 | 20810 | 0.2763%
2.3.2 | 020812 | DER-ES | Rede de água, com padrão de entrada dágua diâm. 3/4", conf. espec. CESAN, incl. tubos e conexões para alimentação, distribuição, extravasor e limpeza, cons. o padrão a 25m, conf. projeto (2 utilizações) | m | 20 | 40 | 53.3 | 1066 | 20812 | 0.2157%
|  |  | SUB-TOTAL 02 |  |  |  |  | 53036.71
3 | 03 |  | MOVIMENTO DE TERRA |  |  |  |  | 9145.8 | 3 | 1.851%
3.1 | 0301 | DER-ES | ESCAVAÇÕES | [5 empty] | 301 | 0%
3.1.1 | 030101 | DER-ES | Escavação manual em material de 1a. categoria, até 1.50 m de profundidade | m3 | 27.52 | 63.96 | 85.23 | 2345.53 | 30101 | 0.4746%
3.2 | 0302 | DER-ES | REATERRO E COMPACTAÇÃO | [5 empty] | 302 | 0%
3.2.1 | 030201 | DER-ES | Reaterro apiloado de cavas de fundação, em camadas de 20 cm | m3 | 7.7 | 68.88 | 91.78 | 706.71 | 30201 | 0.143%
3.2.2 | 030208 | DER-ES | Aterro manual para regularização do terreno em argila, inclusive adensamento manual e fornecimento do material (máximo de 100m3) | m3 | 3.02 | 199.06 | 265.25 | 801.06 | 30208 | 0.1621%
3.3 | 0303 | DER-ES | TRANSPORTES | [5 empty] | 303 | 0%
3.3.1 | 030304 | DER-ES | Índice de preço para remoção de entulho decorrente da execução de obras (Classe A CONAMA - NBR 10.004 - Classe II-B), incluindo aluguel da caçamba, carga, transporte e descarga em área licenciada | m3 | 42.99 | 92.39 | 123.11 | 5292.5 | 30304 | 1.071%
|  |  | SUB-TOTAL 03 |  |  |  |  | 9145.8
4 | 04 |  | ESTRUTURAS |  |  |  |  | 115591.26 | 4
4.1 | 0402 | DER-ES | INFRA-ESTRUTURA (FUNDAÇÃO) | [5 empty] | 402 | 0%
4.1.1 | 040206 | DER-ES | Fôrma de tábua de madeira de 2.5 x 30.0 cm para fundações, levando-se em conta a utilização 5 vezes (incluido o material, corte, montagem, escoramento e desforma) | m2 | 151.46 | 89.05 | 118.66 | 17972.24 | 40206 | 3.637%
4.1.2 | 040224 | DER-ES | Fornecimento, preparo e aplicação de concreto Fck = 30 MPa (com brita 1 e 2) - (5% de perdas já incluído no custo) | m3 | 18.85 | 821.75 | 1094.98 | 20640.37 | 40224 | 4.177%
4.1.3 | 040231 | DER-ES | Fornecimento, preparo e aplicação de concreto magro com consumo mínimo de cimento de 250 kg/m3 (brita 1 e 2) - (5% de perdas já incluído no custo) | m3 | 0.97 | 728.06 | 970.14 | 941.04 | 40231 | 0.1904%
4.1.4 | 040243 | DER-ES | Fornecimento, dobragem e colocação em fôrma, de armadura CA-50 A média, diâmetro de 6.3 a 10.0 mm | kg | 473.3 | 10.61 | 14.14 | 6692.46 | 40243 | 1.354%
4.1.5 | 040245 | DER-ES | Fornecimento, dobragem e colocação em fôrma, de armadura CA-50 A grossa diâmetro de 12.5 a 25.0 mm (1/2 a 1") | kg | 486.4 | 11.27 | 15.02 | 7305.73 | 40245 | 1.478%
4.1.6 | 040246 | DER-ES | Fornecimento, dobragem e colocação em fôrma, de armadura CA-60 B fina, diâmetro de 4.0 a 7.0mm | kg | 192.3 | 10.78 | 14.36 | 2761.43 | 40246 | 0.5588%
4.2 | 0403 | DER-ES | SUPER-ESTRUTURA | [5 empty] | 403 | 0%
4.2.1 | 040315 | DER-ES | Fornecimento, preparo e aplicação de concreto Fck = 30 MPa (com brita 1 e 2) - (5% de perdas já incluído no custo) | m3 | 14.75 | 945.07 | 1259.31 | 18574.82 | 40315 | 3.759%
4.2.2 | 040328 | DER-ES | Fornecimento, dobragem e colocação em fôrma, de armadura CA-50 A média, diâmetro de 6.3 a 10.0 mm | kg | 608.4 | 10.61 | 14.14 | 8602.78 | 40328 | 1.741%
4.2.3 | 040333 | DER-ES | Fornecimento, dobragem e colocação em fôrma, de armadura CA-60 B fina, diâmetro de 4.0 a 7.0mm | kg | 227.4 | 10.78 | 14.36 | 3265.46 | 40333 | 0.6608%
4.2.4 | 040337 | DER-ES | Fôrma em chapa de madeira compensada plastificada 12mm para estrutura em geral, 5 reaproveitamentos, reforçada com sarrafos de madeira 2.5x10cm (incl material, corte, montagem, escoras em eucalipto e desforma) | m2 | 198.26 | 109.15 | 145.44 | 28834.93 | 40337 | 5.835%
|  |  | SUB-TOTAL 04 |  |  |  |  | 115591.26
5 | 05 |  | PAREDES E PAINÉIS |  |  |  |  | 9712.4 | 5
5.1 | 0506 | DER-ES | ALVENARIA DE VEDAÇÃO EMPREGANDO ARGAMASSA DE CIMENTO, CAL E AREIA | [5 empty] | 506 | 0%
5.1.1 | 050605 | DER-ES | Alvenaria de vedação com blocos cerâmicos furados 9x19x19cm, assentados c/ argamassa de cimento, cal hidratada CH1 e areia no traço 1:0,5:8, preparo com betoneira, juntas 10mm e esp. das paredes s/revestimento, 9cm (bloco comprado na praça de Vitória, posto obra) | m2 | 76.27 | 66.19 | 88.2 | 6727.01 | 50605 | 1.361%
5.2 | 0503 | DER-ES | VERGAS/CONTRAVERGA | [5 empty] | 503 | 0%
5.2.1 | 050301 | DER-ES | Verga/contraverga reta de concreto armado moldada in loco 10 x 5 cm, Fck = 15 MPa, inclusive forma, armação e desforma, comprimento inferior a 2.0 metros | m | 29.65 | 42.04 | 56.02 | 1660.99 | 50301 | 0.3361%
5.3 | 0505 | DER-ES | ALVENARIA ESTRUTURAL | [5 empty] | 505 | 0%
5.3.1 | 050501 | DER-ES | Alvenaria de blocos de concreto estrutural 14x19x39cm cheios "Classe B", com resistência mínima à compressão 15MPa, assentados c/ argamassa de cimento e areia média no traço 1:4, preparo com betoneira, esp. juntas 10mm e esp. da parede s/ revestimento 14cm | m2 | 7 | 141.99 | 189.2 | 1324.4 | 50501 | 0.268%
|  |  | SUB-TOTAL 05 |  |  |  |  | 9712.4 |  | 1.965%
6 | 06 |  | ESQUADRIAS DE MADEIRA |  |  |  |  | 2590.64 | 6 | 0.5242%
6.1 | 0601 | DER-ES | MARCOS E ALIZARES | [5 empty] | 601 | 0%
6.1.1 | 060110 | DER-ES | Marco em madeira de lei tipo Peroba, Ipê, Angelim Pedra ou equivalente, com 15 x 3cm de batente | m | 5.4 | 81.14 | 108.12 | 583.85 | 60110 | 0.1181%
6.2 | 0613 | DER-ES | PORTA EM MADEIRA DE LEI TIPO ANGELIM PEDRA OU EQUIV.C/ENCHIMENTO EM MADEIRA 1A.QUALIDADE ESP. 30MM P/ PINTURA, INCLUSIVE ALIZARES, DOBRADIÇAS E FECHADURA EXTERNA, EXCLUSIVE MARCO | [5 empty] | 613 | 0%
6.2.1 | COMP-02 |  | Porta em madeira de lei tipo angelim pedra ou equivalente,esp. 30 a 35mm c/ enchimento em madeira 1a qualidade, tipo sarrafeada para pintura, inclusive alizares, dobradiças e fechadura tipo alavanca em latão cromado LaFonte ou equivalente, exclusive marco, nas dimensões: 1,20 x 2,10 m | und | 1 | 1506.035 | 2006.79 | 2006.79 |  | 0.4061%
|  |  | SUB-TOTAL 06 |  |  |  |  | 2590.64
7 | 07 | DER-ES | ESQUADRIAS METÁLICAS |  |  |  |  | 21924.9 | 7
7.1 | 0711 | DER-ES | GRADES E PORTÕES | [5 empty] | 711 | 0%
7.1.1 | 071105 | DER-ES | Grade de ferro em barra chata, inclusive chumbamento | m2 | 42.99 | 382.74 | 510 | 21924.9 | 71105 | 4.437%
|  |  | SUB-TOTAL 07 |  |  |  |  | 21924.9
8 | 09 | DER-ES | COBERTURA |  |  |  |  | 21642.55 | 9
8.1 | 0901 | DER-ES | ESTRUTURA PARA TELHADO | [5 empty] | 901
8.1.1 | COMP-03 |  | Trama de aço composta por terças para telhados de até 2 águas para telha ondulada de fibrocimento, metálica, plástica ou termoacústica, incluso transporte vertical | m2 | 17.14 | 49.6809 | 66.2 | 1134.67 |  | 0.2296%
8.2 | 0902 | DER-ES | TELHADO | [5 empty] | 902 | 0%
8.2.1 | 090219 | DER-ES | Cobertura em telha ondulada de alumínio, esp. 0.5mm, inclusive acessórios de fixação | m2 | 17.14 | 90.9 | 121.12 | 2076 | 90219 | 0.4201%
8.3 | 0903 | DER-ES | RUFOS E CALHAS | [5 empty] | 903 | 0%
8.3.1 | 090312 | DER-ES | Calha em chapa galvanizada com largura de 40 cm | m | 36.17 | 257.4 | 342.99 | 12405.95 | 90312 | 2.51%
8.4 | 0904 | DER-ES | PLATIBANDA | [5 empty] | 904 | 0%
8.4.1 | COMP-04 | DER-ES | Platibanda de alvenaria de bloco cerâmico 10x20x20cm, assentado com argamassa de cimento, cal hidratada CH1 e areia no traço 1:0,5:8, amarrada com pilaretes em conc. arm. a cada 2m, excl. revest. | m | 34.12 | 132.5439 | 176.61 | 6025.93 |  | 1.219%
|  |  | SUB-TOTAL 08 |  |  |  |  | 21642.55
9 | 10 |  | IMPERMEABILIZAÇÃO |  |  |  |  | 45309.83 | 10
9.1 | 1002 | DER-ES | IMPERMEABILIZAÇÃO CALHAS, LAJES DESCOBERTAS, BALDRAMES, PAREDES E JARDINEIRAS | [5 empty] | 1002
9.1.1 | 100203 | DER-ES | Pintura impermeabilizante com igolflex ou equivalente a 3 demãos | m2 | 151.46 | 45.92 | 61.19 | 9267.84 | 100203 | 1.875%
9.1.2 | 100208 | DER-ES | Índice de imperm.c/ manta asfáltica atendendo NBR 9952, asfalto polimerizado esp.3mm, reforç.c/ filme int. polietileno, regul. base c/ arg.1:4 esp.mín.15mm, proteção mec. arg.1:4 esp.20mm, imprimação e juntas dilat. | m2 | 72.42 | 373.49 | 497.68 | 36041.99 | 100208 | 7.293%
|  |  | SUB-TOTAL 09 |  |  |  |  | 45309.83
10 | 11 |  | TETOS E FORROS |  |  |  |  | 12562.8 | 11
10.1 | 1101 | DER-ES | REVESTIMENTO COM ARGAMASSA | [5 empty] | 1101
10.1.1 | 110101 | DER-ES | Chapisco com argamassa de cimento e areia média ou grossa lavada no traço 1:3, espessura 5 mm | m2 | 104.69 | 15.47 | 20.61 | 2157.66 | 110101 | 0.4366%
10.2 | 1103 | DER-ES | REVESTIMENTO EMPREGANDO ARGAMASSA DE CIMENTO, CAL E AREIA | [5 empty] | 1103 | 0%
10.2.1 | 110302 | DER-ES | Reboco tipo paulista de argamassa de cimento, cal hidratada CH1 e areia lavada traço 1:0.5:6, espessura 25 mm | m2 | 104.69 | 74.59 | 99.39 | 10405.14 | 110302 | 2.106%
|  |  | SUB-TOTAL 10 |  |  |  |  | 12562.8
11 | 12 |  | REVESTIMENTO DE PAREDES |  |  |  |  | 17991.94 | 12
11.1 | 1203 | DER-ES | REVESTIMENTO EMPREGANDO ARGAMASSA DE CIMENTO, CAL E AREIA | [5 empty] | 1203
11.1.1 | 120303 | DER-ES | Reboco tipo paulista de argamassa de cimento, cal hidratada CH1 e areia média ou grossa lavada no traço 1:0.5:6, espessura 25 mm | m2 | 180.28 | 66.18 | 88.18 | 15897.09 | 120303 | 3.217%
11.1.2 | 120308 | DER-ES | Chapisco de argamassa de cimento e areia média ou grossa lavada no traço 1:3, espessura 5mm, com utilização de impermeabilizante | m2 | 180.28 | 8.72 | 11.62 | 2094.85 | 120308 | 0.4239%
|  |  | SUB-TOTAL 11 |  |  |  |  | 17991.94
12 | 13 | DER-ES | PISOS INTERNOS E EXTERNOS |  |  |  |  | 39611.49 | 13
12.1 | 1301 | DER-ES | LASTRO DE CONTRAPISO | [5 empty] | 1301
12.1.1 | 130111 | DER-ES | Lastro impermeabilizado de concreto não estrutural, espessura de 6 cm | m2 | 43.93 | 66.21 | 88.22 | 3875.5 | 130111 | 0.7842%
12.2 | 1302 | DER-ES | ACABAMENTOS | [5 empty] | 1302 | 0%
12.2.1 | 130209 | DER-ES | Piso de cimentado camurçado executado com argamassa de cimento e areia no traço 1:3, esp. 3.0cm | m2 | 43.93 | 103.18 | 137.49 | 6039.94 | 130209 | 1.222%
12.2.2 | 130230 | DER-ES | Piso argamassa alta resistência tipo granilite ou equiv de qualidade comprovada, esp de 10mm, com juntas plástica em quadros de 1m, na cor natural, com acabamento anti-derrapante mecanizado, inclusive regularização e=3.0cm | m2 | 126.15 | 147.13 | 196.05 | 24731.71 | 130230 | 5.005%
12.2.3 | 130233 | DER-ES | Porcelanato esmaltado, acabamento acetinado, dim. 60x60cm, ref. de cor CIMENTO CINZA BOLD Portobello/equiv, utilizando dupla colagem de argamassa colante para porcelanato tipo ACIII e rejunte 3mm para porcelanato | m2 | 2.6 | 144.21 | 192.16 | 499.62 | 130233 | 0.1011%
12.3 | 1303 | DER-ES | DEGRAUS, RODAPÉS, SOLEIRAS E PEITORIS | [5 empty] | 1303 | 0%
12.3.1 | 130322 | DER-ES | Rodapé de argamassa de alta resistência tipo granilite ou equivalente de qualidade comprovada, altura de 10 cm e espessura de 10 mm, com cantos boleados, executado com cimento e granitina grana N.1, inclusive polimento | m | 102.85 | 32.58 | 43.41 | 4464.72 | 130322 | 0.9035%
|  |  | SUB-TOTAL 12 |  |  |  |  | 39611.49
13 | 14 |  | INSTALAÇÕES HIDRO-SANITÁRIAS |  |  |  |  | 5516.06 | 14
13.1 | 1409 | DER-ES | TUBULAÇÃO DE LIGAÇÃO DE CAIXAS | [5 empty] | 1409
13.1.1 | 140903 | DER-ES | Tubo PVC rígido para esgoto no diâmetro de 100mm incluindo escavação e aterro com areia | m | 20 | 69.19 | 92.2 | 1844 | 140903 | 0.3731%
13.2 | 1411 | DER-ES | CAIXAS EMPREGANDO ARGAMASSA DE CIMENTO, CAL E AREIA | [5 empty] | 1411 | 0%
13.2.1 | 141101 | DER-ES | Caixas de inspeção de alv. blocos concreto 9x19x39cm, dim, 60x60cm e Hmáx = 1m, com tampa de conc. esp. 5cm, lastro de conc. esp. 10cm, revest intern. c/ chapisco e reboco impermeabilizado, incl. escavação, reaterro e enchimento | und | 2 | 647.38 | 862.63 | 1725.26 | 141101 | 0.3491%
13.2.2 | 141109 | DER-ES | Grelha largura 20 cm de ferro redondo de 1/2" a cada 3 cm, contorno com barra de ferro de 3/4" x 1/8" e caixilho de cantoneira de 1" x 3/16" | m | 1.73 | 199.29 | 265.55 | 459.4 | 141109 | 0.09296%
13.3 | 1414 | DER-ES | REDE DE ÁGUA FRIA - TUBOS SOLDÁVEIS DE PVC | [5 empty] | 1414 | 0%
13.3.1 | 141410 | DER-ES | Tubo de PVC rígido soldável marrom, DN 25mm (3/4"), inclusive conexões | m | 2.6 | 23.21 | 30.93 | 80.42 | 141410 | 0.01627%
13.4 | 1419 | DER-ES | REDE DE ESGOTO - TUBOS DE PVC | [5 empty] | 1419 | 0%
13.4.1 | 141906 | DER-ES | Tubo de PVC rígido soldável branco, para esgoto, série normal, diâmetro 40mm (1 1/2"), inclusive conexões | m | 2.6 | 31.4 | 41.84 | 108.78 | 141906 | 0.02201%
13.4.2 | 141910 | DER-ES | Tubo de PVC rígido soldável branco, para esgoto, série normal, diâmetro 150mm (6"), inclusive conexões | m | 9.2 | 97.86 | 130.4 | 1199.68 | 141910 | 0.2428%
13.5 | 1421 | DER-ES | CAIXAS DE PVC / EQUIPAMENTOS | [5 empty] | 1421 | 0%
13.5.1 | 142109 | DER-ES | Ralo quadrado seco em PVC, dimensões 100x100x52mm DN40, inclusive grelha quadrada em PVC branca, exclusive junta soldável | und | 2 | 36.97 | 49.26 | 98.52 | 142109 | 0.01994%
|  |  | SUB-TOTAL 13 |  |  |  |  | 5516.06
14 | 15 |  | INSTALAÇÕES ELÉTRICAS |  |  |  |  | 22090.94 | 15
14.1 | 1503 | DER-ES | QUADRO DE DISTRIBUIÇÃO | [5 empty] | 1503
14.1.1 | 150306 | DER-ES | Quadro de distribuição de energia em PVC, de embutir, com 12 divisões modulares com barramento | und | 1 | 223.49 | 297.8 | 297.8 | 150306 | 0.06026%
14.2 | 1509 | DER-ES | COMPOSIÇÕES INTERMEDIÁRIAS P/ ELETRICA | [5 empty] | 1509 | 0%
14.2.1 | 150918 | DER-ES | Fita isolante em rolo de 19mm x 20 m, número 33 Scoth ou equivalente | und | 2 | 34.93 | 46.54 | 93.08 | 150918 | 0.01884%
14.3 | 1511 | DER-ES | ELETRODUTOS E CONEXÕES | [5 empty] | 1511 | 0%
14.3.1 | 151132 | DER-ES | Eletroduto flexível corrugado diâmetro 3/4", Amarelo ? Tigreflex ou equivalente | m | 80 | 6.6 | 8.79 | 703.2 | 151132 | 0.1423%
14.3.2 | 151137 | DER-ES | Eletroduto PEAD parede simples, corrugado, cor preta, diâmetro 1.1/2", referencia Kanaflex, Plastibras ou equivalente | m | 20 | 28.36 | 37.79 | 755.8 | 151137 | 0.1529%
14.4 | 1513 | DER-ES | CHAVES, FUSIVEIS E DISJUNTORES | [5 empty] | 1513 | 0%
14.4.1 | 151301 | DER-ES | Mini-Disjuntor monopolar 16A, curva C, 5kA, 127/220Vca, referência Siemens, GE, Schneider ou equivalente | und | 1 | 24.98 | 33.29 | 33.29 | 151301 | 0.006736%
14.4.2 | 151311 | DER-ES | Mini-Disjuntor tripolar 50A, curva C, 5kA, 127/220Vca, referência Siemens, GE, Schneider ou equivalente | und | 1 | 100.23 | 133.56 | 133.56 | 151311 | 0.02703%
14.4.3 | 151329 | DER-ES | Mini-Disjuntor tripolar 32A, curva C, 5kA, 127/220Vca, referência. Siemens, GE, Schneider ou equivalente | und | 1 | 98.21 | 130.86 | 130.86 | 151329 | 0.02648%
14.4.4 | 151338 | DER-ES | Mini-Disjuntor monopolar 10A, curva C, 5kA, 127/220Vca, referência Siemens, GE, Schneider ou equivalente | und | 1 | 24.98 | 33.29 | 33.29 | 151338 | 0.006736%
14.5 | 1514 | DER-ES | FIOS E CABOS | [5 empty] | 1514 | 0%
14.5.1 | 151401 | DER-ES | Cabo de cobre termoplástico (PVC) flexível isolado 450/750V, antichama BWF livre de chumbo, 70ºC - 1,5mm2 | m | 200 | 6.43 | 8.57 | 1714 | 151401 | 0.3468%
14.5.2 | 151402 | DER-ES | Cabo de cobre termoplástico (PVC) flexível isolado 450/750V, antichama BWF livre de chumbo, 70ºC - 2,5mm2 | m | 200 | 7.86 | 10.47 | 2094 | 151402 | 0.4237%
14.5.3 | 151419 | DER-ES | Cabo de cobre termoplástico (PVC) flexível isolado 0,60/1kV, antichama, HEPR 90ºC ? 6,0mm2 | m | 120 | 13.22 | 17.62 | 2114.4 | 151419 | 0.4279%
14.5.4 | 151420 | DER-ES | Cabo de cobre termoplástico (PVC) flexível isolado 0,60/1kV, antichama, HEPR 90ºC ? 10,0mm2 | m | 90 | 17.02 | 22.68 | 2041.2 | 151420 | 0.4131%
14.6 | 1516 | DER-ES | ABERTURA E FECHAMENTO DE RASGOS (inclusive preparo e aplicação de argamassa) | [5 empty] | 1516 | 0%
14.6.1 | 151602 | DER-ES | Abertura e fechamento de rasgos em alvenaria, para passagem de eletroduto diâm. 1 1/4"a 2" | m | 170 | 20.99 | 27.97 | 4754.9 | 151602 | 0.9622%
14.7 | 1518 | DER-ES | PONTOS ELETRICOS REVISAO NR-10 | [5 empty] | 1518 | 0%
14.7.2 | 151801 | DER-ES | Ponto padrão de luz no teto - considerando eletroduto PVC rígido de 3/4" inclusive conexões (4.5m), fio isolado PVC de 2.5mm2 (16.2m) e caixa PVC 4x4" (1 und) | und | 12 | 235.23 | 313.44 | 3761.28 | 151801 | 0.7611%
14.7.3 | 151803 | DER-ES | Ponto padrão de tomada 2 pólos mais terra - considerando eletroduto PVC rígido de 3/4" inclusive conexões (5.0m), fio isolado PVC de 2.5mm2 (16.5m) e caixa pvc 4x2" (1 und) | und | 4 | 240.27 | 320.16 | 1280.64 | 151803 | 0.2591%
14.7.4 | 151810 | DER-ES | Ponto padrão de interruptor de 1 tecla paralelo - considerando eletroduto PVC rígido de 3/4" inclusive conexões (8.5m), fio isolado PVC de 2.5mm2 (28.8m) e caixa PVC 4x2" (1 und) | und | 4 | 403.31 | 537.41 | 2149.64 | 151810 | 0.435%
|  |  | SUB-TOTAL 14 |  |  |  |  | 22090.94
15 | 17 |  | APARELHOS HIDRO-SANITÁRIOS |  |  |  |  | 5760.72 | 17
15.1 | 1703 | DER-ES | TORNEIRAS, REGISTROS, VÁLVULAS E METAIS | [5 empty] | 1703
15.1.1 | 170306 | DER-ES | Torneira de parede para tanque longa 3/4" 1158 Primor - Docol ou equivalente | und | 4 | 218.88 | 291.66 | 1166.64 | 170306 | 0.2361%
15.2 | 1705 | DER-ES | OUTROS APARELHOS | [5 empty] | 1705 | 0%
15.2.1 | 170508 | DER-ES | Escovário de aço inox, liga AISI 304, N° 18, marcas de referência Fischer, Metalpress ou Mekal, inclusive apoio de concreto, argamassa de apoio e assentamento, válvula e sifão cromados, exclusive torneira, conf. projeto | m | 2 | 1723.86 | 2297.04 | 4594.08 | 170508 | 0.9296%
|  |  | SUB-TOTAL 15 |  |  |  |  | 5760.72
16 | 18 |  | APARELHOS ELÉTRICOS |  |  |  |  | 3033.46 | 18
16.1 | 1802 | DER-ES | INTERRUPTORES E TOMADAS | [5 empty] | 1802
16.1.1 | 180201 | DER-ES | Tomada padrão brasileiro linha branca, NBR 14136 (1 módulos) - 2 polos + terra 10A/250V, inclusive suporte e placa 4x2" | und | 4 | 41.84 | 55.75 | 223 | 180201 | 0.04513%
16.1.2 | 180206 | DER-ES | Interruptor de uma tecla paralelo 10A/250V, com placa 4x2" | und | 4 | 42.33 | 56.4 | 225.6 | 180206 | 0.04565%
16.2 | 1810 | DER-ES | LUMINARIAS PARA LÂMPADAS LED | [5 empty] | 1810 | 0%
16.2.1 | 181001 | DER-ES | Luminaria sobrepor compl., corpo ch. aço pintada branca, refletor, aletas parabólicas alum.alta pureza e refletância inclusive 2 lâmpadas LED T8 9/10W temp. de cor 5000k c/ 60cm - Ref. CS216AL-N - AMES, 1261 - LUMAVI OU EQUIVALENTE | und | 12 | 133.93 | 178.46 | 2141.52 | 181001 | 0.4334%
16.2.2 | COMP-05 |  | Luminária arandela tipo tartaruga, de sobrepor, com 1 lâmpada led de 6W, - fornecimento e instalação. | und | 2 | 102.0224 | 135.94 | 271.88 |  | 0.05502%
16.3 |  |  | OUTROS APARELHOS | [6 empty] | 0%
16.3.1 | COMP-06 |  | Sensor de presença sem fotocélula, fixação em teto - Fornecimento e Instalação | und | 2 | 64.3355 | 85.73 | 171.46 |  | 0.0347%
|  |  | SUB-TOTAL 16 |  |  |  |  | 3033.46
17 | 19 |  | PINTURA |  |  |  |  | 21555.69 | 19
17.1 | 1901 | DER-ES | SOBRE PAREDES E FORROS | [5 empty] | 1901
17.1.1 | 190106 | DER-ES | Pintura em paredes e forros, aplicação manual, com três demão de tinta látex acrílico premium, referência Coral e Metalatex, inclusive uma demão de liquido selador acrílico, referência Suvinil, Coral ou Metalatex ou equivalente | m2 | 510.06 | 31.27 | 41.67 | 21254.2 | 190106 | 4.301%
17.2 | 1903 | DER-ES | SOBRE MADEIRA | [5 empty] | 1903 | 0%
17.2.1 | 190303 | DER-ES | Pintura de esquadrias e elementos de madeira, aplicação manual, com três demão de verniz brilhante incolor, linha Premium Copal, referência Suvinil, Eucatex, Montana ou equivalente | m2 | 7.56 | 29.93 | 39.88 | 301.49 | 190303 | 0.06101%
|  |  | SUB-TOTAL 17 |  |  |  |  | 21555.69
18 | 20 |  | SERVIÇOS COMPLEMENTARES EXTERNOS |  |  |  |  | 9259.86 | 20
18.1 | 2001 | DER-ES | MUROS E FECHAMENTOS | [5 empty] | 2001
18.1.1 | COMP-07 |  | Chapim de granito cinza polido, 19 cm, esp. 3 cm | m | 34.12 | 95.6485 | 127.45 | 4348.59 |  | 0.88%
18.2 | 2002 | DER-ES | PAVIMENTAÇÃO | [5 empty] | 2002 | 0%
18.2.1 | 200206 | DER-ES | Execução de pavimentação com blocos intertravados de concreto tipo pavi-s, espessura de 8 cm e resistência mínima de 35 MPa, assentados sobre colchão de pó de pedra de 10 cm, com rejuntamento em areia, compactação com placa vibratória e cortes com cortadora de piso | m2 | 14.71 | 109.9 | 146.44 | 2154.13 | 200206 | 0.4359%
18.3 | 2004 | DER-ES | TRATAMENTO, CONSERVAÇÃO E LIMPEZA | [5 empty] | 2004 | 0%
18.3.1 | 200401 | DER-ES | Limpeza geral da obra (edificação) | m2 | 209.35 | 9.88 | 13.17 | 2757.14 | 200401 | 0.5579%
|  |  | SUB-TOTAL 18 |  |  |  |  | 9259.86 |  | 1.874%
19 | 21 |  | SERVIÇOS COMPLEMENTARES INTERNOS |  |  |  |  | 64830.36 | 21 | 13.12%
19.1 | 2103 | DER-ES | DIVERSOS INTERNOS | [5 empty] | 2103 | 0%
19.1.1 | 210301 | DER-ES | Guarda corpo de tubo de ferro galvanizado, diâm. 3" e 2", h=0.8 m inclusive pintura a óleo ou esmalte | m | 32.82 | 318.96 | 425.01 | 13948.83 | 210301 | 2.823%
19.1.2 | COTAÇÃO 01 |  | Fornecimento e Instalação de Plataforma Elevatória de Acessibilidade | und | 1 | 44026.5933 | 50881.53 | 50881.53 |  | 10.3%
|  |  | SUB-TOTAL 19 |  |  |  |  | 64830.36
|  |  | TOTAL |  |  |  |  | 494177.25
[8 empty] | Data: 03/03/2024 | 495077.56 | -900.31

## PLANILHA ORÇAMENTÁRIA
PREFEITURA MUNICIPAL DE JOÃO NEIVA
PLANILHA ORÇAMENTÁRIA
| OBRA: CONSTRUÇÃO DE ACESSO ENTRE OS BLOCOS E FORNECIMENTO E INSTALAÇÃO DE PLATAFORMA ELEVATÓRIA PARA ACESSIBILIDADE NA EMEIF JOSÉ REBUZZI SARCINELLI LOCALIZADA NO MUNICÍPIO DE JOÃO NEIVA/ES |  |  | L. SOCIAIS: | 157.3% | TABELA DE REFERÊNCIA: DER/ES Edificações / SINAPI-ES
| LOCAL: BAIRRO CRISTAL, JOÃO NEIVA-ES |  |  | BDI: | 33,25% |  | DATA-BASE: | 2025-12-01
| ORÇAMENTISTA: ARQ./URB. BRUNA PEROVANO SIRTULI CAU-ES A187736-4 / ARQ./URB. THAÍS BAPTISTA CAU-ES A181604-7 |  |  | BDI DIF. | 15.57%
ITEM | CÓDIGO | ORGÃO | DESCRIÇÃO SERVIÇO | UNIDADE | QUANTIDADE | CUSTO (R$)
[6 empty] | UNITÁRIO | UNITÁRIO C/ BDI | TOTAL
1 | 01 |  | SERVIÇOS PRELIMINARES | [5 empty] | 1
1.1 | 0102 | DER-ES | DEMOLIÇÕES E RETIRADAS | [5 empty] | 102
1.1.1 | 010201 | DER-ES | Demolição manual de piso cimentado espessura de 1,5 cm, inclusive lastro de concreto espessura de 6,0 cm, sem reaproveitamento | m2 | 30.1 | 16.92 | 22.55 | 678.76 | 10201 | 0.1374%
1.1.2 | 010202 | DER-ES | Demolição manual de revestimento cerâmico/porcelanato (pisos), exclusive lastro, sem reaproveitamento | m2 | 23.04 | 21.13 | 28.16 | 648.81 | 10202 | 0.1313%
1.1.3 | 010203 | DER-ES | Demolição manual de revestimento cerâmico/porcelanato (pisos), inclusive lastro de concreto espessura de 6,0 cm, sem reaproveitamento | m2 | 25.18 | 34.67 | 46.2 | 1163.32 | 10203 | 0.2354%
1.1.4 | 010208 | DER-ES | Retirada manual de revestimento em argamassa cimento e areia (emboço e reboco), sem reaproveitamento | m2 | 42.13 | 10.73 | 14.3 | 602.46 | 10208 | 0.1219%
1.1.5 | 010209 | DER-ES | Demolição manual de alvenaria de bloco furado (cerâmico), sem reaproveitamento | m3 | 1.55 | 59.61 | 79.43 | 123.12 | 10209 | 0.02491%
1.1.6 | 010210 | DER-ES | Demolição manual de concreto simples, sem reaproveitamento | m3 | 5.55 | 225.81 | 300.89 | 1669.94 | 10210 | 0.3379%
1.1.7 | 010213 | DER-ES | Retirada manual cuidadosa de blocos pré-moldados de concreto (Blokret), inclusive limpeza e empilhamento para reaproveitamento | m2 | 33.42 | 17.93 | 23.89 | 798.4 | 10213 | 0.1616%
1.1.8 | 010214 | DER-ES | Retirada manual de portas e janelas de madeira, inclusive batentes (marcos), sem reaproveitamento | m2 | 2.52 | 23.54 | 31.37 | 79.05 | 10214 | 0.016%
1.1.9 | 010219 | DER-ES | Demolição manual de concreto armado, sem reaproveitamento | m3 | 0.1 | 260.73 | 347.42 | 34.74 | 10219 | 0.00703%
1.1.10 | 010224 | DER-ES | Retirada manual de grades, gradis, alambrados, cercas e portões metálicos, inclusive remoção de argamassa de chumbamento, acessórios de fixação e corte de soldas | m2 | 29.57 | 13.7 | 18.26 | 539.95 | 10224 | 0.1093%
1.1.11 | 010225 | DER-ES | Retirada de bancada em granito, inclusive remoção de rodabanca e cantoneiras de fixação, sem reaproveitamento | m2 | 0.83 | 35.29 | 47.02 | 39.03 | 10225 | 0.007898%
1.1.12 | 010246 | DER-ES | Lixamento manual de parede com pintura PVA para nivelamento e preparo da superfície para recebimento de nova camada de tinta | m2 | 304.74 | 5.04 | 6.72 | 2047.85 | 10246 | 0.4144%
1.1.13 | 010255 | DER-ES | Remoção manual de telhas cerâmicas, tipo colonial, inclusive cumeeira, sem reaproveitamento | m2 | 15.9 | 15.67 | 20.88 | 331.99 | 10255 | 0.06718%
1.1.14 | 010256 | DER-ES | Remoção manual de telhas ondulada de fibrocimento, inclusive cumeeira, sem reaproveitamento | m2 | 29.87 | 3.42 | 4.56 | 136.21 | 10256 | 0.02756%
1.1.15 | 010280 | DER-ES | Remoção manual de telha metálica, exclusive trama, sem reaproveitamento | m2 | 17.65 | 3.42 | 4.56 | 80.48 | 10280 | 0.01629%
1.1.16 | 010326 | DER-ES | Remoção manual de trama de madeira para cobertura, com reaproveitamento | m2 | 45.77 | 31.9 | 42.51 | 1945.68 | 10326 | 0.3937%
1.1.17 | COMP-01 |  | Remoção de trama metálica para cobertura, de forma manual, sem reaproveitamento | m2 | 17.65 | 36.717 | 48.93 | 863.61 |  | 0.1748%
1.2 | 0105 | DER-ES | LOCAÇÃO | [5 empty] | 105 | 0%
1.2.1 | 010501 | DER-ES | Locação de obra com gabarito de madeira | m2 | 75.8 | 12.14 | 16.18 | 1226.44 | 10501 | 0.2482%
|  |  | SUB-TOTAL 01 |  |  |  |  | 13009.84
2 | 02 |  | INSTALAÇÃO DO CANTEIRO DE OBRAS | [5 empty] | 2
2.1 | 0203 | DER-ES | TAPUMES, BARRACÕES E COBERTURAS | [5 empty] | 203
2.1.1 | 020305 | DER-ES | Placa de obra nas dimensões de 2.0 x 4.0 m, padrão DER | m2 | 8 | 241.93 | 322.37 | 2578.96 | 20305 | 0.5219%
2.1.2 | 020350 | DER-ES | Tapume Telha Metálica Ondulada em aço galvalume 0,50mm Branca h=2,20m, incl. montagem estr. mad. 8"x8", c/adesivo "DER-ES" 60x60cm a cada 10m, incl. faixas pint. esmalte sint. cores azul c/ h=30cm e rosa c/ h=10cm (Reaproveitamento 2x) | m | 10 | 142.25 | 189.55 | 1895.5 | 20350 | 0.3836%
2.1.3 | 020352 | DER-ES | Aluguel mensal container para escritório, dim. 6.00x2.40m, c/ banheiro (vaso+lavat+chuveiro e básc), incl. porta, 2 janelas, abert p/ ar cond., 2 pt iluminação, 2 tom. elét. e 1 tom.telef. Isolam.térmico(teto e paredes), piso em comp. Naval, cert. NR18, incl. laudo descontaminação. | ms | 6 | 1232.33 | 1642.08 | 9852.48 | 20352 | 1.994%
2.1.4 | 020344 | DER-ES | Mobilização e desmobilização de conteiner locado para barracão de obra | und | 2 | 1766.67 | 2354.09 | 4708.18 | 20344 | 0.9527%
2.1.5 | 020339 | DER-ES | Locação de andaime metálico para trabalho em fachada de edifíco (aluguel de 1 m² por 1 mês) inclusive frete, montagem e desmontagem | m2 | 189.42 | 26.21 | 34.92 | 6614.55 | 20339 | 1.338%
2.2 | 0207 | DER-ES | INSTALAÇÃO DO CANTEIRO DE OBRAS (UTILIZAÇÃO 1 VEZ), PROJETO PADRÃO LABOR - NR.18 (OBRAS COM PRAZO DE EXECUÇÃO SUPERIOR A 12 MESES) | [5 empty] | 207 | 0%
2.2.1 | 020713 | DER-ES | Rede de luz, incl. padrão entrada de energia trifás., cabo de ligação até barracões, quadro de distrib., disj. e chave de força (quando necessário), cons. 20m entre padrão entrada e QDG, conf. projeto (1 utilização) | m | 20 | 486.77 | 648.62 | 12972.4 | 20713 | 2.625%
2.2.2 | 020714 | DER-ES | Rede de esgoto, contendo fossa e filtro, inclusive tubos e conexões de ligação entre caixas, considerando distância de 25m, conforme projeto (1 utilização) | m | 20 | 449.64 | 599.15 | 11983 | 20714 | 2.425%
2.3 | 0208 | DER-ES | INSTALAÇÃO DO CANTEIRO DE OBRAS (UTILIZAÇÃO 2 VEZES), PROJETO PADRÃO LABOR - NR.18 (OBRAS COM PRAZO DE EXECUÇÃO DE 6 A 12 MESES) | [5 empty] | 208 | 0%
2.3.1 | 020810 | DER-ES | Reservatório de poliestileno de 500 L, incl. suporte em madeira de 7x12cm e 5x7cm, elevado de 4m, conforme projeto (2 utilizações) | und | 1 | 1024.87 | 1365.64 | 1365.64 | 20810 | 0.2763%
2.3.2 | 020812 | DER-ES | Rede de água, com padrão de entrada dágua diâm. 3/4", conf. espec. CESAN, incl. tubos e conexões para alimentação, distribuição, extravasor e limpeza, cons. o padrão a 25m, conf. projeto (2 utilizações) | m | 20 | 40 | 53.3 | 1066 | 20812 | 0.2157%
|  |  | SUB-TOTAL 02 |  |  |  |  | 53036.71
3 | 03 |  | MOVIMENTO DE TERRA | [5 empty] | 3 | 0%
3.1 | 0301 | DER-ES | ESCAVAÇÕES | [5 empty] | 301 | 0%
3.1.1 | 030101 | DER-ES | Escavação manual em material de 1a. categoria, até 1.50 m de profundidade | m3 | 27.52 | 63.96 | 85.23 | 2345.53 | 30101 | 0.4746%
3.2 | 0302 | DER-ES | REATERRO E COMPACTAÇÃO | [5 empty] | 302 | 0%
3.2.1 | 030201 | DER-ES | Reaterro apiloado de cavas de fundação, em camadas de 20 cm | m3 | 7.7 | 68.88 | 91.78 | 706.71 | 30201 | 0.143%
3.2.2 | 030208 | DER-ES | Aterro manual para regularização do terreno em argila, inclusive adensamento manual e fornecimento do material (máximo de 100m3) | m3 | 3.02 | 199.06 | 265.25 | 801.06 | 30208 | 0.1621%
3.3 | 0303 | DER-ES | TRANSPORTES | [5 empty] | 303 | 0%
3.3.1 | 030304 | DER-ES | Índice de preço para remoção de entulho decorrente da execução de obras (Classe A CONAMA - NBR 10.004 - Classe II-B), incluindo aluguel da caçamba, carga, transporte e descarga em área licenciada | m3 | 42.99 | 92.39 | 123.11 | 5292.5 | 30304 | 1.071%
|  |  | SUB-TOTAL 03 |  |  |  |  | 9145.8
4 | 04 |  | ESTRUTURAS | [5 empty] | 4
4.1 | 0402 | DER-ES | INFRA-ESTRUTURA (FUNDAÇÃO) | [5 empty] | 402 | 0%
4.1.1 | 040206 | DER-ES | Fôrma de tábua de madeira de 2.5 x 30.0 cm para fundações, levando-se em conta a utilização 5 vezes (incluido o material, corte, montagem, escoramento e desforma) | m2 | 151.46 | 89.05 | 118.66 | 17972.24 | 40206 | 3.637%
4.1.2 | 040224 | DER-ES | Fornecimento, preparo e aplicação de concreto Fck = 30 MPa (com brita 1 e 2) - (5% de perdas já incluído no custo) | m3 | 18.85 | 821.75 | 1094.98 | 20640.37 | 40224 | 4.177%
4.1.3 | 040231 | DER-ES | Fornecimento, preparo e aplicação de concreto magro com consumo mínimo de cimento de 250 kg/m3 (brita 1 e 2) - (5% de perdas já incluído no custo) | m3 | 0.97 | 728.06 | 970.14 | 941.04 | 40231 | 0.1904%
4.1.4 | 040243 | DER-ES | Fornecimento, dobragem e colocação em fôrma, de armadura CA-50 A média, diâmetro de 6.3 a 10.0 mm | kg | 473.3 | 10.61 | 14.14 | 6692.46 | 40243 | 1.354%
4.1.5 | 040245 | DER-ES | Fornecimento, dobragem e colocação em fôrma, de armadura CA-50 A grossa diâmetro de 12.5 a 25.0 mm (1/2 a 1") | kg | 486.4 | 11.27 | 15.02 | 7305.73 | 40245 | 1.478%
4.1.6 | 040246 | DER-ES | Fornecimento, dobragem e colocação em fôrma, de armadura CA-60 B fina, diâmetro de 4.0 a 7.0mm | kg | 192.3 | 10.78 | 14.36 | 2761.43 | 40246 | 0.5588%
4.2 | 0403 | DER-ES | SUPER-ESTRUTURA | [5 empty] | 403 | 0%
4.2.1 | 040315 | DER-ES | Fornecimento, preparo e aplicação de concreto Fck = 30 MPa (com brita 1 e 2) - (5% de perdas já incluído no custo) | m3 | 14.75 | 945.07 | 1259.31 | 18574.82 | 40315 | 3.759%
4.2.2 | 040328 | DER-ES | Fornecimento, dobragem e colocação em fôrma, de armadura CA-50 A média, diâmetro de 6.3 a 10.0 mm | kg | 608.4 | 10.61 | 14.14 | 8602.78 | 40328 | 1.741%
4.2.3 | 040333 | DER-ES | Fornecimento, dobragem e colocação em fôrma, de armadura CA-60 B fina, diâmetro de 4.0 a 7.0mm | kg | 227.4 | 10.78 | 14.36 | 3265.46 | 40333 | 0.6608%
4.2.4 | 040337 | DER-ES | Fôrma em chapa de madeira compensada plastificada 12mm para estrutura em geral, 5 reaproveitamentos, reforçada com sarrafos de madeira 2.5x10cm (incl material, corte, montagem, escoras em eucalipto e desforma) | m2 | 198.26 | 109.15 | 145.44 | 28834.93 | 40337 | 5.835%
|  |  | SUB-TOTAL 04 |  |  |  |  | 115591.26
5 | 05 | DER-ES | PAREDES E PAINÉIS | [5 empty] | 5
5.1 | 0506 | DER-ES | ALVENARIA DE VEDAÇÃO EMPREGANDO ARGAMASSA DE CIMENTO, CAL E AREIA | [5 empty] | 506 | 0%
5.1.1 | 050605 | DER-ES | Alvenaria de vedação com blocos cerâmicos furados 9x19x19cm, assentados c/ argamassa de cimento, cal hidratada CH1 e areia no traço 1:0,5:8, preparo com betoneira, juntas 10mm e esp. das paredes s/revestimento, 9cm (bloco comprado na praça de Vitória, posto obra) | m2 | 76.27 | 66.19 | 88.2 | 6727.01 | 50605 | 1.361%
5.2 | 0503 | DER-ES | VERGAS/CONTRAVERGA | [5 empty] | 503 | 0%
5.2.1 | 050301 | DER-ES | Verga/contraverga reta de concreto armado moldada in loco 10 x 5 cm, Fck = 15 MPa, inclusive forma, armação e desforma, comprimento inferior a 2.0 metros | m | 29.65 | 42.04 | 56.02 | 1660.99 | 50301 | 0.3361%
5.3 | 0505 | DER-ES | ALVENARIA ESTRUTURAL | [5 empty] | 505 | 0%
5.3.1 | 050501 | DER-ES | Alvenaria de blocos de concreto estrutural 14x19x39cm cheios "Classe B", com resistência mínima à compressão 15MPa, assentados c/ argamassa de cimento e areia média no traço 1:4, preparo com betoneira, esp. juntas 10mm e esp. da parede s/ revestimento 14cm | m2 | 7 | 141.99 | 189.2 | 1324.4 | 50501 | 0.268%
|  |  | SUB-TOTAL 05 |  |  |  |  | 9712.4 |  | 1.965%
6 | 06 | DER-ES | ESQUADRIAS DE MADEIRA | [5 empty] | 6 | 0%
6.1 | 0601 | DER-ES | MARCOS E ALIZARES | [5 empty] | 601 | 0%
6.1.1 | 060110 | DER-ES | Marco em madeira de lei tipo Peroba, Ipê, Angelim Pedra ou equivalente, com 15 x 3cm de batente | m | 5.4 | 81.14 | 108.12 | 583.85 | 60110 | 0.1181%
6.2 | 0613 | DER-ES | PORTA EM MADEIRA DE LEI TIPO ANGELIM PEDRA OU EQUIV.C/ENCHIMENTO EM MADEIRA 1A.QUALIDADE ESP. 30MM P/ PINTURA, INCLUSIVE ALIZARES, DOBRADIÇAS E FECHADURA EXTERNA, EXCLUSIVE MARCO | [5 empty] | 613 | 0%
6.2.1 | COMP-02 |  | Porta em madeira de lei tipo angelim pedra ou equivalente,esp. 30 a 35mm c/ enchimento em madeira 1a qualidade, tipo sarrafeada para pintura, inclusive alizares, dobradiças e fechadura tipo alavanca em latão cromado LaFonte ou equivalente, exclusive marco, nas dimensões: 1,20 x 2,10 m | und | 1 | 1506.035 | 2006.79 | 2006.79 |  | 0.4061%
|  |  | SUB-TOTAL 06 |  |  |  |  | 2590.64
7 | 07 | DER-ES | ESQUADRIAS METÁLICAS | [5 empty] | 7
7.1 | 0711 | DER-ES | GRADES E PORTÕES | [5 empty] | 711 | 0%
7.1.1 | 071105 | DER-ES | Grade de ferro em barra chata, inclusive chumbamento | m2 | 42.99 | 382.74 | 510 | 21924.9 | 71105 | 4.437%
|  |  | SUB-TOTAL 07 |  |  |  |  | 21924.9
8 | 09 | DER-ES | COBERTURA | [5 empty] | 9
8.1 | 0901 | DER-ES | ESTRUTURA PARA TELHADO | [5 empty] | 901
8.1.1 | COMP-03 |  | Trama de aço composta por terças para telhados de até 2 águas para telha ondulada de fibrocimento, metálica, plástica ou termoacústica, incluso transporte vertical | m2 | 17.14 | 49.6809 | 66.2 | 1134.67 |  | 0.2296%
8.2 | 0902 | DER-ES | TELHADO | [5 empty] | 902 | 0%
8.2.1 | 090219 | DER-ES | Cobertura em telha ondulada de alumínio, esp. 0.5mm, inclusive acessórios de fixação | m2 | 17.14 | 90.9 | 121.12 | 2076 | 90219 | 0.4201%
8.3 | 0903 | DER-ES | RUFOS E CALHAS | [5 empty] | 903 | 0%
8.3.1 | 090312 | DER-ES | Calha em chapa galvanizada com largura de 40 cm | m | 36.17 | 257.4 | 342.99 | 12405.95 | 90312 | 2.51%
8.4 | 0904 | DER-ES | PLATIBANDA | [5 empty] | 904 | 0%
8.4.1 | COMP-04 | DER-ES | Platibanda de alvenaria de bloco cerâmico 10x20x20cm, assentado com argamassa de cimento, cal hidratada CH1 e areia no traço 1:0,5:8, amarrada com pilaretes em conc. arm. a cada 2m, excl. revest. | m | 34.12 | 132.5439 | 176.61 | 6025.93 |  | 1.219%
|  |  | SUB-TOTAL 08 |  |  |  |  | 21642.55
9 | 10 |  | IMPERMEABILIZAÇÃO | [5 empty] | 10
9.1 | 1002 | DER-ES | IMPERMEABILIZAÇÃO CALHAS, LAJES DESCOBERTAS, BALDRAMES, PAREDES E JARDINEIRAS | [5 empty] | 1002
9.1.1 | 100203 | DER-ES | Pintura impermeabilizante com igolflex ou equivalente a 3 demãos | m2 | 151.46 | 45.92 | 61.19 | 9267.84 | 100203 | 1.875%
9.1.2 | 100208 | DER-ES | Índice de imperm.c/ manta asfáltica atendendo NBR 9952, asfalto polimerizado esp.3mm, reforç.c/ filme int. polietileno, regul. base c/ arg.1:4 esp.mín.15mm, proteção mec. arg.1:4 esp.20mm, imprimação e juntas dilat. | m2 | 72.42 | 373.49 | 497.68 | 36041.99 | 100208 | 7.293%
|  |  | SUB-TOTAL 09 |  |  |  |  | 45309.83
10 | 11 |  | TETOS E FORROS | [5 empty] | 11
10.1 | 1101 | DER-ES | REVESTIMENTO COM ARGAMASSA | [5 empty] | 1101
10.1.1 | 110101 | DER-ES | Chapisco com argamassa de cimento e areia média ou grossa lavada no traço 1:3, espessura 5 mm | m2 | 104.69 | 15.47 | 20.61 | 2157.66 | 110101 | 0.4366%
10.2 | 1103 | DER-ES | REVESTIMENTO EMPREGANDO ARGAMASSA DE CIMENTO, CAL E AREIA | [5 empty] | 1103 | 0%
10.2.1 | 110302 | DER-ES | Reboco tipo paulista de argamassa de cimento, cal hidratada CH1 e areia lavada traço 1:0.5:6, espessura 25 mm | m2 | 104.69 | 74.59 | 99.39 | 10405.14 | 110302 | 2.106%
|  |  | SUB-TOTAL 10 |  |  |  |  | 12562.8
11 | 12 |  | REVESTIMENTO DE PAREDES | [5 empty] | 12
11.1 | 1203 | DER-ES | REVESTIMENTO EMPREGANDO ARGAMASSA DE CIMENTO, CAL E AREIA | [5 empty] | 1203
11.1.1 | 120303 | DER-ES | Reboco tipo paulista de argamassa de cimento, cal hidratada CH1 e areia média ou grossa lavada no traço 1:0.5:6, espessura 25 mm | m2 | 180.28 | 66.18 | 88.18 | 15897.09 | 120303 | 3.217%
11.1.2 | 120308 | DER-ES | Chapisco de argamassa de cimento e areia média ou grossa lavada no traço 1:3, espessura 5mm, com utilização de impermeabilizante | m2 | 180.28 | 8.72 | 11.62 | 2094.85 | 120308 | 0.4239%
|  |  | SUB-TOTAL 11 |  |  |  |  | 17991.94
12 | 13 | DER-ES | PISOS INTERNOS E EXTERNOS | [5 empty] | 13
12.1 | 1301 | DER-ES | LASTRO DE CONTRAPISO | [5 empty] | 1301
12.1.1 | 130111 | DER-ES | Lastro impermeabilizado de concreto não estrutural, espessura de 6 cm | m2 | 43.93 | 66.21 | 88.22 | 3875.5 | 130111 | 0.7842%
12.2 | 1302 | DER-ES | ACABAMENTOS | [5 empty] | 1302 | 0%
12.2.1 | 130209 | DER-ES | Piso de cimentado camurçado executado com argamassa de cimento e areia no traço 1:3, esp. 3.0cm | m2 | 43.93 | 103.18 | 137.49 | 6039.94 | 130209 | 1.222%
12.2.2 | 130230 | DER-ES | Piso argamassa alta resistência tipo granilite ou equiv de qualidade comprovada, esp de 10mm, com juntas plástica em quadros de 1m, na cor natural, com acabamento anti-derrapante mecanizado, inclusive regularização e=3.0cm | m2 | 126.15 | 147.13 | 196.05 | 24731.71 | 130230 | 5.005%
12.2.3 | 130233 | DER-ES | Porcelanato esmaltado, acabamento acetinado, dim. 60x60cm, ref. de cor CIMENTO CINZA BOLD Portobello/equiv, utilizando dupla colagem de argamassa colante para porcelanato tipo ACIII e rejunte 3mm para porcelanato | m2 | 2.6 | 144.21 | 192.16 | 499.62 | 130233 | 0.1011%
12.3 | 1303 | DER-ES | DEGRAUS, RODAPÉS, SOLEIRAS E PEITORIS | [5 empty] | 1303 | 0%
12.3.1 | 130322 | DER-ES | Rodapé de argamassa de alta resistência tipo granilite ou equivalente de qualidade comprovada, altura de 10 cm e espessura de 10 mm, com cantos boleados, executado com cimento e granitina grana N.1, inclusive polimento | m | 102.85 | 32.58 | 43.41 | 4464.72 | 130322 | 0.9035%
|  |  | SUB-TOTAL 12 |  |  |  |  | 39611.49
13 | 14 | DER-ES | INSTALAÇÕES HIDRO-SANITÁRIAS | [5 empty] | 14
13.1 | 1409 | DER-ES | TUBULAÇÃO DE LIGAÇÃO DE CAIXAS | [5 empty] | 1409
13.1.1 | 140903 | DER-ES | Tubo PVC rígido para esgoto no diâmetro de 100mm incluindo escavação e aterro com areia | m | 20 | 69.19 | 92.2 | 1844 | 140903 | 0.3731%
13.2 | 1411 | DER-ES | CAIXAS EMPREGANDO ARGAMASSA DE CIMENTO, CAL E AREIA | [5 empty] | 1411 | 0%
13.2.1 | 141101 | DER-ES | Caixas de inspeção de alv. blocos concreto 9x19x39cm, dim, 60x60cm e Hmáx = 1m, com tampa de conc. esp. 5cm, lastro de conc. esp. 10cm, revest intern. c/ chapisco e reboco impermeabilizado, incl. escavação, reaterro e enchimento | und | 2 | 647.38 | 862.63 | 1725.26 | 141101 | 0.3491%
13.2.2 | 141109 | DER-ES | Grelha largura 20 cm de ferro redondo de 1/2" a cada 3 cm, contorno com barra de ferro de 3/4" x 1/8" e caixilho de cantoneira de 1" x 3/16" | m | 1.73 | 199.29 | 265.55 | 459.4 | 141109 | 0.09296%
13.3 | 1414 | DER-ES | REDE DE ÁGUA FRIA - TUBOS SOLDÁVEIS DE PVC | [5 empty] | 1414 | 0%
13.3.1 | 141410 | DER-ES | Tubo de PVC rígido soldável marrom, DN 25mm (3/4"), inclusive conexões | m | 2.6 | 23.21 | 30.93 | 80.42 | 141410 | 0.01627%
13.4 | 1419 | DER-ES | REDE DE ESGOTO - TUBOS DE PVC | [5 empty] | 1419 | 0%
13.4.1 | 141906 | DER-ES | Tubo de PVC rígido soldável branco, para esgoto, série normal, diâmetro 40mm (1 1/2"), inclusive conexões | m | 2.6 | 31.4 | 41.84 | 108.78 | 141906 | 0.02201%
13.4.2 | 141910 | DER-ES | Tubo de PVC rígido soldável branco, para esgoto, série normal, diâmetro 150mm (6"), inclusive conexões | m | 9.2 | 97.86 | 130.4 | 1199.68 | 141910 | 0.2428%
13.5 | 1421 | DER-ES | CAIXAS DE PVC / EQUIPAMENTOS | [5 empty] | 1421 | 0%
13.5.1 | 142109 | DER-ES | Ralo quadrado seco em PVC, dimensões 100x100x52mm DN40, inclusive grelha quadrada em PVC branca, exclusive junta soldável | und | 2 | 36.97 | 49.26 | 98.52 | 142109 | 0.01994%
|  |  | SUB-TOTAL 13 |  |  |  |  | 5516.06
14 | 15 | DER-ES | INSTALAÇÕES ELÉTRICAS | [5 empty] | 15
14.1 | 1503 | DER-ES | QUADRO DE DISTRIBUIÇÃO | [5 empty] | 1503
14.1.1 | 150306 | DER-ES | Quadro de distribuição de energia em PVC, de embutir, com 12 divisões modulares com barramento | und | 1 | 223.49 | 297.8 | 297.8 | 150306 | 0.06026%
14.2 | 1509 | DER-ES | COMPOSIÇÕES INTERMEDIÁRIAS P/ ELETRICA | [5 empty] | 1509 | 0%
14.2.1 | 150918 | DER-ES | Fita isolante em rolo de 19mm x 20 m, número 33 Scoth ou equivalente | und | 2 | 34.93 | 46.54 | 93.08 | 150918 | 0.01884%
14.3 | 1511 | DER-ES | ELETRODUTOS E CONEXÕES | [5 empty] | 1511 | 0%
14.3.1 | 151132 | DER-ES | Eletroduto flexível corrugado diâmetro 3/4", Amarelo ? Tigreflex ou equivalente | m | 80 | 6.6 | 8.79 | 703.2 | 151132 | 0.1423%
14.3.2 | 151137 | DER-ES | Eletroduto PEAD parede simples, corrugado, cor preta, diâmetro 1.1/2", referencia Kanaflex, Plastibras ou equivalente | m | 20 | 28.36 | 37.79 | 755.8 | 151137 | 0.1529%
14.4 | 1513 | DER-ES | CHAVES, FUSIVEIS E DISJUNTORES | [5 empty] | 1513 | 0%
14.4.1 | 151301 | DER-ES | Mini-Disjuntor monopolar 16A, curva C, 5kA, 127/220Vca, referência Siemens, GE, Schneider ou equivalente | und | 1 | 24.98 | 33.29 | 33.29 | 151301 | 0.006736%
14.4.2 | 151311 | DER-ES | Mini-Disjuntor tripolar 50A, curva C, 5kA, 127/220Vca, referência Siemens, GE, Schneider ou equivalente | und | 1 | 100.23 | 133.56 | 133.56 | 151311 | 0.02703%
14.4.3 | 151329 | DER-ES | Mini-Disjuntor tripolar 32A, curva C, 5kA, 127/220Vca, referência. Siemens, GE, Schneider ou equivalente | und | 1 | 98.21 | 130.86 | 130.86 | 151329 | 0.02648%
14.4.4 | 151338 | DER-ES | Mini-Disjuntor monopolar 10A, curva C, 5kA, 127/220Vca, referência Siemens, GE, Schneider ou equivalente | und | 1 | 24.98 | 33.29 | 33.29 | 151338 | 0.006736%
14.5 | 1514 | DER-ES | FIOS E CABOS | [5 empty] | 1514 | 0%
14.5.1 | 151401 | DER-ES | Cabo de cobre termoplástico (PVC) flexível isolado 450/750V, antichama BWF livre de chumbo, 70ºC - 1,5mm2 | m | 200 | 6.43 | 8.57 | 1714 | 151401 | 0.3468%
14.5.2 | 151402 | DER-ES | Cabo de cobre termoplástico (PVC) flexível isolado 450/750V, antichama BWF livre de chumbo, 70ºC - 2,5mm2 | m | 200 | 7.86 | 10.47 | 2094 | 151402 | 0.4237%
14.5.3 | 151419 | DER-ES | Cabo de cobre termoplástico (PVC) flexível isolado 0,60/1kV, antichama, HEPR 90ºC ? 6,0mm2 | m | 120 | 13.22 | 17.62 | 2114.4 | 151419 | 0.4279%
14.5.4 | 151420 | DER-ES | Cabo de cobre termoplástico (PVC) flexível isolado 0,60/1kV, antichama, HEPR 90ºC ? 10,0mm2 | m | 90 | 17.02 | 22.68 | 2041.2 | 151420 | 0.4131%
14.6 | 1516 | DER-ES | ABERTURA E FECHAMENTO DE RASGOS (inclusive preparo e aplicação de argamassa) | [5 empty] | 1516 | 0%
14.6.1 | 151602 | DER-ES | Abertura e fechamento de rasgos em alvenaria, para passagem de eletroduto diâm. 1 1/4"a 2" | m | 170 | 20.99 | 27.97 | 4754.9 | 151602 | 0.9622%
14.7 | 1518 | DER-ES | PONTOS ELETRICOS REVISAO NR-10 | [5 empty] | 1518 | 0%
14.7.2 | 151801 | DER-ES | Ponto padrão de luz no teto - considerando eletroduto PVC rígido de 3/4" inclusive conexões (4.5m), fio isolado PVC de 2.5mm2 (16.2m) e caixa PVC 4x4" (1 und) | und | 12 | 235.23 | 313.44 | 3761.28 | 151801 | 0.7611%
14.7.3 | 151803 | DER-ES | Ponto padrão de tomada 2 pólos mais terra - considerando eletroduto PVC rígido de 3/4" inclusive conexões (5.0m), fio isolado PVC de 2.5mm2 (16.5m) e caixa pvc 4x2" (1 und) | und | 4 | 240.27 | 320.16 | 1280.64 | 151803 | 0.2591%
14.7.4 | 151810 | DER-ES | Ponto padrão de interruptor de 1 tecla paralelo - considerando eletroduto PVC rígido de 3/4" inclusive conexões (8.5m), fio isolado PVC de 2.5mm2 (28.8m) e caixa PVC 4x2" (1 und) | und | 4 | 403.31 | 537.41 | 2149.64 | 151810 | 0.435%
|  |  | SUB-TOTAL 14 |  |  |  |  | 22090.94
15 | 17 | DER-ES | APARELHOS HIDRO-SANITÁRIOS | [5 empty] | 17
15.1 | 1703 | DER-ES | TORNEIRAS, REGISTROS, VÁLVULAS E METAIS | [5 empty] | 1703
15.1.1 | 170306 | DER-ES | Torneira de parede para tanque longa 3/4" 1158 Primor - Docol ou equivalente | und | 4 | 218.88 | 291.66 | 1166.64 | 170306 | 0.2361%
15.2 | 1705 | DER-ES | OUTROS APARELHOS | [5 empty] | 1705 | 0%
15.2.1 | 170508 | DER-ES | Escovário de aço inox, liga AISI 304, N° 18, marcas de referência Fischer, Metalpress ou Mekal, inclusive apoio de concreto, argamassa de apoio e assentamento, válvula e sifão cromados, exclusive torneira, conf. projeto | m | 2 | 1723.86 | 2297.04 | 4594.08 | 170508 | 0.9296%
|  |  | SUB-TOTAL 15 |  |  |  |  | 5760.72
16 | 18 | DER-ES | APARELHOS ELÉTRICOS | [5 empty] | 18
16.1 | 1802 | DER-ES | INTERRUPTORES E TOMADAS | [5 empty] | 1802
16.1.1 | 180201 | DER-ES | Tomada padrão brasileiro linha branca, NBR 14136 (1 módulos) - 2 polos + terra 10A/250V, inclusive suporte e placa 4x2" | und | 4 | 41.84 | 55.75 | 223 | 180201 | 0.04513%
16.1.2 | 180206 | DER-ES | Interruptor de uma tecla paralelo 10A/250V, com placa 4x2" | und | 4 | 42.33 | 56.4 | 225.6 | 180206 | 0.04565%
16.2 | 1810 | DER-ES | LUMINARIAS PARA LÂMPADAS LED | [5 empty] | 1810 | 0%
16.2.1 | 181001 | DER-ES | Luminaria sobrepor compl., corpo ch. aço pintada branca, refletor, aletas parabólicas alum.alta pureza e refletância inclusive 2 lâmpadas LED T8 9/10W temp. de cor 5000k c/ 60cm - Ref. CS216AL-N - AMES, 1261 - LUMAVI OU EQUIVALENTE | und | 12 | 133.93 | 178.46 | 2141.52 | 181001 | 0.4334%
16.2.2 | COMP-05 |  | Luminária arandela tipo tartaruga, de sobrepor, com 1 lâmpada led de 6W, - fornecimento e instalação. | und | 2 | 102.0224 | 135.94 | 271.88 |  | 0.05502%
16.3 |  |  | OUTROS APARELHOS | [6 empty] | 0%
16.3.1 | COMP-06 |  | Sensor de presença sem fotocélula, fixação em teto - Fornecimento e Instalação | und | 2 | 64.3355 | 85.73 | 171.46 |  | 0.0347%
|  |  | SUB-TOTAL 16 |  |  |  |  | 3033.46
17 | 19 |  | PINTURA | [5 empty] | 19
17.1 | 1901 | DER-ES | SOBRE PAREDES E FORROS | [5 empty] | 1901
17.1.1 | 190106 | DER-ES | Pintura em paredes e forros, aplicação manual, com três demão de tinta látex acrílico premium, referência Coral e Metalatex, inclusive uma demão de liquido selador acrílico, referência Suvinil, Coral ou Metalatex ou equivalente | m2 | 510.06 | 31.27 | 41.67 | 21254.2 | 190106 | 4.301%
17.2 | 1903 | DER-ES | SOBRE MADEIRA | [5 empty] | 1903 | 0%
17.2.1 | 190303 | DER-ES | Pintura de esquadrias e elementos de madeira, aplicação manual, com três demão de verniz brilhante incolor, linha Premium Copal, referência Suvinil, Eucatex, Montana ou equivalente | m2 | 7.56 | 29.93 | 39.88 | 301.49 | 190303 | 0.06101%
|  |  | SUB-TOTAL 17 |  |  |  |  | 21555.69
18 | 20 |  | SERVIÇOS COMPLEMENTARES EXTERNOS | [5 empty] | 20
18.1 | 2001 | DER-ES | MUROS E FECHAMENTOS | [5 empty] | 2001
18.1.1 | COMP-07 |  | Chapim de granito cinza polido, 19 cm, esp. 3 cm | m | 34.12 | 95.6485 | 127.45 | 4348.59 |  | 0.88%
18.2 | 2002 | DER-ES | PAVIMENTAÇÃO | [5 empty] | 2002 | 0%
18.2.1 | 200206 | DER-ES | Execução de pavimentação com blocos intertravados de concreto tipo pavi-s, espessura de 8 cm e resistência mínima de 35 MPa, assentados sobre colchão de pó de pedra de 10 cm, com rejuntamento em areia, compactação com placa vibratória e cortes com cortadora de piso | m2 | 14.71 | 109.9 | 146.44 | 2154.13 | 200206 | 0.4359%
18.3 | 2004 | DER-ES | TRATAMENTO, CONSERVAÇÃO E LIMPEZA | [5 empty] | 2004 | 0%
18.3.1 | 200401 | DER-ES | Limpeza geral da obra (edificação) | m2 | 209.35 | 9.88 | 13.17 | 2757.14 | 200401 | 0.5579%
|  |  | SUB-TOTAL 18 |  |  |  |  | 9259.86 |  | 1.874%
19 | 21 |  | SERVIÇOS COMPLEMENTARES INTERNOS | [5 empty] | 21 | 0%
19.1 | 2103 | DER-ES | DIVERSOS INTERNOS | [5 empty] | 2103 | 0%
19.1.1 | 210301 | DER-ES | Guarda corpo de tubo de ferro galvanizado, diâm. 3" e 2", h=0.8 m inclusive pintura a óleo ou esmalte | m | 32.82 | 318.96 | 425.01 | 13948.83 | 210301 | 2.823%
19.1.2 | COTAÇÃO 01 |  | Fornecimento e Instalação de Plataforma Elevatória de Acessibilidade | und | 1 | 44026.5933 | 50881.53 | 50881.53 |  | 10.3%
|  |  | SUB-TOTAL 19 |  |  |  |  | 64830.36
|  |  | TOTAL |  |  |  |  | 494177.25
[8 empty] | Data: 12/03/2026 | 495077.56 | -900.31

## CURVA ABC
PREFEITURA MUNICIPAL DE JOÃO NEIVA
CURVA ABC
| OBRA: CONSTRUÇÃO DE ACESSO ENTRE OS BLOCOS E FORNECIMENTO E INSTALAÇÃO DE PLATAFORMA ELEVATÓRIA PARA ACESSIBILIDADE NA EMEIF JOSÉ REBUZZI SARCINELLI LOCALIZADA NO MUNICÍPIO DE JOÃO NEIVA/ES |  |  | L. SOCIAIS: | 157.3% | TABELA DE REFERÊNCIA: DER/ES Edificações / SINAPI-ES
| LOCAL: BAIRRO CRISTAL, JOÃO NEIVA-ES |  |  | BDI: | 33,25% |  | DATA-BASE: | 2025-12-01
| ORÇAMENTISTA: ARQ./URB. BRUNA PEROVANO SIRTULI CAU-ES A187736-4 / ARQ./URB. THAÍS BAPTISTA CAU-ES A181604-7 |  |  | BDI DIF. | 15.57%
ITEM | CÓDIGO | ORGÃO | DESCRIÇÃO SERVIÇO | UNIDADE | QUANTIDADE | UNITÁRIO | UNITÁRIO C/ BDI | TOTAL | % | % ACUMULADA | CURVA
19.1.2 | COTAÇÃO 01 |  | Fornecimento e Instalação de Plataforma Elevatória de Acessibilidade | und | 1 | 44026.5933 | 50881.53 | 50881.53 | 10.3% | 10.3% | A
9.1.2 | 100208 | DER-ES | Índice de imperm.c/ manta asfáltica atendendo NBR 9952, asfalto polimerizado esp.3mm, reforç.c/ filme int. polietileno, regul. base c/ arg.1:4 esp.mín.15mm, proteção mec. arg.1:4 esp.20mm, imprimação e juntas dilat. | m2 | 72.42 | 373.49 | 497.68 | 36041.99 | 7.293% | 17.59% | A
4.2.4 | 040337 | DER-ES | Fôrma em chapa de madeira compensada plastificada 12mm para estrutura em geral, 5 reaproveitamentos, reforçada com sarrafos de madeira 2.5x10cm (incl material, corte, montagem, escoras em eucalipto e desforma) | m2 | 198.26 | 109.15 | 145.44 | 28834.93 | 5.835% | 23.42% | A | CONCEITO | CORTE
12.2.2 | 130230 | DER-ES | Piso argamassa alta resistência tipo granilite ou equiv de qualidade comprovada, esp de 10mm, com juntas plástica em quadros de 1m, na cor natural, com acabamento anti-derrapante mecanizado, inclusive regularização e=3.0cm | m2 | 126.15 | 147.13 | 196.05 | 24731.71 | 5.005% | 28.43% | A | A | 80%
7.1.1 | 071105 | DER-ES | Grade de ferro em barra chata, inclusive chumbamento | m2 | 42.99 | 382.74 | 510 | 21924.9 | 4.437% | 32.87% | A | B | 90%
17.1.1 | 190106 | DER-ES | Pintura em paredes e forros, aplicação manual, com três demão de tinta látex acrílico premium, referência Coral e Metalatex, inclusive uma demão de liquido selador acrílico, referência Suvinil, Coral ou Metalatex ou equivalente | m2 | 510.06 | 31.27 | 41.67 | 21254.2 | 4.301% | 37.17% | A | B | 100%
4.1.2 | 040224 | DER-ES | Fornecimento, preparo e aplicação de concreto Fck = 30 MPa (com brita 1 e 2) - (5% de perdas já incluído no custo) | m3 | 18.85 | 821.75 | 1094.98 | 20640.37 | 4.177% | 41.34% | A
4.2.1 | 040315 | DER-ES | Fornecimento, preparo e aplicação de concreto Fck = 30 MPa (com brita 1 e 2) - (5% de perdas já incluído no custo) | m3 | 14.75 | 945.07 | 1259.31 | 18574.82 | 3.759% | 45.1% | A
4.1.1 | 040206 | DER-ES | Fôrma de tábua de madeira de 2.5 x 30.0 cm para fundações, levando-se em conta a utilização 5 vezes (incluido o material, corte, montagem, escoramento e desforma) | m2 | 151.46 | 89.05 | 118.66 | 17972.24 | 3.637% | 48.74% | A
11.1.1 | 120303 | DER-ES | Reboco tipo paulista de argamassa de cimento, cal hidratada CH1 e areia média ou grossa lavada no traço 1:0.5:6, espessura 25 mm | m2 | 180.28 | 66.18 | 88.18 | 15897.09 | 3.217% | 51.96% | A
19.1.1 | 210301 | DER-ES | Guarda corpo de tubo de ferro galvanizado, diâm. 3" e 2", h=0.8 m inclusive pintura a óleo ou esmalte | m | 32.82 | 318.96 | 425.01 | 13948.83 | 2.823% | 54.78% | A
2.2.1 | 020713 | DER-ES | Rede de luz, incl. padrão entrada de energia trifás., cabo de ligação até barracões, quadro de distrib., disj. e chave de força (quando necessário), cons. 20m entre padrão entrada e QDG, conf. projeto (1 utilização) | m | 20 | 486.77 | 648.62 | 12972.4 | 2.625% | 57.4% | A
8.3.1 | 090312 | DER-ES | Calha em chapa galvanizada com largura de 40 cm | m | 36.17 | 257.4 | 342.99 | 12405.95 | 2.51% | 59.91% | A
2.2.2 | 020714 | DER-ES | Rede de esgoto, contendo fossa e filtro, inclusive tubos e conexões de ligação entre caixas, considerando distância de 25m, conforme projeto (1 utilização) | m | 20 | 449.64 | 599.15 | 11983 | 2.425% | 62.34% | A
10.2.1 | 110302 | DER-ES | Reboco tipo paulista de argamassa de cimento, cal hidratada CH1 e areia lavada traço 1:0.5:6, espessura 25 mm | m2 | 104.69 | 74.59 | 99.39 | 10405.14 | 2.106% | 64.44% | A
2.1.3 | 020352 | DER-ES | Aluguel mensal container para escritório, dim. 6.00x2.40m, c/ banheiro (vaso+lavat+chuveiro e básc), incl. porta, 2 janelas, abert p/ ar cond., 2 pt iluminação, 2 tom. elét. e 1 tom.telef. Isolam.térmico(teto e paredes), piso em comp. Naval, cert. NR18, incl. laudo descontaminação. | ms | 6 | 1232.33 | 1642.08 | 9852.48 | 1.994% | 66.44% | A
9.1.1 | 100203 | DER-ES | Pintura impermeabilizante com igolflex ou equivalente a 3 demãos | m2 | 151.46 | 45.92 | 61.19 | 9267.84 | 1.875% | 68.31% | A
4.2.2 | 040328 | DER-ES | Fornecimento, dobragem e colocação em fôrma, de armadura CA-50 A média, diâmetro de 6.3 a 10.0 mm | kg | 608.4 | 10.61 | 14.14 | 8602.78 | 1.741% | 70.05% | A
4.1.5 | 040245 | DER-ES | Fornecimento, dobragem e colocação em fôrma, de armadura CA-50 A grossa diâmetro de 12.5 a 25.0 mm (1/2 a 1") | kg | 486.4 | 11.27 | 15.02 | 7305.73 | 1.478% | 71.53% | A
5.1.1 | 050605 | DER-ES | Alvenaria de vedação com blocos cerâmicos furados 9x19x19cm, assentados c/ argamassa de cimento, cal hidratada CH1 e areia no traço 1:0,5:8, preparo com betoneira, juntas 10mm e esp. das paredes s/revestimento, 9cm (bloco comprado na praça de Vitória, posto obra) | m2 | 76.27 | 66.19 | 88.2 | 6727.01 | 1.361% | 72.89% | A
4.1.4 | 040243 | DER-ES | Fornecimento, dobragem e colocação em fôrma, de armadura CA-50 A média, diâmetro de 6.3 a 10.0 mm | kg | 473.3 | 10.61 | 14.14 | 6692.46 | 1.354% | 74.25% | A
2.1.5 | 020339 | DER-ES | Locação de andaime metálico para trabalho em fachada de edifíco (aluguel de 1 m² por 1 mês) inclusive frete, montagem e desmontagem | m2 | 189.42 | 26.21 | 34.92 | 6614.55 | 1.338% | 75.59% | A
12.2.1 | 130209 | DER-ES | Piso de cimentado camurçado executado com argamassa de cimento e areia no traço 1:3, esp. 3.0cm | m2 | 43.93 | 103.18 | 137.49 | 6039.94 | 1.222% | 76.81% | A
8.4.1 | COMP-04 | DER-ES | Platibanda de alvenaria de bloco cerâmico 10x20x20cm, assentado com argamassa de cimento, cal hidratada CH1 e areia no traço 1:0,5:8, amarrada com pilaretes em conc. arm. a cada 2m, excl. revest. | m | 34.12 | 132.5439 | 176.61 | 6025.93 | 1.219% | 78.03% | A
3.3.1 | 030304 | DER-ES | Índice de preço para remoção de entulho decorrente da execução de obras (Classe A CONAMA - NBR 10.004 - Classe II-B), incluindo aluguel da caçamba, carga, transporte e descarga em área licenciada | m3 | 42.99 | 92.39 | 123.11 | 5292.5 | 1.071% | 79.1% | A
14.6.1 | 151602 | DER-ES | Abertura e fechamento de rasgos em alvenaria, para passagem de eletroduto diâm. 1 1/4"a 2" | m | 170 | 20.99 | 27.97 | 4754.9 | 0.9622% | 80.06% | B
2.1.4 | 020344 | DER-ES | Mobilização e desmobilização de conteiner locado para barracão de obra | und | 2 | 1766.67 | 2354.09 | 4708.18 | 0.9527% | 81.01% | B
15.2.1 | 170508 | DER-ES | Escovário de aço inox, liga AISI 304, N° 18, marcas de referência Fischer, Metalpress ou Mekal, inclusive apoio de concreto, argamassa de apoio e assentamento, válvula e sifão cromados, exclusive torneira, conf. projeto | m | 2 | 1723.86 | 2297.04 | 4594.08 | 0.9296% | 81.94% | B
12.3.1 | 130322 | DER-ES | Rodapé de argamassa de alta resistência tipo granilite ou equivalente de qualidade comprovada, altura de 10 cm e espessura de 10 mm, com cantos boleados, executado com cimento e granitina grana N.1, inclusive polimento | m | 102.85 | 32.58 | 43.41 | 4464.72 | 0.9035% | 82.85% | B
18.1.1 | COMP-07 |  | Chapim de granito cinza polido, 19 cm, esp. 3 cm | m | 34.12 | 95.6485 | 127.45 | 4348.59 | 0.88% | 83.73% | B
12.1.1 | 130111 | DER-ES | Lastro impermeabilizado de concreto não estrutural, espessura de 6 cm | m2 | 43.93 | 66.21 | 88.22 | 3875.5 | 0.7842% | 84.51% | B
14.7.2 | 151801 | DER-ES | Ponto padrão de luz no teto - considerando eletroduto PVC rígido de 3/4" inclusive conexões (4.5m), fio isolado PVC de 2.5mm2 (16.2m) e caixa PVC 4x4" (1 und) | und | 12 | 235.23 | 313.44 | 3761.28 | 0.7611% | 85.27% | B
4.2.3 | 040333 | DER-ES | Fornecimento, dobragem e colocação em fôrma, de armadura CA-60 B fina, diâmetro de 4.0 a 7.0mm | kg | 227.4 | 10.78 | 14.36 | 3265.46 | 0.6608% | 85.93% | B
4.1.6 | 040246 | DER-ES | Fornecimento, dobragem e colocação em fôrma, de armadura CA-60 B fina, diâmetro de 4.0 a 7.0mm | kg | 192.3 | 10.78 | 14.36 | 2761.43 | 0.5588% | 86.49% | B
18.3.1 | 200401 | DER-ES | Limpeza geral da obra (edificação) | m2 | 209.35 | 9.88 | 13.17 | 2757.14 | 0.5579% | 87.05% | B
2.1.1 | 020305 | DER-ES | Placa de obra nas dimensões de 2.0 x 4.0 m, padrão DER | m2 | 8 | 241.93 | 322.37 | 2578.96 | 0.5219% | 87.57% | B
3.1.1 | 030101 | DER-ES | Escavação manual em material de 1a. categoria, até 1.50 m de profundidade | m3 | 27.52 | 63.96 | 85.23 | 2345.53 | 0.4746% | 88.05% | B
10.1.1 | 110101 | DER-ES | Chapisco com argamassa de cimento e areia média ou grossa lavada no traço 1:3, espessura 5 mm | m2 | 104.69 | 15.47 | 20.61 | 2157.66 | 0.4366% | 88.48% | B
18.2.1 | 200206 | DER-ES | Execução de pavimentação com blocos intertravados de concreto tipo pavi-s, espessura de 8 cm e resistência mínima de 35 MPa, assentados sobre colchão de pó de pedra de 10 cm, com rejuntamento em areia, compactação com placa vibratória e cortes com cortadora de piso | m2 | 14.71 | 109.9 | 146.44 | 2154.13 | 0.4359% | 88.92% | B
14.7.4 | 151810 | DER-ES | Ponto padrão de interruptor de 1 tecla paralelo - considerando eletroduto PVC rígido de 3/4" inclusive conexões (8.5m), fio isolado PVC de 2.5mm2 (28.8m) e caixa PVC 4x2" (1 und) | und | 4 | 403.31 | 537.41 | 2149.64 | 0.435% | 89.35% | B
16.2.1 | 181001 | DER-ES | Luminaria sobrepor compl., corpo ch. aço pintada branca, refletor, aletas parabólicas alum.alta pureza e refletância inclusive 2 lâmpadas LED T8 9/10W temp. de cor 5000k c/ 60cm - Ref. CS216AL-N - AMES, 1261 - LUMAVI OU EQUIVALENTE | und | 12 | 133.93 | 178.46 | 2141.52 | 0.4334% | 89.79% | B
14.5.3 | 151419 | DER-ES | Cabo de cobre termoplástico (PVC) flexível isolado 0,60/1kV, antichama, HEPR 90ºC ? 6,0mm2 | m | 120 | 13.22 | 17.62 | 2114.4 | 0.4279% | 90.22% | C
11.1.2 | 120308 | DER-ES | Chapisco de argamassa de cimento e areia média ou grossa lavada no traço 1:3, espessura 5mm, com utilização de impermeabilizante | m2 | 180.28 | 8.72 | 11.62 | 2094.85 | 0.4239% | 90.64% | C
14.5.2 | 151402 | DER-ES | Cabo de cobre termoplástico (PVC) flexível isolado 450/750V, antichama BWF livre de chumbo, 70ºC - 2,5mm2 | m | 200 | 7.86 | 10.47 | 2094 | 0.4237% | 91.06% | C
8.2.1 | 090219 | DER-ES | Cobertura em telha ondulada de alumínio, esp. 0.5mm, inclusive acessórios de fixação | m2 | 17.14 | 90.9 | 121.12 | 2076 | 0.4201% | 91.48% | C
1.1.12 | 010246 | DER-ES | Lixamento manual de parede com pintura PVA para nivelamento e preparo da superfície para recebimento de nova camada de tinta | m2 | 304.74 | 5.04 | 6.72 | 2047.85 | 0.4144% | 91.9% | C
14.5.4 | 151420 | DER-ES | Cabo de cobre termoplástico (PVC) flexível isolado 0,60/1kV, antichama, HEPR 90ºC ? 10,0mm2 | m | 90 | 17.02 | 22.68 | 2041.2 | 0.4131% | 92.31% | C
6.2.1 | COMP-02 |  | Porta em madeira de lei tipo angelim pedra ou equivalente,esp. 30 a 35mm c/ enchimento em madeira 1a qualidade, tipo sarrafeada para pintura, inclusive alizares, dobradiças e fechadura tipo alavanca em latão cromado LaFonte ou equivalente, exclusive marco, nas dimensões: 1,20 x 2,10 m | und | 1 | 1506.035 | 2006.79 | 2006.79 | 0.4061% | 92.72% | C
1.1.16 | 010326 | DER-ES | Remoção manual de trama de madeira para cobertura, com reaproveitamento | m2 | 45.77 | 31.9 | 42.51 | 1945.68 | 0.3937% | 93.11% | C
2.1.2 | 020350 | DER-ES | Tapume Telha Metálica Ondulada em aço galvalume 0,50mm Branca h=2,20m, incl. montagem estr. mad. 8"x8", c/adesivo "DER-ES" 60x60cm a cada 10m, incl. faixas pint. esmalte sint. cores azul c/ h=30cm e rosa c/ h=10cm (Reaproveitamento 2x) | m | 10 | 142.25 | 189.55 | 1895.5 | 0.3836% | 93.49% | C
13.1.1 | 140903 | DER-ES | Tubo PVC rígido para esgoto no diâmetro de 100mm incluindo escavação e aterro com areia | m | 20 | 69.19 | 92.2 | 1844 | 0.3731% | 93.87% | C
13.2.1 | 141101 | DER-ES | Caixas de inspeção de alv. blocos concreto 9x19x39cm, dim, 60x60cm e Hmáx = 1m, com tampa de conc. esp. 5cm, lastro de conc. esp. 10cm, revest intern. c/ chapisco e reboco impermeabilizado, incl. escavação, reaterro e enchimento | und | 2 | 647.38 | 862.63 | 1725.26 | 0.3491% | 94.22% | C
14.5.1 | 151401 | DER-ES | Cabo de cobre termoplástico (PVC) flexível isolado 450/750V, antichama BWF livre de chumbo, 70ºC - 1,5mm2 | m | 200 | 6.43 | 8.57 | 1714 | 0.3468% | 94.56% | C
1.1.6 | 010210 | DER-ES | Demolição manual de concreto simples, sem reaproveitamento | m3 | 5.55 | 225.81 | 300.89 | 1669.94 | 0.3379% | 94.9% | C
5.2.1 | 050301 | DER-ES | Verga/contraverga reta de concreto armado moldada in loco 10 x 5 cm, Fck = 15 MPa, inclusive forma, armação e desforma, comprimento inferior a 2.0 metros | m | 29.65 | 42.04 | 56.02 | 1660.99 | 0.3361% | 95.24% | C
2.3.1 | 020810 | DER-ES | Reservatório de poliestileno de 500 L, incl. suporte em madeira de 7x12cm e 5x7cm, elevado de 4m, conforme projeto (2 utilizações) | und | 1 | 1024.87 | 1365.64 | 1365.64 | 0.2763% | 95.51% | C
5.3.1 | 050501 | DER-ES | Alvenaria de blocos de concreto estrutural 14x19x39cm cheios "Classe B", com resistência mínima à compressão 15MPa, assentados c/ argamassa de cimento e areia média no traço 1:4, preparo com betoneira, esp. juntas 10mm e esp. da parede s/ revestimento 14cm | m2 | 7 | 141.99 | 189.2 | 1324.4 | 0.268% | 95.78% | C
14.7.3 | 151803 | DER-ES | Ponto padrão de tomada 2 pólos mais terra - considerando eletroduto PVC rígido de 3/4" inclusive conexões (5.0m), fio isolado PVC de 2.5mm2 (16.5m) e caixa pvc 4x2" (1 und) | und | 4 | 240.27 | 320.16 | 1280.64 | 0.2591% | 96.04% | C
1.2.1 | 010501 | DER-ES | Locação de obra com gabarito de madeira | m2 | 75.8 | 12.14 | 16.18 | 1226.44 | 0.2482% | 96.29% | C
13.4.2 | 141910 | DER-ES | Tubo de PVC rígido soldável branco, para esgoto, série normal, diâmetro 150mm (6"), inclusive conexões | m | 9.2 | 97.86 | 130.4 | 1199.68 | 0.2428% | 96.53% | C
15.1.1 | 170306 | DER-ES | Torneira de parede para tanque longa 3/4" 1158 Primor - Docol ou equivalente | und | 4 | 218.88 | 291.66 | 1166.64 | 0.2361% | 96.77% | C
1.1.3 | 010203 | DER-ES | Demolição manual de revestimento cerâmico/porcelanato (pisos), inclusive lastro de concreto espessura de 6,0 cm, sem reaproveitamento | m2 | 25.18 | 34.67 | 46.2 | 1163.32 | 0.2354% | 97% | C
8.1.1 | COMP-03 |  | Trama de aço composta por terças para telhados de até 2 águas para telha ondulada de fibrocimento, metálica, plástica ou termoacústica, incluso transporte vertical | m2 | 17.14 | 49.6809 | 66.2 | 1134.67 | 0.2296% | 97.23% | C
2.3.2 | 020812 | DER-ES | Rede de água, com padrão de entrada dágua diâm. 3/4", conf. espec. CESAN, incl. tubos e conexões para alimentação, distribuição, extravasor e limpeza, cons. o padrão a 25m, conf. projeto (2 utilizações) | m | 20 | 40 | 53.3 | 1066 | 0.2157% | 97.45% | C
4.1.3 | 040231 | DER-ES | Fornecimento, preparo e aplicação de concreto magro com consumo mínimo de cimento de 250 kg/m3 (brita 1 e 2) - (5% de perdas já incluído no custo) | m3 | 0.97 | 728.06 | 970.14 | 941.04 | 0.1904% | 97.64% | C
1.1.17 | COMP-01 |  | Remoção de trama metálica para cobertura, de forma manual, sem reaproveitamento | m2 | 17.65 | 36.717 | 48.93 | 863.61 | 0.1748% | 97.81% | C
3.2.2 | 030208 | DER-ES | Aterro manual para regularização do terreno em argila, inclusive adensamento manual e fornecimento do material (máximo de 100m3) | m3 | 3.02 | 199.06 | 265.25 | 801.06 | 0.1621% | 97.98% | C
1.1.7 | 010213 | DER-ES | Retirada manual cuidadosa de blocos pré-moldados de concreto (Blokret), inclusive limpeza e empilhamento para reaproveitamento | m2 | 33.42 | 17.93 | 23.89 | 798.4 | 0.1616% | 98.14% | C
14.3.2 | 151137 | DER-ES | Eletroduto PEAD parede simples, corrugado, cor preta, diâmetro 1.1/2", referencia Kanaflex, Plastibras ou equivalente | m | 20 | 28.36 | 37.79 | 755.8 | 0.1529% | 98.29% | C
3.2.1 | 030201 | DER-ES | Reaterro apiloado de cavas de fundação, em camadas de 20 cm | m3 | 7.7 | 68.88 | 91.78 | 706.71 | 0.143% | 98.43% | C
14.3.1 | 151132 | DER-ES | Eletroduto flexível corrugado diâmetro 3/4", Amarelo ? Tigreflex ou equivalente | m | 80 | 6.6 | 8.79 | 703.2 | 0.1423% | 98.58% | C
1.1.1 | 010201 | DER-ES | Demolição manual de piso cimentado espessura de 1,5 cm, inclusive lastro de concreto espessura de 6,0 cm, sem reaproveitamento | m2 | 30.1 | 16.92 | 22.55 | 678.76 | 0.1374% | 98.71% | C
1.1.2 | 010202 | DER-ES | Demolição manual de revestimento cerâmico/porcelanato (pisos), exclusive lastro, sem reaproveitamento | m2 | 23.04 | 21.13 | 28.16 | 648.81 | 0.1313% | 98.84% | C
1.1.4 | 010208 | DER-ES | Retirada manual de revestimento em argamassa cimento e areia (emboço e reboco), sem reaproveitamento | m2 | 42.13 | 10.73 | 14.3 | 602.46 | 0.1219% | 98.97% | C
6.1.1 | 060110 | DER-ES | Marco em madeira de lei tipo Peroba, Ipê, Angelim Pedra ou equivalente, com 15 x 3cm de batente | m | 5.4 | 81.14 | 108.12 | 583.85 | 0.1181% | 99.08% | C
1.1.10 | 010224 | DER-ES | Retirada manual de grades, gradis, alambrados, cercas e portões metálicos, inclusive remoção de argamassa de chumbamento, acessórios de fixação e corte de soldas | m2 | 29.57 | 13.7 | 18.26 | 539.95 | 0.1093% | 99.19% | C
12.2.3 | 130233 | DER-ES | Porcelanato esmaltado, acabamento acetinado, dim. 60x60cm, ref. de cor CIMENTO CINZA BOLD Portobello/equiv, utilizando dupla colagem de argamassa colante para porcelanato tipo ACIII e rejunte 3mm para porcelanato | m2 | 2.6 | 144.21 | 192.16 | 499.62 | 0.1011% | 99.29% | C
13.2.2 | 141109 | DER-ES | Grelha largura 20 cm de ferro redondo de 1/2" a cada 3 cm, contorno com barra de ferro de 3/4" x 1/8" e caixilho de cantoneira de 1" x 3/16" | m | 1.73 | 199.29 | 265.55 | 459.4 | 0.09296% | 99.39% | C
1.1.13 | 010255 | DER-ES | Remoção manual de telhas cerâmicas, tipo colonial, inclusive cumeeira, sem reaproveitamento | m2 | 15.9 | 15.67 | 20.88 | 331.99 | 0.06718% | 99.45% | C
17.2.1 | 190303 | DER-ES | Pintura de esquadrias e elementos de madeira, aplicação manual, com três demão de verniz brilhante incolor, linha Premium Copal, referência Suvinil, Eucatex, Montana ou equivalente | m2 | 7.56 | 29.93 | 39.88 | 301.49 | 0.06101% | 99.52% | C
14.1.1 | 150306 | DER-ES | Quadro de distribuição de energia em PVC, de embutir, com 12 divisões modulares com barramento | und | 1 | 223.49 | 297.8 | 297.8 | 0.06026% | 99.58% | C
16.2.2 | COMP-05 |  | Luminária arandela tipo tartaruga, de sobrepor, com 1 lâmpada led de 6W, - fornecimento e instalação. | und | 2 | 102.0224 | 135.94 | 271.88 | 0.05502% | 99.63% | C
16.1.2 | 180206 | DER-ES | Interruptor de uma tecla paralelo 10A/250V, com placa 4x2" | und | 4 | 42.33 | 56.4 | 225.6 | 0.04565% | 99.68% | C
16.1.1 | 180201 | DER-ES | Tomada padrão brasileiro linha branca, NBR 14136 (1 módulos) - 2 polos + terra 10A/250V, inclusive suporte e placa 4x2" | und | 4 | 41.84 | 55.75 | 223 | 0.04513% | 99.72% | C
16.3.1 | COMP-06 |  | Sensor de presença sem fotocélula, fixação em teto - Fornecimento e Instalação | und | 2 | 64.3355 | 85.73 | 171.46 | 0.0347% | 99.76% | C
1.1.14 | 010256 | DER-ES | Remoção manual de telhas ondulada de fibrocimento, inclusive cumeeira, sem reaproveitamento | m2 | 29.87 | 3.42 | 4.56 | 136.21 | 0.02756% | 99.78% | C
14.4.2 | 151311 | DER-ES | Mini-Disjuntor tripolar 50A, curva C, 5kA, 127/220Vca, referência Siemens, GE, Schneider ou equivalente | und | 1 | 100.23 | 133.56 | 133.56 | 0.02703% | 99.81% | C
14.4.3 | 151329 | DER-ES | Mini-Disjuntor tripolar 32A, curva C, 5kA, 127/220Vca, referência. Siemens, GE, Schneider ou equivalente | und | 1 | 98.21 | 130.86 | 130.86 | 0.02648% | 99.84% | C
1.1.5 | 010209 | DER-ES | Demolição manual de alvenaria de bloco furado (cerâmico), sem reaproveitamento | m3 | 1.55 | 59.61 | 79.43 | 123.12 | 0.02491% | 99.86% | C
13.4.1 | 141906 | DER-ES | Tubo de PVC rígido soldável branco, para esgoto, série normal, diâmetro 40mm (1 1/2"), inclusive conexões | m | 2.6 | 31.4 | 41.84 | 108.78 | 0.02201% | 99.88% | C
13.5.1 | 142109 | DER-ES | Ralo quadrado seco em PVC, dimensões 100x100x52mm DN40, inclusive grelha quadrada em PVC branca, exclusive junta soldável | und | 2 | 36.97 | 49.26 | 98.52 | 0.01994% | 99.9% | C
14.2.1 | 150918 | DER-ES | Fita isolante em rolo de 19mm x 20 m, número 33 Scoth ou equivalente | und | 2 | 34.93 | 46.54 | 93.08 | 0.01884% | 99.92% | C
1.1.15 | 010280 | DER-ES | Remoção manual de telha metálica, exclusive trama, sem reaproveitamento | m2 | 17.65 | 3.42 | 4.56 | 80.48 | 0.01629% | 99.94% | C
13.3.1 | 141410 | DER-ES | Tubo de PVC rígido soldável marrom, DN 25mm (3/4"), inclusive conexões | m | 2.6 | 23.21 | 30.93 | 80.42 | 0.01627% | 99.96% | C
1.1.8 | 010214 | DER-ES | Retirada manual de portas e janelas de madeira, inclusive batentes (marcos), sem reaproveitamento | m2 | 2.52 | 23.54 | 31.37 | 79.05 | 0.016% | 99.97% | C
1.1.11 | 010225 | DER-ES | Retirada de bancada em granito, inclusive remoção de rodabanca e cantoneiras de fixação, sem reaproveitamento | m2 | 0.83 | 35.29 | 47.02 | 39.03 | 0.007898% | 99.98% | C
1.1.9 | 010219 | DER-ES | Demolição manual de concreto armado, sem reaproveitamento | m3 | 0.1 | 260.73 | 347.42 | 34.74 | 0.00703% | 99.99% | C
14.4.4 | 151338 | DER-ES | Mini-Disjuntor monopolar 10A, curva C, 5kA, 127/220Vca, referência Siemens, GE, Schneider ou equivalente | und | 1 | 24.98 | 33.29 | 33.29 | 0.006736% | 99.99% | C
14.4.1 | 151301 | DER-ES | Mini-Disjuntor monopolar 16A, curva C, 5kA, 127/220Vca, referência Siemens, GE, Schneider ou equivalente | und | 1 | 24.98 | 33.29 | 33.29 | 0.006736% | 100% | C

## SERVIÇOS DER 12-25
GOVERNO DO ESTADO DO ESPÍRITO SANTO
Secretaria de Estado de Mobilidade e Infraestrutura - SEMOBI
Departamento de Edificações e de Rodovias do Estado do Espírito Santo - DER-ES
Planilha Orçamentária
Orçamento: 1679501 - TABELA CUSTOS LABOR/CT-UFES PADRÃO DER-ES SERVIÇOS NÃO DESONERADOS DEZEMBRO/2025 (LS HORISTAS=157,27; LS MENSALISTAS=72,92%; BDI=0%) |  |  |  |  | Leis Sociais: 157,27
Orgão Cliente: DEPARTAMENTO DE EDIFICAÇÕES E DE RODOVIAS DO ESTADO DO ESPÍRITO SANTO |  |  |  |  | BDI: 0
Planilha: TABELA CUSTOS LABOR/CT-UFES PADRÃO DER-ES SERVIÇOS NÃO DESONERADOS DEZEMBRO/2025 (LS HORISTAS=157,27; LS MENSALISTAS=72,92%; BDI=0%) |  |  |  |  | Data Base: Dezembro/2025
Local:
Item | Fonte/Código | Especificação do Serviço | Und. | Quant. | Preço Unitário | Preço Total
1 |  | SERVIÇOS PRELIMINARES
102 |  | DEMOLIÇÕES E RETIRADAS
10201 | LABOR - 2024 - 010201 - 2 | Demolição manual de piso cimentado espessura de 1,5 cm, inclusive lastro de concreto espessura de 6,0 cm, sem reaproveitamento | m2 | 1 | 16.92 | 16.92
10202 | LABOR - 2024 - 010202 - 2 | Demolição manual de revestimento cerâmico/porcelanato (pisos), exclusive lastro, sem reaproveitamento | m2 | 1 | 21.13 | 21.13
10203 | LABOR - 2024 - 010203 - 2 | Demolição manual de revestimento cerâmico/porcelanato (pisos), inclusive lastro de concreto espessura de 6,0 cm, sem reaproveitamento | m2 | 1 | 34.67 | 34.67
10204 | LABOR - 2024 - 010204 - 2 | Demolição manual de piso de madeira (tacos), exclusive lastro, sem reaproveitamento | m2 | 1 | 12.72 | 12.72
10205 | LABOR - 2024 - 010205 - 2 | Demolição manual de piso de madeira (tábuas), exclusive lastro, sem reaproveitamento | m2 | 1 | 19.6 | 19.6
10206 | LABOR - 2024 - 010206 - 2 | Demolição manual de revestimento cerâmico/porcelanato (parede), exclusive emboço/reboco, sem reaproveitamento | m2 | 1 | 23.54 | 23.54
10207 | LABOR - 2024 - 010207 - 2 | Demolição manual de lambri de madeira em parede, sem reaproveitamento | m2 | 1 | 19.6 | 19.6
10208 | LABOR - 2024 - 010208 - 2 | Retirada manual de revestimento em argamassa cimento e areia (emboço e reboco), sem reaproveitamento | m2 | 1 | 10.73 | 10.73
10209 | LABOR - 2024 - 010209 - 2 | Demolição manual de alvenaria de bloco furado (cerâmico), sem reaproveitamento | m3 | 1 | 59.61 | 59.61
10210 | LABOR - 2024 - 010210 - 2 | Demolição manual de concreto simples, sem reaproveitamento | m3 | 1 | 225.81 | 225.81
10212 | LABOR - 2024 - 010212 - 2 | Retirada manual cuidadosa de pavimento em paralelepípedos, inclusive limpeza e empilhamento para reaproveitamento | m2 | 1 | 21.51 | 21.51
10213 | LABOR - 2024 - 010213 - 2 | Retirada manual cuidadosa de blocos pré-moldados de concreto (Blokret), inclusive limpeza e empilhamento para reaproveitamento | m2 | 1 | 17.93 | 17.93
10214 | LABOR - 2024 - 010214 - 2 | Retirada manual de portas e janelas de madeira, inclusive batentes (marcos), sem reaproveitamento | m2 | 1 | 23.54 | 23.54
10215 | LABOR - 2024 - 010215 - 1 | Retirada de esquadrias metálicas | m2 | 1 | 11.14 | 11.14
10216 | LABOR - 2024 - 010216 - 2 | Retirada manual de meio-fio de concreto, sem reaproveitamento | m | 1 | 11.14 | 11.14
10218 | LABOR - 2024 - 010218 - 2 | Remoção de pintura a óleo ou esmalte sobre paredes, com aplicação de removedor | m2 | 1 | 15.2 | 15.2
10219 | LABOR - 2024 - 010219 - 2 | Demolição manual de concreto armado, sem reaproveitamento | m3 | 1 | 260.73 | 260.73
10220 | LABOR - 2024 - 010220 - 2 | Demolição manual de piso cimentado espessura de 1,5 cm, exclusive lastro de concreto, sem reaproveitamento | m2 | 1 | 3.38 | 3.38
10221 | LABOR - 2024 - 010221 - 2 | Retirada de bandeira de porta de madeira, incluindo acabamento, acessórios e eventuais fixações, exclusive batentes (marcos), sem reaproveitamento | und | 1 | 9.02 | 9.02
10222 | LABOR - 2024 - 010222 - 2 | Demolição manual de elementos vazados cerâmicos ou de concreto (cogogó), sem reaproveitamento | m2 | 1 | 24.52 | 24.52
10223 | LABOR - 2024 - 010223 - 2 | Retirada manual de louças sanitárias, inclusive vedação dos pontos de esgoto e água fria, sem reaproveitamento | und | 1 | 13.74 | 13.74
10224 | LABOR - 2024 - 010224 - 2 | Retirada manual de grades, gradis, alambrados, cercas e portões metálicos, inclusive remoção de argamassa de chumbamento, acessórios de fixação e corte de soldas | m2 | 1 | 13.7 | 13.7
10225 | LABOR - 2024 - 010225 - 2 | Retirada de bancada em granito, inclusive remoção de rodabanca e cantoneiras de fixação, sem reaproveitamento | m2 | 1 | 35.29 | 35.29
10226 | LABOR - 2024 - 010226 - 2 | Retirada de tanque em mármore sintético, cantoneiras de fixação, inclusive vedação dos pontos de esgoto e água fria, sem reaproveitamento | und | 1 | 21.34 | 21.34
10227 | LABOR - 2024 - 010227 - 2 | Retirada manual de caixa d?água de fibrocimento, sem considerar o reaproveitamento do reservatório, inclusive remoção dos flanges, boia e vedação dos pontos de alimentação de água fria | und | 1 | 67.15 | 67.15
10228 | LABOR - 2024 - 010228 - 2 | Demolição manual de forro/lambri de madeira, sem reaproveitamento | m2 | 1 | 11.75 | 11.75
10229 | LABOR - 2024 - 010229 - 2 | Retirada manual de poste de aço telecônico galvanizado de 4 a 6 m, parafusado sobre base de concreto, exclusive a remoção dessa base | und | 1 | 15.07 | 15.07
10230 | LABOR - 2024 - 010230 - 2 | Retirada de pintura à base de PVA, utilizando a raspagem manual | m2 | 1 | 9.45 | 9.45
10234 | LABOR - 2024 - 010234 - 2 | Demolição manual de laje pré-moldada, sem reaproveitamento | m2 | 1 | 37.25 | 37.25
10238 | LABOR - 2024 - 010238 - 2 | Apicoamento manual de superfície revestida com argamassa | m2 | 1 | 11.14 | 11.14
10239 | LABOR - 2024 - 010239 - 2 | Retirada manual de divisórias modulares (tipo Eucatex), com reaproveitamento | m2 | 1 | 24.38 | 24.38
10240 | LABOR - 2024 - 010240 - 2 | Retirada manual de interruptores e tomadas, sem reaproveitamento | und | 1 | 0.63 | 0.63
10242 | LABOR - 2024 - 010242 - 2 | Retirada manual de vidros quebrados, sem reaproveitamento | m2 | 1 | 5.23 | 5.23
10244 | LABOR - 2024 - 010244 - 2 | Demolição manual de rodapé em argamassa de cimento e areia, sem reaproveitamento | m | 1 | 1.07 | 1.07
10246 | LABOR - 2024 - 010246 - 2 | Lixamento manual de parede com pintura PVA para nivelamento e preparo da superfície para recebimento de nova camada de tinta | m2 | 1 | 5.04 | 5.04
10254 | LABOR - 2024 - 010254 - 2 | Remoção manual de telhas cerâmicas, tipo francesa, inclusive cumeeira, sem reaproveitamento | m2 | 1 | 7.31 | 7.31
10255 | LABOR - 2024 - 010255 - 2 | Remoção manual de telhas cerâmicas, tipo colonial, inclusive cumeeira, sem reaproveitamento | m2 | 1 | 15.67 | 15.67
10256 | LABOR - 2024 - 010256 - 2 | Remoção manual de telhas ondulada de fibrocimento, inclusive cumeeira, sem reaproveitamento | m2 | 1 | 3.42 | 3.42
10259 | LABOR - 2024 - 010259 - 2 | Retirada manual de rodapé de madeira, sem reaproveitamento | m | 1 | 3.89 | 3.89
10264 | LABOR - 2024 - 010264 - 2 | Demolição manual de piso argamassa de alta resistência tipo granilite, exclusive camada de regularização, sem reaproveitamento | m2 | 1 | 32.69 | 32.69
10271 | LABOR - 2024 - 010271 - 2 | Retirada manual de caixas/quadros elétricos de embutir, com dimensões máximas até 600 x 800 x 120mm, sem reaproveitamento | und | 1 | 18.52 | 18.52
10279 | LABOR - 2024 - 010279 - 2 | Retirada manual de quadro de giz (1.29 x 3.95m), sem reaproveitamento | und | 1 | 43.34 | 43.34
10280 | LABOR - 2024 - 010280 - 2 | Remoção manual de telha metálica, exclusive trama, sem reaproveitamento | m2 | 1 | 3.42 | 3.42
10286 | LABOR - 2024 - 010286 - 2 | Retirada manual de divisória de granito, inclusive remoção de calafetagem e demolição de argamassa de chumbamento, sem reaproveitamento | m2 | 1 | 15.59 | 15.59
10292 | LABOR - 2024 - 010292 - 2 | Retirada manual de alizar de madeira, sem reaproveitamento | m | 1 | 1.54 | 1.54
103 |  | DEMOLIÇÕES E RETIRADAS
10315 | LABOR - 2024 - 010315 - 2 | Retirada manual de telhas tipo Canalete 49, sem reaproveitamento | m2 | 1 | 5.57 | 5.57
10317 | LABOR - 2024 - 010317 - 2 | Demolição cuidadosa de alvenaria de forma manual, para abertura de vãos, sem reaproveitamento | m2 | 1 | 102.14 | 102.14
10318 | LABOR - 2024 - 010318 - 2 | Remoção manual de forro modular apoiados em estruturas em perfis metálicos, sem reaproveitamento | m2 | 1 | 8.77 | 8.77
10319 | LABOR - 2024 - 010319 - 2 | Remoção manual de pintura antiga a base de óleo ou esmalte sobre esquadrias, com aplicação de removedor | m2 | 1 | 20.55 | 20.55
10320 | LABOR - 2024 - 010320 - 2 | Remoção manual de revestimento de pisos com forração têxtil, com aplicação de solvente | m2 | 1 | 3.81 | 3.81
10323 | LABOR - 2024 - 010323 - 2 | Retirada de torneira, sem reaproveitamento | und | 1 | 8.08 | 8.08
10324 | LABOR - 2024 - 010324 - 2 | Retirada manual de telha tipo Canalete 90, sem reaproveitamento | m2 | 1 | 6.68 | 6.68
10325 | LABOR - 2024 - 010325 - 2 | Demolição manual de estrutura de madeira para telhado, sem reaproveitamento | m2 | 1 | 7.82 | 7.82
10326 | LABOR - 2024 - 010326 - 2 | Remoção manual de trama de madeira para cobertura, com reaproveitamento | m2 | 1 | 31.9 | 31.9
10327 | LABOR - 2024 - 010327 - 2 | Retirada manual de batente (marco) de madeira, sem reaproveitamento | m | 1 | 4.04 | 4.04
10329 | LABOR - 2024 - 010329 - 2 | Retirada manual de disjuntor monofásico, bifásico ou trifásico, sem reaproveitamento | und | 1 | 6.53 | 6.53
10331 | LABOR - 2024 - 010331 - 2 | Demolição manual de piso, soleira, peitoris e escadas em mármore ou granito, exclusive regularização, sem reaproveitamento | m2 | 1 | 11.92 | 11.92
10332 | LABOR - 2024 - 010332 - 2 | Retirada manual de roda-parede em madeira, sem reaproveitamento | m | 1 | 4.11 | 4.11
10333 | LABOR - 2024 - 010333 - 2 | Retirada manual de piso de borracha com aplicação de solvente a base de álcool, sem reaproveitamento | m2 | 1 | 12.68 | 12.68
10344 | LABOR - 2024 - 010344 - 2 | Demolição de lajes, em concreto armado, de forma mecanizada com martelete demolidor elétrico, sem reaproveitamento | m3 | 1 | 94.45 | 94.45
104 |  | LIMPEZA DO TERRENO
10401 | LABOR - 2024 - 010401 - 2 | Corte manual de capoeira fina com foice | m2 | 1 | 1.52 | 1.52
10402 | LABOR - 2024 - 010402 - 2 | Raspagem superficial e limpeza manual do terreno, realizado com o uso de ferramentas manuais | m2 | 1 | 4.92 | 4.92
10403 | LABOR - 2024 - 010403 - 2 | Corte e destocamento manual de árvores com diâmetro de até 15 cm | und | 1 | 59.04 | 59.04
10404 | LABOR - 2024 - 010404 - 2 | Corte e destocamento mecanizado de árvores com diâmetro superior a 30 cm | und | 1 | 169.13 | 169.13
105 |  | LOCAÇÃO
10501 | LABOR - 2024 - 010501 - 1 | Locação de obra com gabarito de madeira | m2 | 1 | 12.14 | 12.14
10512 | LABOR - 2024 - 010512 - 1 | Equipe topográfica para serviços simples de locação e nivelamento (incluindo equipamento, transporte e profissionais nivel médio) | mês | 1 | 23190.22 | 23190.22
108 |  | SERVIÇOS ADMINISTRATIVOS E TÉCNICOS - MENSALISTAS
10801 | LABOR - 2024 - 010801 - 1 | Engenheiro Junior | mês | 1 | 22311.86 | 22311.86
10802 | LABOR - 2024 - 010802 - 1 | Engenheiro Pleno | mês | 1 | 25488.8 | 25488.8
10803 | LABOR - 2024 - 010803 - 1 | Engenhero Sênior | mês | 1 | 28665.69 | 28665.69
10807 | LABOR - 2024 - 010807 - 1 | Almoxarife | mês | 1 | 3849.89 | 3849.89
10808 | LABOR - 2024 - 010808 - 1 | Auxiliar de Almoxarife | mês | 1 | 2910.24 | 2910.24
10809 | LABOR - 2024 - 010809 - 1 | Vigia | mês | 1 | 2910.24 | 2910.24
10810 | LABOR - 2024 - 010810 - 1 | Encarregado de turma | mês | 1 | 5356.36 | 5356.36
10811 | LABOR - 2024 - 010811 - 1 | Mestre de Obras Senior | mês | 1 | 6963.28 | 6963.28
10812 | LABOR - 2024 - 010812 - 1 | Coordenador Tecnico Especialista | mês | 1 | 31198.15 | 31198.15
10813 | LABOR - 2024 - 010813 - 1 | Técnico Nível Superior | mês | 1 | 17822.06 | 17822.06
10814 | LABOR - 2024 - 010814 - 1 | Técnico Segundo Grau Nivel "A" | mês | 1 | 11315.95 | 11315.95
10815 | LABOR - 2024 - 010815 - 1 | Técnico Segundo Grau Nivel "B" | mês | 1 | 9054.22 | 9054.22
10816 | LABOR - 2024 - 010816 - 1 | Técnico Segundo Grau Nivel "C" | mês | 1 | 7242.2 | 7242.2
10817 | LABOR - 2024 - 010817 - 1 | Técnico Segundo Grau Nivel "D" | mês | 1 | 5794.48 | 5794.48
10818 | LABOR - 2024 - 010818 - 1 | Cotador (Auxiliar de Engenharia) | mês | 1 | 7920.92 | 7920.92
2 |  | INSTALAÇÃO DO CANTEIRO DE OBRAS
203 |  | TAPUMES, BARRACÕES E COBERTURAS
20305 | LABOR - 2024 - 020305 - 1 | Placa de obra nas dimensões de 2.0 x 4.0 m, padrão DER | m2 | 1 | 241.93 | 241.93
20339 | LABOR - 2024 - 020339 - 1 | Locação de andaime metálico para trabalho em fachada de edifíco (aluguel de 1 m² por 1 mês) inclusive frete, montagem e desmontagem | m2 | 1 | 26.21 | 26.21
20343 | LABOR - 2024 - 020343 - 1 | Aluguel mensal container para escritório, sem banheiro, dim. 6.00x2.40m, incl. porta, 2 janelas, abert p/ ar cond., 2 pt iluminação, 2 tomadas elét. e 1 tomada telef. Isolamento térmico (teto e paredes), piso em comp. Naval, cert. NR18, incl. laudo descontaminação. | mês | 1 | 1250 | 1250
20344 | LABOR - 2024 - 020344 - 1 | Mobilização e desmobilização de conteiner locado para barracão de obra | und | 1 | 1766.67 | 1766.67
20346 | LABOR - 2024 - 020346 - 1 | Locação de andaime metálico para fachada - tipo torre (aluguel mensal) | m | 1 | 18.19 | 18.19
20348 | LABOR - 2024 - 020348 - 1 | Fornecimento e instalação de proteção para andaime fachadeiro considerando plataforma, rodapé e guarda-corpo em madeira, inclusive entelamento, conforme NR-18 (medido por m2 de fachada) | m2 | 1 | 32.2 | 32.2
20350 | LABOR - 2024 - 020350 - 1 | Tapume Telha Metálica Ondulada em aço galvalume 0,50mm Branca h=2,20m, incl. montagem estr. mad. 8"x8", c/adesivo "DER-ES" 60x60cm a cada 10m, incl. faixas pint. esmalte sint. cores azul c/ h=30cm e rosa c/ h=10cm (Reaproveitamento 2x) | m | 1 | 142.25 | 142.25
20351 | LABOR - 2024 - 020351 - 1 | Tapume madeira compensada resinada e= 12mm h=2,20m, estr. c/ mad reflorest., incl mont, pintura esmalte sint, adesivo "DER-ES" 60x60cm a cada 10m e faixas c/ pintura esmalte sintético nas cores azul c/ h=30cm e rosa c/ h=10cm | m | 1 | 307.35 | 307.35
20352 | LABOR - 2024 - 020352 - 1 | Aluguel mensal container para escritório, dim. 6.00x2.40m, c/ banheiro (vaso+lavat+chuveiro e básc), incl. porta, 2 janelas, abert p/ ar cond., 2 pt iluminação, 2 tom. elét. e 1 tom.telef. Isolam.térmico(teto e paredes), piso em comp. Naval, cert. NR18, incl. laudo descontaminação. | ms | 1 | 1232.33 | 1232.33
20353 | LABOR - 2024 - 020353 - 1 | Aluguel mensal container para refeitorio, incl. porta, 2 janelas, abert p/ ar cond., 2 pt iluminação, 2 tomadas elét. e 1 tomada telef. Isolamento térmico (paredes e teto), piso em comp. Naval pintado, cert. NR18, incl. laudo descontaminação. | ms | 1 | 1224.25 | 1224.25
20354 | LABOR - 2024 - 020354 - 1 | Aluguel mensal container para vestiário, incl. porta, venezianas de circulação, 1 pt iluminação, Isolamento térmico (teto), piso em comp. Naval pintado, cert. NR18, incl. laudo descontaminação. | ms | 1 | 744.25 | 744.25
20355 | LABOR - 2024 - 020355 - 1 | Aluguel mensal container sanitário, incl porta, básc, 2 ptos luz, 1 pto aterram., 3vasos, 3lavatórios, calha mictório, 6 chuveiros (1 eletrico), torn.,registros, piso comp. Naval pintado, cert NR18 e laudo descontaminação | ms | 1 | 1199.25 | 1199.25
20356 | LABOR - 2024 - 020356 - 1 | Aluguel mensal container para almoxarifado, incl. porta, 2 janelas, 1 pt iluminação, Isolamento térmico (teto), piso em comp. Naval pintado, cert. NR18, incl. laudo descontaminação. | ms | 1 | 816.67 | 816.67
207 |  | INSTALAÇÃO DO CANTEIRO DE OBRAS (UTILIZAÇÃO 1 VEZ), PROJETO PADRÃO LABOR - NR.18 (OBRAS COM PRAZO DE EXECUÇÃO SUPERIOR A 12 MESES)
20701 | LABOR - 2024 - 020701 - 1 | Barracão para escritório com sanitário área de 14.50 m2, de chapa de compens. 12mm e pontalete 8x8cm, piso cimentado e cobertura de telha de fibroc. 6mm, incl. ponto de luz e cx. de inspeção, conf. projeto (1 utilização) | m2 | 1 | 876.04 | 876.04
20702 | LABOR - 2024 - 020702 - 1 | Barracão para almoxarifado área de 10.90m2, de chapa de compensado de 12mm e pontalete 8x8cm, piso cimentado e cobertura de telhas de fibrocimento de 6mm, incl. ponto de luz, conf. projeto (1 utilização) | m2 | 1 | 603.01 | 603.01
20703 | LABOR - 2024 - 020703 - 1 | Barracão para depósito de cimento área de 10.90m2, de chapa de compensado 12mm e pontaletes 8x8cm, piso cimentado e cobertura de telhas de fibrocimento de 6mm, inclusive ponto de luz, conf. projeto (1 utilização) | m2 | 1 | 523.9 | 523.9
20704 | LABOR - 2024 - 020704 - 1 | Refeitório com paredes de chapa de compens. 12mm e pontaletes 8x8cm, piso ciment. e cob. de telhas fibroc. 6mm, incl. ponto de luz e cx. de inspeção (cons. 1.21 m2/func./turno), conf. projeto (1 utilização) | m2 | 1 | 480.68 | 480.68
20705 | LABOR - 2024 - 020705 - 1 | Unidade de sanitário e vestiário p/ até 20 func. área de 18.15m2, paredes de chapa compens. 12mm e pontalete 8x8cm, piso cimentado, cobert. telha fibroc. 6mm, incl. instalação de luz e cx. de inspeção, conf. projeto (1 utilização) | und | 1 | 16318.33 | 16318.33
20706 | LABOR - 2024 - 020706 - 1 | Unidade de sanitário e vestiário de 20 a 40 func. área 25.40m2, paredes de chapa compens. 12mm e pontalete 8x8cm, piso cimentado, cobert. telha fibroc. 6mm, incl. inst. de luz e cx. de inspeção, conf. projeto (1 utilização) | und | 1 | 24709.7 | 24709.7
20707 | LABOR - 2024 - 020707 - 1 | Unidade de sanitário e vestiário de 40 a 60 func. área 33.90m2, paredes de chapa compens. 12mm e pontalete 8x8cm, piso cimentado, cobert. telha fibroc. 6mm, incl. inst. de luz e cx. de inspeção, conf. projeto (1 utilização) | und | 1 | 30773.41 | 30773.41
20708 | LABOR - 2024 - 020708 - 1 | Galpão para serraria e carpintaria área 12.00m2, em peça de madeira 8x8cm e contraventamento de 5x7cm, cobertura de telha de fibroc. de 6mm, inclusive ponto e cabo de alimentação da máquina, conf. projeto (1 utilização) | m2 | 1 | 209.62 | 209.62
20709 | LABOR - 2024 - 020709 - 1 | Galpão para corte e armação com área de 6.00m2, em peças de madeira 8x8cm e contraventamento de 5x7cm, cobertura de telhas de fibroc. de 6mm, inclusive ponto e cabo de alimentação da máquina, conf. projeto (1 utilização) | m2 | 1 | 283.88 | 283.88
20710 | LABOR - 2024 - 020710 - 1 | Reservatório de poliestileno de 500L, incl. suporte em madeira de 7x12cm e 5x7cm, elevado de 4m, conf. projeto (1 utilização) | und | 1 | 1602.98 | 1602.98
20711 | LABOR - 2024 - 020711 - 1 | Reservatório de poliestileno de 1000 L, incl. suporte em madeira de 7x12cm e 8x7cm, elevado de 4m, conf. projeto (1 utilização) | und | 1 | 1907.89 | 1907.89
20712 | LABOR - 2024 - 020712 - 1 | Rede de água com padrão de entrada dágua diâm. 3/4", conf. espec. CESAN, incl. tubos e conexões para alimentação, distribuição, extravasor e limpeza, cons. o padrão a 25m, conf. projeto (1 utilização) | m | 1 | 57.51 | 57.51
20713 | LABOR - 2024 - 020713 - 1 | Rede de luz, incl. padrão entrada de energia trifás., cabo de ligação até barracões, quadro de distrib., disj. e chave de força (quando necessário), cons. 20m entre padrão entrada e QDG, conf. projeto (1 utilização) | m | 1 | 486.77 | 486.77
20714 | LABOR - 2024 - 020714 - 1 | Rede de esgoto, contendo fossa e filtro, inclusive tubos e conexões de ligação entre caixas, considerando distância de 25m, conforme projeto (1 utilização) | m | 1 | 449.64 | 449.64
208 |  | INSTALAÇÃO DO CANTEIRO DE OBRAS (UTILIZAÇÃO 2 VEZES), PROJETO PADRÃO LABOR - NR.18 (OBRAS COM PRAZO DE EXECUÇÃO DE 6 A 12 MESES)
20801 | LABOR - 2024 - 020801 - 1 | Barracão para escritório com sanitário área 14.50m2, de chapa de compens. 12mm e pontalete 8x8cm, piso cimentado e cobertura de telha de fibroc. 6mm, incl. ponto de luz e cx. de inspeção, conf. projeto (2 utilizações) | m2 | 1 | 675.84 | 675.84
20802 | LABOR - 2024 - 020802 - 1 | Barracão para almoxarifado área de 10.90m2, de chapa de compensado 12mm e pontaletes 8x8cm, piso cimentado e cobertura de telha de fibrocimento de 6mm, inclusive ponto de luz, conf. projeto (2 utilizações) | m2 | 1 | 479.37 | 479.37
20803 | LABOR - 2024 - 020803 - 1 | Barracão para depósito de cimento área de 10.90m2, de chapa de compensado 12mm e pontaletes 8x8cm, piso cimentado e cobertura de telhas de fibrocimento de 6mm, inclusive ponto de luz, conf. projeto (2 utilizações) | m2 | 1 | 419.17 | 419.17
20804 | LABOR - 2024 - 020804 - 1 | Refeitório com paredes de chapa de compens. 12mm e pontaletes 8x8cm, piso ciment. e cobert. de telhas fibroc. 6mm, incl. ponto de luz e cx. de inspeção (cons. 1.21m2/func./turno), conf. projeto (2 utilização) | m2 | 1 | 405.87 | 405.87
20805 | LABOR - 2024 - 020805 - 1 | Unidade de sanitário e vestiário para até 20 func. área 18.15m2, paredes de chapa compens. 12mm e pontalete 8x8cm, piso cimentado, cobert. telha fibroc. 6mm, incl. inst. de luz e cx. de inspeção, conf. projeto (2 utilizações) | und | 1 | 13035.8 | 13035.8
20806 | LABOR - 2024 - 020806 - 1 | Unidade de sanitário e vestiário de 20 a 40 func. área 25.40m2, paredes de chapa compens. 12mm e pontalete 8x8cm, piso cimentado, cobert. telha fibroc. 6mm, incl. inst. de luz e cx. de inspeção, conf. projeto (2 utilizações) | und | 1 | 19677.1 | 19677.1
20807 | LABOR - 2024 - 020807 - 1 | Unidade de sanitário e vestiário de 40 a 60 func. área 33.90m2, paredes de chapa compens. 12mm e pontalete 8x8cm, piso cimentado, cobert. telha fibroc. 6mm, incl. inst. de luz e cx. de inspeção, conf. projeto (2 utilizações) | und | 1 | 24515.59 | 24515.59
20808 | LABOR - 2024 - 020808 - 1 | Galpão para serraria e carpintaria área 12.00m2, em peças de madeira 8x8cm e contraventamento de 5x7cm, cobertura de telhas de fibroc. de 6mm, inclusive ponto e cabo de alimentação da máquina, conf. projeto (2 utilizações) | m2 | 1 | 151.03 | 151.03
20809 | LABOR - 2024 - 020809 - 1 | Galpão para corte e armação com área de 6.00m2, de peças de madeira 8x8cm e contraventamento de 5x7cm, cobertura de telhas de fibroc. de 6mm, inclusive ponto e cabo de alimentação da máquina, conf. projeto (2 utilizações) | m2 | 1 | 209.67 | 209.67
20810 | LABOR - 2024 - 020810 - 1 | Reservatório de poliestileno de 500 L, incl. suporte em madeira de 7x12cm e 5x7cm, elevado de 4m, conforme projeto (2 utilizações) | und | 1 | 1024.87 | 1024.87
20811 | LABOR - 2024 - 020811 - 1 | Reservatório de poliestileno de 1000 L, inclusive suporte em madeira de 7x12cm e 5x7cm, elevado de 4m, conforme projeto (2 utilizações) | und | 1 | 1197.34 | 1197.34
20812 | LABOR - 2024 - 020812 - 1 | Rede de água, com padrão de entrada dágua diâm. 3/4", conf. espec. CESAN, incl. tubos e conexões para alimentação, distribuição, extravasor e limpeza, cons. o padrão a 25m, conf. projeto (2 utilizações) | m | 1 | 40 | 40
3 |  | MOVIMENTO DE TERRA
301 |  | ESCAVAÇÕES
30101 | LABOR - 2024 - 030101 - 1 | Escavação manual em material de 1a. categoria, até 1.50 m de profundidade | m3 | 1 | 63.96 | 63.96
30102 | LABOR - 2024 - 030102 - 1 | Escavação manual em material de 2a. categoria, até 1.50 m de profundidade | m3 | 1 | 108.24 | 108.24
30103 | LABOR - 2024 - 030103 - 1 | Escavação mecânica em material de 1a. categoria | m3 | 1 | 16.29 | 16.29
30104 | LABOR - 2024 - 030104 - 1 | Escavação mecânica em material de 2a. categoria | m3 | 1 | 22.78 | 22.78
30119 | LABOR - 2024 - 030119 - 1 | Apiloamento do fundo de vala com maço de 30 a 60kg | m2 | 1 | 33.45 | 33.45
302 |  | REATERRO E COMPACTAÇÃO
30201 | LABOR - 2024 - 030201 - 1 | Reaterro apiloado de cavas de fundação, em camadas de 20 cm | m3 | 1 | 68.88 | 68.88
30202 | LABOR - 2024 - 030202 - 1 | Material para aterro - areia limpa (fornecimento já considerado 15% de empolamento) | m3 | 1 | 174.8 | 174.8
30203 | LABOR - 2024 - 030203 - 1 | Lastro de brita 3 e 4, apiloado manualmente | m3 | 1 | 257.12 | 257.12
30204 | LABOR - 2024 - 030204 - 1 | Lastro de areia | m3 | 1 | 243.68 | 243.68
30206 | LABOR - 2024 - 030206 - 1 | Aterro manual para regularização do terreno em areia, inclusive adensamento hidráulico e fornecimento do material (máximo de 100m3) | m3 | 1 | 201.13 | 201.13
30208 | LABOR - 2024 - 030208 - 1 | Aterro manual para regularização do terreno em argila, inclusive adensamento manual e fornecimento do material (máximo de 100m3) | m3 | 1 | 199.06 | 199.06
30209 | LABOR - 2024 - 030209 - 1 | Aterro com areia em áreas de calçada, inclusive fornecimento e adensamento | m3 | 1 | 173.36 | 173.36
30210 | LABOR - 2024 - 030210 - 1 | Aterro compactado utilizando compactador de placa vibratória com reaproveitamento do material | m3 | 1 | 36.7 | 36.7
30211 | LABOR - 2024 - 030211 - 1 | Reaterro de valas, exclusive compactação | m3 | 1 | 8.85 | 8.85
303 |  | TRANSPORTES
30304 | LABOR - 2024 - 030304 - 1 | Índice de preço para remoção de entulho decorrente da execução de obras (Classe A CONAMA - NBR 10.004 - Classe II-B), incluindo aluguel da caçamba, carga, transporte e descarga em área licenciada | m3 | 1 | 92.39 | 92.39
30305 | LABOR - 2024 - 030305 - 1 | Transporte de material encosta acima, serviço inteiramente manual, a 10m de distância, considerados ao longo da encosta, inclusive carga e descarga (txdam) | und | 1 | 29.52 | 29.52
30306 | LABOR - 2024 - 030306 - 1 | Transporte de material encosta abaixo, serviço inteiramente manual, a 10m de distância, considerados ao longo da encosta, inclusive carga e descarga (txdam) | und | 1 | 19.68 | 19.68
4 |  | ESTRUTURAS
402 |  | INFRA-ESTRUTURA (FUNDAÇÃO)
40202 | LABOR - 2024 - 040202 - 1 | Fornecimento, preparo e aplicação de concreto ciclópico Fck=15MPa com 30% de pedra de mão | m3 | 1 | 748.11 | 748.11
40206 | LABOR - 2024 - 040206 - 1 | Fôrma de tábua de madeira de 2.5 x 30.0 cm para fundações, levando-se em conta a utilização 5 vezes (incluido o material, corte, montagem, escoramento e desforma) | m2 | 1 | 89.05 | 89.05
40224 | LABOR - 2024 - 040224 - 1 | Fornecimento, preparo e aplicação de concreto Fck = 30 MPa (com brita 1 e 2) - (5% de perdas já incluído no custo) | m3 | 1 | 821.75 | 821.75
40231 | LABOR - 2024 - 040231 - 1 | Fornecimento, preparo e aplicação de concreto magro com consumo mínimo de cimento de 250 kg/m3 (brita 1 e 2) - (5% de perdas já incluído no custo) | m3 | 1 | 728.06 | 728.06
40233 | LABOR - 2024 - 040233 - 1 | Fornecimento, preparo e aplicação de concreto Fck=15 MPa (brita 1 e 2) - (5% de perdas já incluído no custo) | m3 | 1 | 751.37 | 751.37
40235 | LABOR - 2024 - 040235 - 1 | Fornecimento, preparo e aplicação de concreto Fck=20 MPa (brita 1 e 2) - (5% de perdas já incluído no custo) | m3 | 1 | 774.09 | 774.09
40237 | LABOR - 2024 - 040237 - 1 | Fornecimento, preparo e aplicação de concreto Fck=25 MPa (brita 1 e 2) - (5% de perdas já incluído no custo) | m3 | 1 | 798.8 | 798.8
40238 | LABOR - 2024 - 040238 - 1 | Fôrma de chapa compensada resinada 12mm, levando-se em conta a utilização 3 vezes (incluido o material, corte, montagem, escoramento e desfôrma) | m2 | 1 | 87 | 87
40239 | LABOR - 2024 - 040239 - 1 | Fornecimento e aplicação de concreto USINADO Fck=20 MPa - considerando lançamento MANUAL para INFRA-ESTRUTURA (5% de perdas já incluído no custo) | m3 | 1 | 713.04 | 713.04
40240 | LABOR - 2024 - 040240 - 1 | Fornecimento e aplicação de concreto USINADO Fck=25 MPa - considerando lançamento MANUAL para INFRA-ESTRUTURA (5% de perdas já incluído no custo) | m3 | 1 | 736.95 | 736.95
40243 | LABOR - 2024 - 040243 - 1 | Fornecimento, dobragem e colocação em fôrma, de armadura CA-50 A média, diâmetro de 6.3 a 10.0 mm | kg | 1 | 10.61 | 10.61
40245 | LABOR - 2024 - 040245 - 1 | Fornecimento, dobragem e colocação em fôrma, de armadura CA-50 A grossa diâmetro de 12.5 a 25.0 mm (1/2 a 1") | kg | 1 | 11.27 | 11.27
40246 | LABOR - 2024 - 040246 - 1 | Fornecimento, dobragem e colocação em fôrma, de armadura CA-60 B fina, diâmetro de 4.0 a 7.0mm | kg | 1 | 10.78 | 10.78
40249 | LABOR - 2024 - 040249 - 1 | Fôrma de tábua de madeira de 2.5x30.0cm, levando-se em conta utilização 1 vez (incluindo o material, corte, montagem, escoramento e desforma) | m2 | 1 | 146.33 | 146.33
40250 | LABOR - 2024 - 040250 - 1 | Fôrma de tábua de madeira de 2.5x30.0cm, levando-se em conta utilização 3 vezes (incluindo o material, corte, montagem, escoramento e desforma) | m2 | 1 | 109.83 | 109.83
40253 | LABOR - 2024 - 040253 - 1 | Fornecimento e aplicação de concreto USINADO Fck=30 MPa - considerando lançamento MANUAL para INFRA-ESTRUTURA (5% de perdas já incluído no custo) | m3 | 1 | 755.39 | 755.39
403 |  | SUPER-ESTRUTURA
40315 | LABOR - 2024 - 040315 - 1 | Fornecimento, preparo e aplicação de concreto Fck = 30 MPa (com brita 1 e 2) - (5% de perdas já incluído no custo) | m3 | 1 | 945.07 | 945.07
40320 | LABOR - 2024 - 040320 - 1 | Fornecimento, preparo e aplicação de concreto Fck=15 MPa (brita 1 e 2) - (5% de perdas já incluído no custo) | m3 | 1 | 874.69 | 874.69
40322 | LABOR - 2024 - 040322 - 1 | Fornecimento, preparo e aplicação de concreto Fck=20 MPa (brita 1 e 2) - (5% de perdas já incluído no custo) | m3 | 1 | 897.41 | 897.41
40324 | LABOR - 2024 - 040324 - 1 | Fornecimento, preparo e aplicação de concreto Fck=25 MPa (brita 1 e 2) - (5% de perdas já incluído no custo) | m3 | 1 | 922.12 | 922.12
40328 | LABOR - 2024 - 040328 - 1 | Fornecimento, dobragem e colocação em fôrma, de armadura CA-50 A média, diâmetro de 6.3 a 10.0 mm | kg | 1 | 10.61 | 10.61
40329 | LABOR - 2024 - 040329 - 1 | Fornecimento e aplicação de concreto USINADO Fck=20 MPa - considerando BOMBEAMENTO (5% de perdas já incluído no custo) (6% de taxa p/concr.bombeavel) | m3 | 1 | 635.43 | 635.43
40330 | LABOR - 2024 - 040330 - 1 | Fornecimento e aplicação de concreto USINADO Fck=25 MPa - considerando BOMBEAMENTO (5% de perdas já incluído no custo) (6% de taxa p/concr.bombeavel) | m3 | 1 | 660.71 | 660.71
40331 | LABOR - 2024 - 040331 - 1 | Fornecimento e aplicação de concreto USINADO Fck=30 MPa - considerando BOMBEAMENTO (5% de perdas já incluído no custo) (6% de taxa p/ concr. bombeavel) | m3 | 1 | 680.21 | 680.21
40332 | LABOR - 2024 - 040332 - 1 | Fornecimento, dobragem e colocação em fôrma, de armadura CA-50 A grossa, diâmetro de 12.5 a 25.0mm | kg | 1 | 11.27 | 11.27
40333 | LABOR - 2024 - 040333 - 1 | Fornecimento, dobragem e colocação em fôrma, de armadura CA-60 B fina, diâmetro de 4.0 a 7.0mm | kg | 1 | 10.78 | 10.78
40337 | LABOR - 2024 - 040337 - 1 | Fôrma em chapa de madeira compensada plastificada 12mm para estrutura em geral, 5 reaproveitamentos, reforçada com sarrafos de madeira 2.5x10cm (incl material, corte, montagem, escoras em eucalipto e desforma) | m2 | 1 | 109.15 | 109.15
40339 | LABOR - 2024 - 040339 - 1 | Forma de chapas madeira compensada resinada, esp. 12mm, levando-se em conta a utilização 3 vezes, reforçadas com sarrafos de madeira de 2.5 x 10.0cm (incl material, corte, montagem, escoras em eucalipto e desforma) | m2 | 1 | 132.64 | 132.64
404 |  | ESTRUTURAS DE CONCRETO APARENTE
40405 | LABOR - 2024 - 040405 - 1 | Fôrma com chapa compensada plastificada esp. 12mm, utização 5 vezes | m2 | 1 | 117.06 | 117.06
406 |  | LAJES PRÉ-MOLDADAS
40601 | LABOR - 2024 - 040601 - 1 | Laje pré-fabricada treliçada (H=8cm) para forro simples revestido, vão até 3.5m, capeamento 2cm, elemento de enchimento bloco cerâmico, espessura final da laje - 10cm, Fck = 150Kg/cm2 | m2 | 1 | 125.64 | 125.64
40602 | LABOR - 2024 - 040602 - 1 | Laje pré-fabricada treliçada (H=8cm), sobrecarga 300 kg/m2, vão de 3.5 a 4.3m, capeamento 4cm, elemento de enchimento em bloco cerâmico, espessura final da laje ? 12cm, Fck = 150 Kg/cm2 | m2 | 1 | 148.38 | 148.38
407 |  | DIVERSOS
40705 | LABOR - 2024 - 040705 - 1 | Execução de junta de dilatação 2 x 2 cm considerando 1cm de aplicação de isopor e 1cm de aplicação de mastique elástico do tipo sikaflex 1a ou equivalente | m | 1 | 52.95 | 52.95
408 |  | RECUPERAÇÃO DE ESTRUTURAS
40801 | LABOR - 2024 - 040801 - 2 | Escarificação manual de concreto, exclusive limpeza do concreto afetado por processo de hidrojateamento e tratamento de armaduras corroídas | m3 | 1 | 3295.65 | 3295.65
40802 | LABOR - 2024 - 040802 - 3 | Escarificação manual de concreto, com profundidade máxima de 5cm, exclusive limpeza do concreto afetado por processo de hidrojateamento e tratamento de armaduras corroídas | m2 | 1 | 164.77 | 164.77
40806 | LABOR - 2024 - 040806 - 2 | Tratamento de armaduras corroídas com lixamento manual com escova de aço, até a completa remoção de partículas soltas, materiais indesejáveis e corrosão, exclusive aplicação de argamassa cimentícia, polimérica com inibidor de corrosão | m2 | 1 | 29.52 | 29.52
40807 | LABOR - 2024 - 040807 - 2 | Tratamento de armadura com duas demãos (esp. 1mm) de Sika Top 108 ou equivalente, exclusive aplicação de graute cimentício | m2 | 1 | 78.25 | 78.25
40808 | LABOR - 2024 - 040808 - 2 | Retirada (corte) de armadura deteriorada, superior a 20% do diâmetro original | kg | 1 | 5.75 | 5.75
40809 | LABOR - 2024 - 040809 - 2 | Recomposição de concreto estrutural, com utilização de argamassa de uso geral Graute cimentício, com profundidade máxima 5cm | m2 | 1 | 437.15 | 437.15
40810 | LABOR - 2024 - 040810 - 2 | Recomposição de concreto estrutural, com utilização de argamassa de uso geral Graute cimentício | m3 | 1 | 8196.06 | 8196.06
40813 | LABOR - 2024 - 040813 - 2 | Impermeabilização de superfície com argamassa impemeabilizante, semiflexível bicomponente, 4 demãos , SIKA Top 107, VIAPLUS 1000 ou equivalente | m2 | 1 | 71.04 | 71.04
40816 | LABOR - 2024 - 040816 - 2 | Aplicação de primer convertedor de ferrugem a 2 demãos, exclusive pintura de proteção e acabamento | m2 | 1 | 44.78 | 44.78
40817 | LABOR - 2024 - 040817 - 1 | Fornecimento e lançamento de concreto para grouteamento com adição de pedrisco (50% em peso), utilizando Sikagrout ou produto equivalente, exclusive forma | m3 | 1 | 3868.05 | 3868.05
40818 | LABOR - 2024 - 040818 - 1 | Revestimento externo com argamassa corretiva tipo Sika Monotop 622 BR ou equivalente, esp. 5mm | m2 | 1 | 60.28 | 60.28
409 |  | MURO DE ARRIMO (Conc. ciclópico 15MPa c/ 30% de pedra de mão, c/ forn., preparo e aplicação de concreto, forma de tábua pinho-reap.5 vezes, exclusive escav. e reaterro) seções tipicas nas seguintes dimensões:
40901 | LABOR - 2024 - 040901 - 3 | Muro de arrimo em concreto ciclópico Fck=15MPa com 30% de pedra de mão, c/ fornecimento, preparo e aplicação de concreto, fôrma em compensado plastificado com travamento e aproveitamento 8 vezes, base em concreto magro esp. 5 cm, filtro de areia drenante, dreno no pé do muro c/ tubo PEAD corrugado Ø100 mm, enchimento c/ brita envolvido c/ manta geotêxtil, exclusive escavação e reaterro, seções tipicas nas dimensões:b=0.40m; B=0.70m e H=1.00m | m | 1 | 810.77 | 810.77
40902 | LABOR - 2024 - 040902 - 3 | Muro de arrimo em concreto ciclópico Fck=15MPa com 30% de pedra de mão, c/ fornecimento, preparo e aplicação de concreto, fôrma em compensado plastificado com travamento e aproveitamento 8 vezes, base em concreto magro esp. 5 cm, filtro de areia drenante, dreno no pé do muro c/ tubo PEAD corrugado Ø100 mm, enchimento c/ brita envolvido c/ manta geotêxtil, exclusive escavação e reaterro, seções tipicas nas dimensões: b=0.40m; B=0.90m e H=1,50m | m | 1 | 1324.33 | 1324.33
40903 | LABOR - 2024 - 040903 - 3 | Muro de arrimo em concreto ciclópico Fck=15MPa com 30% de pedra de mão, c/ fornecimento, preparo e aplicação de concreto, fôrma em compensado plastificado com travamento e aproveitamento 8 vezes, base em concreto magro esp. 5 cm, filtro de areia drenante, dreno no pé do muro c/ tubo PEAD corrugado Ø100 mm, enchimento c/ brita envolvido c/ manta geotêxtil, exclusive escavação e reaterro, seções tipicas nas dimensões: b=0.40m; B=1.05m e H=2.00m | m | 1 | 1879.01 | 1879.01
40904 | LABOR - 2024 - 040904 - 3 | Muro de arrimo em concreto ciclópico Fck=15MPa com 30% de pedra de mão, c/ fornecimento, preparo e aplicação de concreto, fôrma em compensado plastificado com travamento e aproveitamento 8 vezes, base em concreto magro esp. 5 cm, filtro de areia drenante, dreno no pé do muro c/ tubo PEAD corrugado Ø100 mm, enchimento c/ brita envolvido c/ manta geotêxtil, exclusive escavação e reaterro, seções tipicas nas dimensões: b=0.40m; B=1.23 e H=2.50m | m | 1 | 2535.15 | 2535.15
5 |  | PAREDES E PAINÉIS
501 |  | ALVENARIA DE VEDAÇÃO
50112 | LABOR - 2024 - 050112 - 4 | Elemento vazado de concreto (Cobogó) 40 x 40 x 10 cm, tipo reto, assentados com argamassa de cimento e areia peneirada no traço 1:3, espessura das juntas 15 mm, preparo manual | m2 | 1 | 209.65 | 209.65
50115 | LABOR - 2024 - 050115 - 4 | Alvenaria de embasamento com pedra de mão (rachão) empregando argamassa de cimento e areia traço 1:3, preparo manual | m3 | 1 | 582.9 | 582.9
50122 | LABOR - 2024 - 050122 - 4 | Elemento vazado de concreto (Cobogó) 20 x 20 x 10cm, tipo cruzeta,assentados com argamassa de cimento e areia peneirada no traço 1:3, espessura das juntas 15 mm, preparo manual | m2 | 1 | 448.31 | 448.31
502 |  | PLACAS E PAINÉIS DIVISÓRIOS
50205 | LABOR - 2024 - 050205 - 4 | Divisória sanitária de granito cinza andorinha esp. 3 cm, assentada com argamassa de cimento e areia no traço 1:3 | m2 | 1 | 426.78 | 426.78
50206 | LABOR - 2024 - 050206 - 2 | Divisória sanitária de granito cinza andorinha esp. 3 cm, fixada com cantoneira de ferro cromado | m2 | 1 | 461.4 | 461.4
50208 | LABOR - 2024 - 050208 - 4 | Assentamento de divisória sanitária de mármore ou granito com 3 cm de espessura, empregando argamassa de cimento e areia no traço 1:3, exclusive fornecimento da divisória | m2 | 1 | 161.21 | 161.21
50212 | LABOR - 2024 - 050212 - 1 | Fornecimento e montagem de sistema de divisórias modulares tipo MD-1 (Alta/Painel/Painel), espessura de 35mm, painéis em chapa duraplac, pintura melamínica e protegidas por resina de brilho mate, cor: Cinza, miolo em estrutura celular (colméia), estrutura em perfil de aço na cor: preta | m2 | 1 | 173 | 173
50213 | LABOR - 2024 - 050213 - 1 | Fornecimento e montagem de porta para divisórias sem visor, espessura de 35mm, painéis em chapa duraplac, pintura melamínica e protegidas por resina de brilho mate, cor: Cinza, miolo em estrutura celular (Colméia), estrutura em perfis de aço na cor: preta, inclusive dobradiça e fechadura tubular | und | 1 | 590.67 | 590.67
503 |  | VERGAS/CONTRAVERGA
50301 | LABOR - 2024 - 050301 - 2 | Verga/contraverga reta de concreto armado moldada in loco 10 x 5 cm, Fck = 15 MPa, inclusive forma, armação e desforma, comprimento inferior a 2.0 metros | m | 1 | 42.04 | 42.04
50303 | LABOR - 2024 - 050303 - 2 | Verga/contraverga curva de concreto armado 10 x 5 cm, Fck = 15 MPa, inclusive forma, armação e desforma, comprimento inferior a 2.0 metros | m | 1 | 65.38 | 65.38
505 |  | ALVENARIA ESTRUTURAL
50501 | LABOR - 2024 - 050501 - 2 | Alvenaria de blocos de concreto estrutural 14x19x39cm cheios "Classe B", com resistência mínima à compressão 15MPa, assentados c/ argamassa de cimento e areia média no traço 1:4, preparo com betoneira, esp. juntas 10mm e esp. da parede s/ revestimento 14cm | m2 | 1 | 141.99 | 141.99
50502 | LABOR - 2024 - 050502 - 2 | Alvenaria de blocos de concreto estrutural 19x19x39cm cheios "Classe B", com resistência mínima à compressão 15MPa, assentados c/ argamassa de cimento e areia média no traço 1:4, preparo com betoneira, esp. juntas 10mm e esp. da parede s/ revestimento 19cm | m2 | 1 | 180.75 | 180.75
50503 | LABOR - 2024 - 050503 - 2 | Alvenaria de blocos de concreto estrutural 9x19x39cm cheios "Classe B", com resistência mínima à compressão 15MPa, assentados c/ argamassa de cimento e areia média no traço 1:4, preparo com betoneira, esp. juntas 10mm e esp. da parede s/ revestimento 9cm | m2 | 1 | 98.44 | 98.44
506 |  | ALVENARIA DE VEDAÇÃO EMPREGANDO ARGAMASSA DE CIMENTO, CAL E AREIA
50601 | LABOR - 2024 - 050601 - 2 | Alvenaria de vedação com blocos de concreto 9x19x39cm, c/ resistência mínimo a compressão de 3 MPa, assentados c/ argamassa de cimento, cal hidratada CH1 e areia no traço 1:0,5:8, preparo com betoneira, esp. juntas 10mm e esp. da parede s/ revestimento 9cm | m2 | 1 | 75.25 | 75.25
50602 | LABOR - 2024 - 050602 - 2 | Alvenaria de vedação com blocos de concreto 14x19x39cm, c/ resistência mínimo a compressão de 3 MPa, assentados c/ argamassa de cimento, cal hidratada CH1 e areia no traço 1:0,5:8, preparo com betoneira, esp. juntas 10mm e esp. da parede s/ revestimento 14cm | m2 | 1 | 86.78 | 86.78
50603 | LABOR - 2024 - 050603 - 2 | Alvenaria de vedação com blocos de concreto 19x19x39cm, c/ resistência mínimo a compressão de 3 MPa, assentados c/ argamassa de cimento, cal hidratada CH1 e areia no traço 1:0,5:8, preparo com betoneira, esp. juntas 10mm e esp. da parede s/ revestimento 19cm | m2 | 1 | 99.96 | 99.96
50605 | LABOR - 2024 - 050605 - 2 | Alvenaria de vedação com blocos cerâmicos furados 9x19x19cm, assentados c/ argamassa de cimento, cal hidratada CH1 e areia no traço 1:0,5:8, preparo com betoneira, juntas 10mm e esp. das paredes s/revestimento, 9cm (bloco comprado na praça de Vitória, posto obra) | m2 | 1 | 66.19 | 66.19
50606 | LABOR - 2024 - 050606 - 2 | Alvenaria de vedação com blocos cerâmicos furados 9x19x19cm, assentados c/ argamassa de cimento, cal hidratada CH1 e areia no traço 1:0,5:8, preparo com betoneira, juntas 10mm e esp. das paredes s/revestimento, 9cm (bloco comprado na fábrica, posto obra) | m2 | 1 | 50.18 | 50.18
50607 | LABOR - 2024 - 050607 - 2 | Alvenaria de vedação com blocos cerâmicos furados 9x19x19cm, assentados c/ argamassa de cimento, cal hidratada CH1 e areia no traço 1:0,5:8, preparo com betoneira, juntas 10mm e esp. das paredes s/revestimento, 19cm, bloco deitado (bloco comprado praça de Vitória, posto obra) | m2 | 1 | 131.77 | 131.77
50608 | LABOR - 2024 - 050608 - 2 | Alvenaria de vedação com blocos cerâmicos furados 9x19x19cm, assentados c/ argamassa de cimento, cal hidratada CH1 e areia no traço 1:0,5:8, preparo com betoneira, juntas 10mm e esp. das paredes s/revestimento, 19cm, bloco deitado (bloco comprado fábrica, posto obra) | m2 | 1 | 99.74 | 99.74
6 |  | ESQUADRIAS DE MADEIRA
601 |  | MARCOS E ALIZARES
60101 | LABOR - 2024 - 060101 - 1 | Marco em madeira de lei tipo Peroba, Ipê, Angelim Pedra ou equivalente, com 15 x 3cm de batente, nas dimensões: 0,60 x 2,10 m | und | 1 | 376.23 | 376.23
60102 | LABOR - 2024 - 060102 - 1 | Marco em madeira de lei tipo Peroba, Ipê, Angelim Pedra ou equivalente, com 15 x 3cm de batente, nas dimensões: 0,70 x 2,10 m | und | 1 | 377.57 | 377.57
60103 | LABOR - 2024 - 060103 - 1 | Marco em madeira de lei tipo Peroba, Ipê, Angelim Pedra ou equivalente, com 15 x 3cm de batente, nas dimensões: 0,80 x 2,10 m | und | 1 | 378.92 | 378.92
60107 | LABOR - 2024 - 060107 - 1 | Alizar em madeira de lei tipo Peroba, Ipê, Angelim Pedra ou equivalente, com 5 x 1,5cm | m | 1 | 23.29 | 23.29
60108 | LABOR - 2024 - 060108 - 1 | Marco em madeira de lei tipo Peroba, Ipê, Angelim Pedra ou equivalente, com 15 x 3cm de batente, nas dimensões: 0,90 x 2,10 m | und | 1 | 397.75 | 397.75
60110 | LABOR - 2024 - 060110 - 1 | Marco em madeira de lei tipo Peroba, Ipê, Angelim Pedra ou equivalente, com 15 x 3cm de batente | m | 1 | 81.14 | 81.14
60112 | LABOR - 2024 - 060112 - 1 | Caixilho em madeira de lei tipo Peroba, Ipê, Angelim Pedra ou equivalente, com 9 x 3 cm para janela | m | 1 | 67.8 | 67.8
60113 | LABOR - 2024 - 060113 - 1 | Alizar em madeira de lei tipo Peroba, Ipê, Angelim Pedra ou equivalente, com 7 x 1,5 cm | m | 1 | 38.13 | 38.13
611 |  | FERRAGENS
61101 | LABOR - 2024 - 061101 - 1 | Tarjeta fio redondo 3? para travamento de portas - IMAB, STAN, ALIANÇA ou equivalente | und | 1 | 12.45 | 12.45
61102 | LABOR - 2024 - 061102 - 1 | Fechadura com maçaneta tipo alavanca e chave tipo yale - IMAB, STAN, ALIANÇA ou equivalente | und | 1 | 128.08 | 128.08
61103 | LABOR - 2024 - 061103 - 1 | Fechadura com maçaneta tipo alavanca e chave comum para porta interna - IMAB, STAN, ALIANÇA ou equivalente | und | 1 | 343.57 | 343.57
61104 | LABOR - 2024 - 061104 - 1 | Tarjeta tipo livre/ocupado - IMAB, STA, ALIANÇA ou equivalente | und | 1 | 94.62 | 94.62
61106 | LABOR - 2024 - 061106 - 1 | Fechadura com maçaneta tipo bola e chave tipo yale - IMAB, STAN, ALIANÇA ou equivalente | und | 1 | 147.97 | 147.97
61107 | LABOR - 2024 - 061107 - 1 | Fechadura de sobrepor, tipo caixão, com chave comum - IMAB, STAN, ALIANÇA ou equivalente | und | 1 | 83.62 | 83.62
61108 | LABOR - 2024 - 061108 - 1 | Fechadura com maçaneta tipo alavanca e chave tipo banheiro - IMAB, STAN, ALIANÇA ou equivalente | und | 1 | 121.29 | 121.29
61112 | LABOR - 2024 - 061112 - 1 | Dobradiça de latão cromado de 3 x 2.1/2?, inclusive parafusos - IMAB, STAN, ALIANÇA ou equivalente | und | 1 | 74.9 | 74.9
613 |  | PORTA EM MADEIRA DE LEI TIPO ANGELIM PEDRA OU EQUIV.C/ENCHIMENTO EM MADEIRA 1A.QUALIDADE ESP. 30MM P/ PINTURA, INCLUSIVE ALIZARES, DOBRADIÇAS E FECHADURA EXTERNA, EXCLUSIVE MARCO
61301 | LABOR - 2024 - 061301 - 1 | Porta em madeira de lei tipo angelim pedra ou equivalente,esp. 30 a 35mm c/ enchimento em madeira 1a qualidade, tipo sarrafeada para pintura, inclusive alizares, dobradiças e fechadura tipo alavanca em latão cromado LaFonte ou equivalente, exclusive marco, nas dimensões: 0,60 x 2,10 m | und | 1 | 986.84 | 986.84
61302 | LABOR - 2024 - 061302 - 1 | Porta em madeira de lei tipo angelim pedra ou equivalente,esp. 30 a 35mm c/ enchimento em madeira 1a qualidade, tipo sarrafeada para pintura, inclusive alizares, dobradiças e fechadura tipo alavanca em latão cromado LaFonte ou equivalente, exclusive marco, nas dimensões: 0,70 x 2,10 m | und | 1 | 993.84 | 993.84
61303 | LABOR - 2024 - 061303 - 1 | Porta em madeira de lei tipo angelim pedra ou equivalente,esp. 30 a 35mm c/ enchimento em madeira 1a qualidade, tipo sarrafeada para pintura, inclusive alizares, dobradiças e fechadura tipo alavanca em latão cromado LaFonte ou equivalente, exclusive marco, nas dimensões: 0,80 x 2,10 m | und | 1 | 1000.84 | 1000.84
61304 | LABOR - 2024 - 061304 - 1 | Porta em madeira de lei tipo angelim pedra ou equivalente,esp. 30 a 35mm c/ enchimento em madeira 1a qualidade, tipo sarrafeada para pintura, inclusive alizares, dobradiças e fechadura tipo alavanca em latão cromado LaFonte ou equivalente, exclusive marco, nas dimensões: 0,90 x 2,10 m | und | 1 | 1055.59 | 1055.59
614 |  | PORTA EM MADEIRA DE LEI TIPO ANGELIM PEDRA/EQUIV, ESP. 30MM C/ ACAB. LISO P/ PINTURA, INCL. FECHADURA TIPO "LIVRE/OCUPADO" E FERRAGENS P/ FIXAÇÃO EM GRANITO, EXCLUSIVE MARCO
61401 | LABOR - 2024 - 061401 - 1 | Porta em madeira de lei tipo angelim pedra ou equivalente, esp. 30 a 35mm c/enchimento em madeira 1a qualidade, tipo sarrafeada para pintura, inclusive fechadura tipo "livre/ocupado" em latão cromado Lafonte ou equivalente e ferragens para fixação em granito, exclusive marco, nas dimensões: 0,60 x 1,80 m | und | 1 | 1164.9 | 1164.9
61402 | LABOR - 2024 - 061402 - 1 | Porta em madeira de lei tipo angelim pedra ou equivalente, esp. 30 a 35mm c/enchimento em madeira 1a qualidade, tipo sarrafeada para pintura, inclusive fechadura tipo "livre/ocupado" em latão cromado Lafonte ou equivalente e ferragens para fixação em granito, exclusive marco, nas dimensões: 0,80 x 1,80 m | und | 1 | 1164.9 | 1164.9
61403 | LABOR - 2024 - 061403 - 1 | Porta em madeira de lei tipo angelim pedra ou equivalente, esp. 30 a 35mm c/enchimento em madeira 1a qualidade, tipo sarrafeada para pintura, inclusive fechadura tipo "livre/ocupado" em latão cromado Lafonte ou equivalente e ferragens para fixação em granito, exclusive marco, nas dimensões: 0,60 x 1,60 m | und | 1 | 1164.9 | 1164.9
61404 | LABOR - 2024 - 061404 - 1 | Porta em madeira de lei tipo angelim pedra ou equivalente, esp. 30 a 35mm c/enchimento em madeira 1a qualidade, tipo sarrafeada para pintura, inclusive fechadura tipo "livre/ocupado" em latão cromado Lafonte ou equivalente e ferragens para fixação em granito, exclusive marco, nas dimensões: 0,80 x 1,60 m | und | 1 | 1164.9 | 1164.9
617 |  | PORTA EM VENEZIANA, EM MADEIRA DE LEI, ESP. 30MM, INCL. DOBRADIÇAS, EXCLUSIVE ALIZAR, MARCO E FECHADURA
61701 | LABOR - 2024 - 061701 - 1 | Porta em madeira de lei angelim pedra ou equivalente, esp. 30 a 35mm, maciça, tipo veneziana, inclusive dobradiças, exclusive alizar, marco e fechadura, nas dimensões: 0,60 x 2,10 m | und | 1 | 1261.62 | 1261.62
61702 | LABOR - 2024 - 061702 - 1 | Porta em madeira de lei angelim pedra ou equivalente, esp. 30 a 35mm, maciça, tipo veneziana, inclusive dobradiças, exclusive alizar, marco e fechadura, nas dimensões: 0,70 x 2,10 m | und | 1 | 1319.74 | 1319.74
61703 | LABOR - 2024 - 061703 - 1 | Porta em madeira de lei angelim pedra ou equivalente, esp. 30 a 35mm, maciça, tipo veneziana, inclusive dobradiças, exclusive alizar, marco e fechadura, nas dimensões: 0,80 x 2,10 m | und | 1 | 1372.86 | 1372.86
619 |  | PORTA EM MADEIRA DE LEI TIPO ANGELIM PEDRA OU EQUIV. C/ ENCHIMENTO EM MADEIRA DE 1ª QUALIDADE ESP 30MM, COM VISOR DE VIDRO, INCL. ALIZARES, DOBRADIÇAS E FECHADURAS EXT EM LATÃO CROMADO LAFONTE/EQUIV , EXCL. MARCO, NAS DIMENSÕES:
61901 | LABOR - 2024 - 061901 - 1 | Porta em madeira de lei angelim pedra ou equivalente, esp. 30 a 35mm c/ enchimento em madeira de 1ª qualidade, tipo sarrafeada com visor 0,40x0,60 m, inclusive alizares, dobradiças e fechaduras tipo alavanca em latão cromado La Fonte ou equivalente, exclusive marco, nas dimensões: 0,70 x 2,10 m | und | 1 | 1300.56 | 1300.56
61902 | LABOR - 2024 - 061902 - 1 | Porta em madeira de lei angelim pedra ou equivalente, esp. 30 a 35mm c/ enchimento em madeira de 1ª qualidade, tipo sarrafeada com visor 0,40x0,60 m, inclusive alizares, dobradiças e fechaduras tipo alavanca em latão cromado La Fonte ou equivalente, exclusive marco, nas dimensões: 0,80 x 2,10 m | und | 1 | 1307.56 | 1307.56
61903 | LABOR - 2024 - 061903 - 1 | Porta em madeira de lei angelim pedra ou equivalente, esp. 30 a 35mm c/ enchimento em madeira de 1ª qualidade, tipo sarrafeada com visor 0,40x0,60 m, inclusive alizares, dobradiças e fechaduras tipo alavanca em latão cromado La Fonte ou equivalente, exclusive marco, nas dimensões: 0,90 x 2,10 m | und | 1 | 1421.97 | 1421.97
622 |  | REVISÕES E REPAROS
62201 | LABOR - 2024 - 062201 - 1 | Substituição de fechadura com maçaneta tipo alavanca e chave tipo yale - IMAB, STAN, ALIANÇA ou equivalente | und | 1 | 96.06 | 96.06
62202 | LABOR - 2024 - 062202 - 1 | Substituição de fechadura com maçaneta tipo alavanca e chave comum para porta interna - IMAB, STAN, ALIANÇA ou equivalente | und | 1 | 96.06 | 96.06
62203 | LABOR - 2024 - 062203 - 1 | Substituição de fechadura com maçaneta tipo bola e chave tipo yale - IMAB, STAN, ALIANÇA ou equivalente | und | 1 | 115.95 | 115.95
62204 | LABOR - 2024 - 062204 - 1 | Recolocação de folha de porta em madeira de 1 folha, excl. ferragens, porta, marcos e alizares | und | 1 | 90.54 | 90.54
62205 | LABOR - 2024 - 062205 - 1 | Substituição de tarjeta tipo livre/ocupado - IMAB, STA, ALIANÇA ou equivalente | und | 1 | 78.69 | 78.69
62206 | LABOR - 2024 - 062206 - 1 | Substituição de targeta fio redondo 2", ref. IMAB, STAN, ALIANÇA ou equivalente | und | 1 | 11.42 | 11.42
62207 | LABOR - 2024 - 062207 - 1 | Substituição de dobradiça de latão cromado de 3 x 2.1/2?, inclusive parafusos - IMAB, STAN, ALIANÇA ou equivalente | und | 1 | 68.32 | 68.32
62208 | LABOR - 2024 - 062208 - 1 | Reparo na porta com plaina, inclusive retirada e recolocação de folha de porta | und | 1 | 82.56 | 82.56
62211 | LABOR - 2024 - 062211 - 1 | Remoção e reinstalação de alizar de madeira, exclusive alizar | m | 1 | 3.49 | 3.49
62212 | LABOR - 2024 - 062212 - 1 | Remoção e reinstalação de marco de madeira, exclusive marco, inclusive acessórios de fixação: pregos e argamassa de cimento, cal hidratado e areia, para chumbamento | m | 1 | 17.05 | 17.05
623 |  | PORTA EM MADEIRA DE LEI COM ENCHIMENTO EM MADEIRA DE 1ª QUALIDADE, ESP. 30MM, PARA PINTURA, INCL. ALIZARES, DOBRADIÇAS, FECHADURA TIPO "LIVRE/OCUPADO" EXCLUSIVE MARCO
62301 | LABOR - 2024 - 062301 - 1 | Porta de madeira de lei sarrafeada com enchimento em madeira de 1ª qualidade, esp. 30 a 35mm, semi-sólida, para pintura, inclusive alizares, dobradiças, fechadura tipo "livre/ocupado" em latão cromado La Fonte ou equivalente, exclusive marco, nas dimensões: 0.60 x 1.60 m | und | 1 | 911.17 | 911.17
62302 | LABOR - 2024 - 062302 - 1 | Porta de madeira de lei sarrafeada com enchimento em madeira de 1ª qualidade, esp. 30 a 35mm, semi-sólida, para pintura, inclusive alizares, dobradiças, fechadura tipo "livre/ocupado" em latão cromado La Fonte ou equivalente, exclusive marco, nas dimensões: 0.80 x 1.60 m | und | 1 | 917.57 | 917.57
625 |  | PORTA EM MADEIRA DE LEI TIPO ANGELIM PEDRA OU EQUIV.,ESP. 30 MM, MACIÇA C/ FRISO P/ VERNIZ, PADRÃO SEDU, COM VISOR, INCLUSIVE ALIZARES, DOBRADIÇAS E FECHADURA DE BOLA EXTERNA, EXCLUSIVE MARCO
62501 | LABOR - 2024 - 062501 - 1 | Porta de madeira de lei angelim pedra ou equivalente, esp. 30 a 35 mm, maciça, tipo mexicana, c/ friso p/ verniz, padrão SEDU, com visor 1,00 x 0,15m e vidro 4mm, inclusive alizares, dobradiças e fechadura tipo alavanca em latão cromado LaFonte ou equiv., exclusive marco, dimensões: 0.60 x 2.10 m | und | 1 | 1564.08 | 1564.08
62502 | LABOR - 2024 - 062502 - 1 | Porta de madeira de lei angelim pedra ou equivalente, esp. 30 a 35 mm, maciça, tipo mexicana, c/ friso p/ verniz, padrão SEDU, com visor 1,00 x 0,15m e vidro 4mm, inclusive alizares, dobradiças e fechadura tipo alavanca em latão cromado LaFonte ou equiv., exclusive marco, dimensões: 0.70 x 2.10 m | und | 1 | 1621.08 | 1621.08
62503 | LABOR - 2024 - 062503 - 1 | Porta de madeira de lei angelim pedra ou equivalente, esp. 30 a 35 mm, maciça, tipo mexicana, c/ friso p/ verniz, padrão SEDU, com visor 1,00 x 0,15m e vidro 4mm, inclusive alizares, dobradiças e fechadura tipo alavanca em latão cromado LaFonte ou equiv., exclusive marco, dimensões: 0.80 x 2.10 m | und | 1 | 1673.08 | 1673.08
62504 | LABOR - 2024 - 062504 - 1 | Porta de madeira de lei angelim pedra ou equivalente, esp. 30 a 35 mm, maciça, tipo mexicana, c/ friso p/ verniz, padrão SEDU, com visor 1,00 x 0,15m e vidro 4mm, inclusive alizares, dobradiças e fechadura tipo alavanca em latão cromado LaFonte ou equiv., exclusive marco, dimensões: 0.90 x 2.10 m | und | 1 | 1793.34 | 1793.34
62505 | LABOR - 2024 - 062505 - 1 | Porta de madeira de lei angelim pedra ou equivalente, esp. 30 a 35 mm, maciça, tipo mexicana, c/ friso p/ verniz, padrão SEDU, com visor 1,00 x 0,15m e vidro 4mm, inclusive alizares, dobradiças e fechadura tipo alavanca em latão cromado LaFonte ou equiv., exclusive marco, dimensões: 1.60 x 2.10 m (duas folhas) | und | 1 | 3104.08 | 3104.08
7 |  | ESQUADRIAS METÁLICAS
711 |  | GRADES E PORTÕES
71101 | LABOR - 2024 - 071101 - 1 | Tela de proteção de arame galvanizado 1/2" fio 12, com quadro em tubo de ferro galvanizado 1 1/2" e cantoneira de ferro 1/2" x 1/2" x1/8", conforme detalhe em projeto | m2 | 1 | 661.88 | 661.88
71103 | LABOR - 2024 - 071103 - 1 | Grade de tela tipo mosquiteiro de arame galvanizado #18, fio 32, inclusive, requadro em cantoneira de ferro 1/8"x1/2"x1/2" | m2 | 1 | 118.9 | 118.9
71104 | LABOR - 2024 - 071104 - 1 | Portão de ferro de abrir em barra chata, inclusive chumbamento | m2 | 1 | 614.39 | 614.39
71105 | LABOR - 2024 - 071105 - 1 | Grade de ferro em barra chata, inclusive chumbamento | m2 | 1 | 382.74 | 382.74
71106 | LABOR - 2024 - 071106 - 1 | Portão de ferro de correr em barra chata, inclusive chumbamento | m2 | 1 | 753.96 | 753.96
71107 | LABOR - 2024 - 071107 - 1 | Portão de ferro de abrir em barra chata, chapa e tubo, inclusive chumbamento | m2 | 1 | 806.29 | 806.29
717 |  | ESQUADRIAS METÁLICAS (M2)
71701 | LABOR - 2024 - 071701 - 1 | Janela de correr para vidro em alumínio anodizado cor natural, linha 25, completa, incl. puxador com tranca, alizar, caixilho e contramarco, exclusive vidro | m2 | 1 | 672.46 | 672.46
71702 | LABOR - 2024 - 071702 - 1 | Báscula para vidro em alumínio anodizado cor natural, linha 25, completa, com tranca, caixilho, alizar e contramarco, exclusive vidro | m2 | 1 | 664.71 | 664.71
71703 | LABOR - 2024 - 071703 - 1 | Janela tipo maxim-ar para vidro em alumínio anodizado natural, linha 25, completa, incl. puxador com tranca, caixilho, alizar e contramarco, exclusive vidro | m2 | 1 | 626.65 | 626.65
71704 | LABOR - 2024 - 071704 - 1 | Porta de abrir tipo veneziana em alumínio anodizado, linha 25, completa, incl. puxador com tranca, caixilho, alizar e contramarco | m2 | 1 | 1014.15 | 1014.15
71706 | LABOR - 2024 - 071706 - 1 | Guichê/gradil em perfil L 1" e perfil T 3/4" em ferro, inclusive pintura em esmalte sintético, marca de referência SUVINIL | m2 | 1 | 316.73 | 316.73
718 |  | REVISÕES E REPAROS
71801 | LABOR - 2024 - 071801 - 1 | Escovamento com escova de aço em esquadrias de ferro | m2 | 1 | 29.52 | 29.52
8 |  | VIDROS E ESPELHOS
801 |  | VIDROS PARA ESQUADRIAS
80102 | LABOR - 2024 - 080102 - 1 | Vidro plano transparente liso, com 4 mm de espessura | m2 | 1 | 270.73 | 270.73
80103 | LABOR - 2024 - 080103 - 1 | Vidro fantasia mini-boreal, com 4 mm de espessura | m2 | 1 | 345.42 | 345.42
80107 | LABOR - 2024 - 080107 - 1 | Vidro aramado esp. 6mm, colocado | m2 | 1 | 992.35 | 992.35
802 |  | ESPELHOS
80201 | LABOR - 2024 - 080201 - 1 | Espelho para banheiros espessura 4 mm, incluindo chapa compensada 10 mm, moldura de alumínio em perfil L 3/4", fixado com parafusos cromados | m2 | 1 | 710.66 | 710.66
80202 | LABOR - 2024 - 080202 - 1 | Espelho espessura 4 mm, incluindo chapa compensada 6mm, moldura de peça de madeira 7x2.5cm fixada com parafuso e bucha conforme detalhe em projeto | m2 | 1 | 843.04 | 843.04
80203 | LABOR - 2024 - 080203 - 1 | Espelho prata esp. 4 mm sobre caixa de compensado colado revestido com fórmica e fixado com parafuso cromado e bucha, dim. 1,80 x 0,40m, conforme detalhe em projeto | m2 | 1 | 745.88 | 745.88
9 |  | COBERTURA
901 |  | ESTRUTURA PARA TELHADO
90101 | LABOR - 2024 - 090101 - 1 | Estrutura de madeira de lei tipo Paraju, peroba mica, angelim pedra ou equivalente para telhado de telha cerâmica tipo capa e canal, com pontaletes, terças, caibros e ripas, inclusive tratamento com cupinicida, exclusive telhas | m2 | 1 | 227.9 | 227.9
90102 | LABOR - 2024 - 090102 - 1 | Estrutura de madeira de lei tipo Paraju, peroba mica, angelim pedra ou equivalente para telhado de telha ondulada de fibrocimento esp. 6mm, com pontaletes e caibros, inclusive tratamento com cupinicida, exclusive telhas | m2 | 1 | 110.3 | 110.3
90103 | LABOR - 2024 - 090103 - 1 | Estrutura de madeira de lei tipo Paraju ou equivalente para cobertura de telha de fibrocimento canalete 49/90, inclusive tratamento com cupinicida, exclusive telhas | m2 | 1 | 109.3 | 109.3
90104 | LABOR - 2024 - 090104 - 1 | Estrutura de madeira de lei tipo Paraju, peroba mica, angelim pedra ou equivalente para telhado de telhas cerâmicas tipo capa e canal c/ tesouras, pilares, vigas, terças, caibros e ripas, incl. trat. c/cupinicida, exclusive telhas | m2 | 1 | 401.35 | 401.35
90105 | LABOR - 2024 - 090105 - 1 | Estrutura de madeira de lei Paraju, peroba mica, angelim pedra ou equivalente para telhado de telha cerâmica tipo francesa, com pontaletes, terças, caibros e ripas, inclusive tratamento com cupunicida, exclusive telhas | m2 | 1 | 276.65 | 276.65
902 |  | TELHADO
90202 | LABOR - 2024 - 090202 - 1 | Cobertura nova de telhas onduladas de fibrocimento 6.0mm, inclusive cumeeiras e acessórios de fixação | m2 | 1 | 53.04 | 53.04
90203 | LABOR - 2024 - 090203 - 1 | Cobertura nova de telhas onduladas de fibrocimento 8.0mm, inclusive cumeeiras e acessórios de fixação | m2 | 1 | 75.31 | 75.31
90206 | LABOR - 2024 - 090206 - 1 | Cobertura nova de telhas de alumínio trapezoidal, H = 8 cm, esp. 0.5mm, inclusive acessórios de fixação | m2 | 1 | 91.1 | 91.1
90211 | LABOR - 2024 - 090211 - 1 | Cobertura nova de telhas cerâmicas tipo capa e canal inclusive cumeeira (telhas compradas na praça de Vitória, posto obra) (área de projeção horizontal; incl. 35%) | m2 | 1 | 205.79 | 205.79
90212 | LABOR - 2024 - 090212 - 1 | Cobertura nova de telhas cerâmicas tipo capa e canal inclusive cumeeiras (telhas compradas na fábrica, posto obra) | m2 | 1 | 144.33 | 144.33
90215 | LABOR - 2024 - 090215 - 1 | Cumeeira para cobertura em telha cerâmica tipo capa e canal | m | 1 | 33.48 | 33.48
90216 | LABOR - 2024 - 090216 - 1 | Cumeeira para cobertura em telhas onduladas de fibrocimento 6.0mm | m | 1 | 95.98 | 95.98
90219 | LABOR - 2024 - 090219 - 1 | Cobertura em telha ondulada de alumínio, esp. 0.5mm, inclusive acessórios de fixação | m2 | 1 | 90.9 | 90.9
90228 | LABOR - 2024 - 090228 - 2 | Cobertura com Telha em aço galvalume trapezoidal 40, espessura: 0.50 mm, pintura cor branca nas duas faces, inclusive acessório de fixação -Santo André, Eternit, Metform ou equivalente | m2 | 1 | 91.17 | 91.17
903 |  | RUFOS E CALHAS
90302 | LABOR - 2024 - 090302 - 1 | Rufo de chapa metálica nº 26 com largura de 30 cm | m | 1 | 39.94 | 39.94
90305 | LABOR - 2024 - 090305 - 1 | Calha de concreto armado Fck=15 MPa em "U" nas dimensões de 38 x 56 cm conforme detalhes em projeto | m | 1 | 280.98 | 280.98
90306 | LABOR - 2024 - 090306 - 2 | Rufo de concreto armado Fck=20 MPa, nas dimensões de 35 x 7 cm, moldado "in loco", inclusive forma e armação e desforma, conforme projeto | m | 1 | 174.35 | 174.35
90312 | LABOR - 2024 - 090312 - 1 | Calha em chapa galvanizada com largura de 40 cm | m | 1 | 257.4 | 257.4
90314 | LABOR - 2024 - 090314 - 1 | Rufo de chapa de alumínio esp. 0.5mm, largura de 30cm | m | 1 | 101.68 | 101.68
904 |  | PLATIBANDA
90403 | LABOR - 2024 - 090403 - 1 | Platibanda de alvenaria de bloco cerâmico 10x20x20cm, assentado com argamassa de cimento, cal hidratada CH1 e areia no traço 1:0,5:8, amarrada com pilaretes em conc. arm. a cada 2m (H=1.0m), excl. revest. | m | 1 | 132.46 | 132.46
905 |  | REVISÕES E REPAROS
90501 | LABOR - 2024 - 090501 - 1 | Recolocação de engradamento de madeira para telhado com telha cerâmica, com pontaletes, terças, caibros e ripas, exclusive fornecimento | m2 | 1 | 73.82 | 73.82
90502 | LABOR - 2024 - 090502 - 1 | Recolocação de estrutura de madeira para telhado com telha ondulada de fibrocimento ou telha ecológica tipo onduline, com pontaletes e caibros, exclusive fornecimento | m2 | 1 | 25.32 | 25.32
90506 | LABOR - 2024 - 090506 - 1 | Recolocação de telha ondulada de fibrocimento 6mm, excl. cumeeira | m2 | 1 | 18.3 | 18.3
90509 | LABOR - 2024 - 090509 - 1 | Remoção, lavagem com escova de aço e recolocação de telhas cerâmicas | m2 | 1 | 105.32 | 105.32
90511 | LABOR - 2024 - 090511 - 2 | Tratamento em estrutura de madeira com imunizante cupinicida, a uma demão | m2 | 1 | 10.92 | 10.92
90512 | LABOR - 2024 - 090512 - 1 | Limpeza de calhas e coletores (serviço realizado por servente) | m3 | 1 | 27.06 | 27.06
10 |  | IMPERMEABILIZAÇÃO
1001 |  | IMPERMEABILIZAÇÃO DE CAIXAS DE ÁGUA
100102 | LABOR - 2024 - 100102 - 1 | Impermeabilização nas seguintes etapas: chapisco traço 1:2 c/ sika 1 ou equivalente, revest. duplo c/ argamassa de cimento e areia traço 1:3 c/ sika 1 ou equivalente, em 2x15 mm e acab. argamassa 1:1 | m2 | 1 | 92.23 | 92.23
100105 | LABOR - 2024 - 100105 - 1 | Índice de imperm.c/ manta asfáltica atendendo NBR 9952, asfalto polimérico, esp.4mm reforç.c/ filme int.em polietileno, regul.base c/ arg.1:4 esp.mín.15mm, proteção mec. arg. 1:4 esp.20mm, imprimação e juntas dilat. | m2 | 1 | 431.43 | 431.43
1002 |  | IMPERMEABILIZAÇÃO CALHAS, LAJES DESCOBERTAS, BALDRAMES, PAREDES E JARDINEIRAS
100202 | LABOR - 2024 - 100202 - 1 | Impermeabilização com argamassa de igol 2 - marca de referência Sika | m2 | 1 | 65.95 | 65.95
100203 | LABOR - 2024 - 100203 - 1 | Pintura impermeabilizante com igolflex ou equivalente a 3 demãos | m2 | 1 | 45.92 | 45.92
100204 | LABOR - 2024 - 100204 - 1 | Impermeabilização, empregando argamassa de cimento e areia sem peneirar no traço 1:3 com aditivo impermeabilizado tipo sika 1 ou equivalente, espessura de 2 cm | m2 | 1 | 50.66 | 50.66
100208 | LABOR - 2024 - 100208 - 1 | Índice de imperm.c/ manta asfáltica atendendo NBR 9952, asfalto polimerizado esp.3mm, reforç.c/ filme int. polietileno, regul. base c/ arg.1:4 esp.mín.15mm, proteção mec. arg.1:4 esp.20mm, imprimação e juntas dilat. | m2 | 1 | 373.49 | 373.49
1003 |  | IMPERMEABILIZAÇÃO DE FOSSAS E FILTROS
100301 | LABOR - 2024 - 100301 - 1 | Impermeabilização nas seguintes etapas: chapisco traço 1:2 c/ sika 1 prop. 1:10 ou equiv., revest. duplo c/ argamassa de cimento e areia traço 1:3 c/ sika 1 prop. 1:12 ou equivalente, esp. 2x15 mm e acab. argamassa 1:2 | m2 | 1 | 103.23 | 103.23
11 |  | TETOS E FORROS
1101 |  | REVESTIMENTO COM ARGAMASSA
110101 | LABOR - 2024 - 110101 - 1 | Chapisco com argamassa de cimento e areia média ou grossa lavada no traço 1:3, espessura 5 mm | m2 | 1 | 15.47 | 15.47
1102 |  | REBAIXAMENTOS
110201 | LABOR - 2024 - 110201 - 1 | Forro de gesso acabamento tipo liso | m2 | 1 | 52.1 | 52.1
110210 | LABOR - 2024 - 110210 - 2 | Forro PVC branco L = 20 cm, frisado, estruturado por perfis de aço galvanizado e tirantes rígidos fabricado de acordo com a NBR-14285, colocado | m2 | 1 | 85 | 85
1103 |  | REVESTIMENTO EMPREGANDO ARGAMASSA DE CIMENTO, CAL E AREIA
110301 | LABOR - 2024 - 110301 - 1 | Emboço de argamassa de cimento, cal hidratada CH1 e areia lavada traço 1:0.5:6, espessura 20 mm | m2 | 1 | 43.43 | 43.43
110302 | LABOR - 2024 - 110302 - 1 | Reboco tipo paulista de argamassa de cimento, cal hidratada CH1 e areia lavada traço 1:0.5:6, espessura 25 mm | m2 | 1 | 74.59 | 74.59
1104 |  | REVISÕES E REPAROS
110401 | LABOR - 2024 - 110401 - 2 | Recolocação de forro de madeira existente, com aproveitamento integral do material, incluindo desmontagem, limpeza e remontagem das peças | m2 | 1 | 126.97 | 126.97
12 |  | REVESTIMENTO DE PAREDES
1201 |  | REVESTIMENTO COM ARGAMASSA
120101 | LABOR - 2024 - 120101 - 1 | Chapisco de argamassa de cimento e areia média ou grossa lavada, no traço 1:3, espessura 5 mm | m2 | 1 | 7.95 | 7.95
1202 |  | ACABAMENTOS
120201 | LABOR - 2024 - 120201 - 1 | Azulejo branco 15 x 15 cm, juntas a prumo, assentado com argamassa de cimento colante, inclusive rejuntamento com cimento branco, marcas de referência Eliane, Cecrisa ou Portobello | m2 | 1 | 113.73 | 113.73
120205 | LABOR - 2024 - 120205 - 1 | Roda-parede de madeira de lei tipo Paraju ou equivalente, de 10 x 2.5cm, fixado com parafuso e bucha plástica n° 8 | m | 1 | 53.07 | 53.07
120207 | LABOR - 2024 - 120207 - 1 | Roda-parede de madeira de lei tipo Paraju ou equivalente, de 20 X 1.5cm fixado com parafuso e bucha plástica n° 7 | m | 1 | 84.44 | 84.44
120208 | LABOR - 2024 - 120208 - 1 | Acabamento de alumínio com perfil de canto para arremate das paredes | m | 1 | 22.04 | 22.04
120216 | LABOR - 2024 - 120216 - 1 | Acabamento de perfil "U" em alumínio anodizado fosco 1/2" | m | 1 | 19.44 | 19.44
120221 | LABOR - 2024 - 120221 - 1 | Pastilha cerâmica branca 5 x 5 cm, assentada com argamassa de cimento colante e rejunte pré-fabricado, marcas de referência Atlas, Jatobá, NGK ou equivalentwe | m2 | 1 | 244.73 | 244.73
120224 | LABOR - 2024 - 120224 - 1 | Assentamento de revestimento cerâmico com cimento colante, excl. rejuntamento e cerâmica | m2 | 1 | 17.55 | 17.55
120227 | LABOR - 2024 - 120227 - 1 | Roda parede em granito cinza andorinha 7x2cm, com acabamento abaulado nos dois lados | m | 1 | 52.56 | 52.56
120232 | LABOR - 2024 - 120232 - 2 | Cerâmica 10 x 10 cm, branco brilhante ref Galeria Mesh BR telada, ELIANE, STRUFALDI, CERAL, empregando argamassa colante, inclusive rejuntamento junta plus cinza claro esp. 3 mm | m2 | 1 | 113.4 | 113.4
120241 | LABOR - 2024 - 120241 - 1 | Cerâmica retificada, acabamento brilhante, dim. 32x60cm, ref. TRADIZIONALLE BIANCO Biancogres/equiv. assentado com argamassa de cimento colante, inclusive rejuntamento com argamassapre-fabricada para rejunte | m2 | 1 | 84.54 | 84.54
1203 |  | REVESTIMENTO EMPREGANDO ARGAMASSA DE CIMENTO, CAL E AREIA
120301 | LABOR - 2024 - 120301 - 1 | Emboço de argamassa de cimento, cal hidratada CH1 e areia média ou grossa lavada no traço 1:0.5:6, espessura 20 mm | m2 | 1 | 38.85 | 38.85
120302 | LABOR - 2024 - 120302 - 1 | Reboco de argamassa de cimento, cal hidratada CH1 e areia média ou grossa lavada no traço 1:0.5:6, espessura 5mm | m2 | 1 | 27.27 | 27.27
120303 | LABOR - 2024 - 120303 - 1 | Reboco tipo paulista de argamassa de cimento, cal hidratada CH1 e areia média ou grossa lavada no traço 1:0.5:6, espessura 25 mm | m2 | 1 | 66.18 | 66.18
120304 | LABOR - 2024 - 120304 - 1 | Reboco de argamassa de cimento, cal hidratada CH1 e areia média ou grossa lavada no traço 1:0.5:6, com impermeabilizante para revestimentos (caixas, fossas, filtros, cisternas, etc...) | m2 | 1 | 72.02 | 72.02
120308 | LABOR - 2024 - 120308 - 1 | Chapisco de argamassa de cimento e areia média ou grossa lavada no traço 1:3, espessura 5mm, com utilização de impermeabilizante | m2 | 1 | 8.72 | 8.72
13 |  | PISOS INTERNOS E EXTERNOS
1301 |  | LASTRO DE CONTRAPISO
130103 | LABOR - 2024 - 130103 - 1 | Regularização de base para revestimento cerâmico, com argamassa de cimento e areia no traço 1:5, espessura: 3 cm | m2 | 1 | 28.2 | 28.2
130104 | LABOR - 2024 - 130104 - 1 | Regularização de base p/ revestimento cerâmico, com argamassa de cimento e areia no traço 1:5, espessura 5cm | m2 | 1 | 43.97 | 43.97
130109 | LABOR - 2024 - 130109 - 1 | Lastro regularizado e impermeabilizado de concreto não estrutural, espessura de 8 cm | m2 | 1 | 87.43 | 87.43
130110 | LABOR - 2024 - 130110 - 1 | Lastro regularizado de concreto não estrutural, espessura de 8 cm | m2 | 1 | 76.04 | 76.04
130111 | LABOR - 2024 - 130111 - 1 | Lastro impermeabilizado de concreto não estrutural, espessura de 6 cm | m2 | 1 | 66.21 | 66.21
130112 | LABOR - 2024 - 130112 - 1 | Lastro de concreto não estrutural, espessura de 6 cm | m2 | 1 | 57.67 | 57.67
130113 | LABOR - 2024 - 130113 - 1 | Lastro impermeabilizado de concreto não estrutural, espessura de 8cm | m2 | 1 | 88.07 | 88.07
1302 |  | ACABAMENTOS
130202 | LABOR - 2024 - 130202 - 1 | Piso cimentado liso com 1.5 cm de espessura, de argamassa de cimento e areia no traço 1:3 e juntas plásticas em quadros de 1 m | m2 | 1 | 64.44 | 64.44
130205 | LABOR - 2024 - 130205 - 1 | Piso de tábuas corridas de Peroba de 15cm sobre caibros de 5x6cm espaçados de 50cm, fixados com argamassa de cimento e areia no traço 1:5 | m2 | 1 | 452.05 | 452.05
130208 | LABOR - 2024 - 130208 - 1 | Junta plástica 17 x 3 mm, para pisos corridos, inclusive fornecimento e colocação | m | 1 | 11.71 | 11.71
130209 | LABOR - 2024 - 130209 - 1 | Piso de cimentado camurçado executado com argamassa de cimento e areia no traço 1:3, esp. 3.0cm | m2 | 1 | 103.18 | 103.18
130210 | LABOR - 2024 - 130210 - 1 | Piso cimentado liso com 1.5 cm de espessura, em argamassa de cimento e areia no traço 1:3 e juntas plásticas em quadros de 1 m colorido com corante tipo Xadrez ou equivalente | m2 | 1 | 77.69 | 77.69
130211 | LABOR - 2024 - 130211 - 1 | Fornecimento e instalação de Piso Paviflex dim. 30x30cm, esp. 2mm linha Chroma Concept ref. Fademac ou equivalente | m2 | 1 | 286.67 | 286.67
130222 | LABOR - 2024 - 130222 - 1 | Revestimento de piso com placas de borracha plurigoma preto pastilhado ou equivalente, inclusive arremate | m2 | 1 | 184.8 | 184.8
130223 | LABOR - 2024 - 130223 - 1 | Assentamento de piso cerâmico, com utilização de cimento colante, excl. rejuntamento e cerâmica | m2 | 1 | 15.58 | 15.58
130225 | LABOR - 2024 - 130225 - 1 | Rejuntamento de piso cerâmico, usando cimento branco, para juntas de no máximo 3mm de espessura | m2 | 1 | 11.55 | 11.55
130226 | LABOR - 2024 - 130226 - 1 | Rejuntamento empregando argamassa para rejunte, esp. 5mm | m2 | 1 | 17.67 | 17.67
130228 | LABOR - 2024 - 130228 - 1 | Assentamento e rejuntamento de piso em porcelanato (dimensões superiores a 30x30cm) utilizando dupla colagem de argamassa colante para porcelanato tipo ACIII, exclusive fornecimento do porcelanato e do rejunte | m2 | 1 | 56.89 | 56.89
130230 | LABOR - 2024 - 130230 - 1 | Piso argamassa alta resistência tipo granilite ou equiv de qualidade comprovada, esp de 10mm, com juntas plástica em quadros de 1m, na cor natural, com acabamento anti-derrapante mecanizado, inclusive regularização e=3.0cm | m2 | 1 | 147.13 | 147.13
130231 | LABOR - 2024 - 130231 - 1 | Piso argamassa alta resistência tipo granilite ou equiv de qualidade comprovada, esp de 10mm, com juntas plástica em quadros de 1m, na cor natural, com acabamento polido mecanizado, inclusive regularização e=3.0cm | m2 | 1 | 162.32 | 162.32
130233 | LABOR - 2024 - 130233 - 1 | Porcelanato esmaltado, acabamento acetinado, dim. 60x60cm, ref. de cor CIMENTO CINZA BOLD Portobello/equiv, utilizando dupla colagem de argamassa colante para porcelanato tipo ACIII e rejunte 3mm para porcelanato | m2 | 1 | 144.21 | 144.21
130234 | LABOR - 2024 - 130234 - 1 | Porcelanato natural retificado, acabamento acetinado, dim. 60x60cm, ref. PLATINA NA Eliane/equiv, utilizando dupla colagem de argamassa colante para porcelanato tipo ACIII e rejunte e rejunte 3mm para porcelanato | m2 | 1 | 206.69 | 206.69
130236 | LABOR - 2024 - 130236 - 1 | Piso cerâmico esmaltado, PEI 5, acabamento semibrilho, dim. 45x45cm, ref. de cor CARGO PLUS WHITE Eliane/equiv. assentado com argamassa de cimento colante, inclusive rejuntamento | m2 | 1 | 92.98 | 92.98
130237 | LABOR - 2024 - 130237 - 1 | Assentamento e rejuntamento de piso em porcelanato (dimensões superiores a 30x30cm) utilizando dupla colagem de argamassa colante para porcelanato tipo ACII/ACIII, exclusive fornecimento do porcelanato e do rejunte | m2 | 1 | 56.89 | 56.89
1303 |  | DEGRAUS, RODAPÉS, SOLEIRAS E PEITORIS
130301 | LABOR - 2024 - 130301 - 1 | Rodapé de argamassa de cimento e areia no traço 1:3, altura de 7 cm e espessura de 2 cm | m | 1 | 16.3 | 16.3
130303 | LABOR - 2024 - 130303 - 1 | Rodapé de cerâmica PEI-3, assentado com argamassa de cimento cola h = 7.0 cm, inclusive rejuntamento com cimento branco | m | 1 | 17.46 | 17.46
130304 | LABOR - 2024 - 130304 - 1 | Rodapé de madeira de lei 7.0 x 1.5 cm, fixado com parafuso e bucha plástica n° 7 | m | 1 | 37.12 | 37.12
130307 | LABOR - 2024 - 130307 - 1 | Peitoril de mármore branco com largura 40 cm e esp. 3cm | m | 1 | 152.93 | 152.93
130308 | LABOR - 2024 - 130308 - 1 | Soleira de granito esp. 2 cm e largura de 15 cm | m | 1 | 51.79 | 51.79
130311 | LABOR - 2024 - 130311 - 1 | Soleira de granito cinza, espessura 3 cm e largura de 3 cm, conforme detalhe em projeto | m | 1 | 16.65 | 16.65
130315 | LABOR - 2024 - 130315 - 1 | Rodapé de granito cinza andorinha altura de 7 cm e espessura de 2 cm, assentado com argamassa de cimento, cal hidratada CH1 e areia no traço 1:0,5:8, inclusive rejuntamento com cimento branco | m | 1 | 50.53 | 50.53
130317 | LABOR - 2024 - 130317 - 1 | Peitoril de granito cinza polido, 15 cm, esp. 3cm | m | 1 | 80.76 | 80.76
130320 | LABOR - 2024 - 130320 - 1 | Rodapé em cerâmica PEI-3, h = 7cm, assentado com argamassa de cimento, cal e areia, incl. rejuntamento com cimento branco | m | 1 | 36.91 | 36.91
130321 | LABOR - 2024 - 130321 - 1 | Rodapé de granito cinza esp. 2cm, h=7cm, assentado com argamassa de cimento, cal hidratada CH1 e areia no traço 1:0,5:8, incl. rejuntamento com cimento branco | m | 1 | 50.53 | 50.53
130322 | LABOR - 2024 - 130322 - 1 | Rodapé de argamassa de alta resistência tipo granilite ou equivalente de qualidade comprovada, altura de 10 cm e espessura de 10 mm, com cantos boleados, executado com cimento e granitina grana N.1, inclusive polimento | m | 1 | 32.58 | 32.58
130323 | LABOR - 2024 - 130323 - 1 | Soleira de argamassa de alta resistência tipo granilite ou equivalente de qualidade comprovada, largura de 15cm, executado com cimento e granitina grana N.1 | m | 1 | 56.07 | 56.07
1304 |  | REVISÕES E REPAROS
130403 | LABOR - 2024 - 130403 - 1 | Recomposição de piso cimentado, com argamassa de cimento e areia no traço 1:3, com 2 cm de espessura, incl. lastro | m2 | 1 | 145.99 | 145.99
14 |  | INSTALAÇÕES HIDRO-SANITÁRIAS
1401 |  | SUMIDOUROS, FOSSAS SÉPTICAS E FILTROS ANAERÓBIOS
140102 | LABOR - 2024 - 140102 - 1 | Fossa séptica de anéis pré-moldados de concreto, diâmetro 1.20 m, altura útil de 1.70m, completa, incluindo tampa c/visita de 60cm, concreto p/fundo esp.10 cm, e tubo para ligação ao filtro | und | 1 | 2652.16 | 2652.16
140103 | LABOR - 2024 - 140103 - 1 | Filtro anaeróbio de anéis pré-moldados de concreto, diâmetro de 1.20m, altura útil de 1.80m, completo, incl. tampa c/visita de 60 cm, concreto p/fundo esp.10cm e tubulação de saída de esgoto | und | 1 | 3457.62 | 3457.62
140108 | LABOR - 2024 - 140108 - 1 | Fossa séptica de anéis pré-moldados de concreto, diâmetro 2.00 m, Hútil 2.0m completa, incluindo tampa c/visita de 60cm, concreto p/ fundo esp.10 cm, tubo de limpeza e escavação, conf. detalhe em projeto | und | 1 | 8150.02 | 8150.02
140109 | LABOR - 2024 - 140109 - 1 | Filtro anaeróbio de anéis pré-moldados de concreto, diâm. 2.0m, Hútil 2.0m, compl., incl. tampa c/visita 60cm, concreto p/ fundo esp. 10cm, escavação, brita 4 e tubulação de saída esgoto 150mm, conf. proj. | und | 1 | 7467.47 | 7467.47
1402 |  | ENTRADA DE ÁGUA
140201 | LABOR - 2024 - 140201 - 1 | Padrão de entrada d água com cavalete de PVC para hidrômetro com diâmetro de 3/4" - padrão 1C da CESAN. Instalado em vão de muro protegido com gradeamento. Inclusive base de concreto magro, tubulação, conexões e registro. Conferir detalhe. | und | 1 | 442.94 | 442.94
140207 | LABOR - 2024 - 140207 - 1 | Padrão de entrada dágua com caixa termoplástica para hidrômetro de 3/4" - padrão 1B da CESAN. Instalado embutido na alvenaria. Inclusive tubulação, conexões, registro, tubo camisa e caixa com tampa transparente. Conferir detalhe. | und | 1 | 379.54 | 379.54
140208 | LABOR - 2024 - 140208 - 3 | Padrão entrada dágua com caixa enterrada para hidrômetro com diâmetro de 1" - padrão 2B da CESAN. Caixa em alvenaria 60x80x40cm e com tampa articulada de ferro fundido, registro e conexões para instalação de hidrômetro. Conferir detalhe | und | 1 | 797.96 | 797.96
140209 | LABOR - 2024 - 140209 - 2 | Mureta p/ cavalete (Padrão 1B - CESAN) de alv. blocos cerâmicos 10x20x20cm deitados, dimensões 0.80x1.0x0.20m, para instalação de caixa termoplastica, incl revest. em reboco e lastro concreto esp.10cm, exclusive caixa e cavalete | und | 1 | 293.74 | 293.74
1407 |  | PONTOS HIDRO-SANITÁRIOS
140701 | LABOR - 2024 - 140701 - 1 | Ponto de água fria (lavatório, tanque, pia de cozinha, etc...) | pt | 1 | 109.79 | 109.79
140702 | LABOR - 2024 - 140702 - 1 | Ponto com registro de pressão (chuveiro, caixa de descarga, etc...) | pt | 1 | 275.11 | 275.11
140703 | LABOR - 2024 - 140703 - 1 | Ponto de torneira de jardim (para praças) | pt | 1 | 397.92 | 397.92
140704 | LABOR - 2024 - 140704 - 1 | Ponto de válvula de descarga, inclusive válvula (sem acabamento) | pt | 1 | 428.41 | 428.41
140705 | LABOR - 2024 - 140705 - 1 | Ponto para esgoto primário (vaso sanitário) | pt | 1 | 137.37 | 137.37
140706 | LABOR - 2024 - 140706 - 1 | Ponto para esgoto secundário (pia, lavatório, mictório, tanque, bidê, etc...) | pt | 1 | 104.63 | 104.63
140707 | LABOR - 2024 - 140707 - 1 | Ponto para caixa sifonada, inclusive caixa sifonada pvc 150x150x50mm com grelha em pvc | pt | 1 | 191.34 | 191.34
140708 | LABOR - 2024 - 140708 - 1 | Ponto para ralo sifonado, inclusive ralo sifonado 100 x 40 mm c/ grelha em pvc | pt | 1 | 112.03 | 112.03
140709 | LABOR - 2024 - 140709 - 1 | Ponto para ralo seco, inclusive ralo pvc 10 cm com grelha em pvc | pt | 1 | 109.91 | 109.91
140710 | LABOR - 2024 - 140710 - 1 | Ponto para caixa sifonada, inclusive caixa sifonada pvc 150x150x50mm com grelha em aço inox | und | 1 | 245.97 | 245.97
140711 | LABOR - 2024 - 140711 - 1 | Ponto para ralo sifonado, inclusive ralo sifonado 100 x 40 mm c/ grelha em açõ inox | und | 1 | 135.13 | 135.13
140712 | LABOR - 2024 - 140712 - 1 | Ponto de válvula de descarga, inclusive válvula e acabamento anti-vandalismo cromado referência Docol, Fabrimar e Deca | und | 1 | 742.03 | 742.03
140713 | LABOR - 2024 - 140713 - 1 | Ponto de válvula de descarga, inclusive válvula de descarga de 50mm (1 1/2"), com acabamento para válvula de descarga Benefit, marca de referência Docol ou equivalente Mod. 00184906 | und | 1 | 1092.8 | 1092.8
140714 | LABOR - 2024 - 140714 - 1 | Ponto p/ válvula (mictório) inclusive válvula com acabamento marca de referência Pressmatic Docol, Mod. 17015106 e tubo de ligação p/mictório antivandalismo Pressmatic Mod. 00132606 marca de ref. Docol ou equivalente | und | 1 | 1311.98 | 1311.98
1409 |  | TUBULAÇÃO DE LIGAÇÃO DE CAIXAS
140901 | LABOR - 2024 - 140901 - 1 | Tubos de concreto simples PS1, diâmetro 200 mm, com rejuntamento de argamassa de cimento, cal hidratada e areia no traço 1:2:6, incluindo escavação e berço, conf. normas e especificações. | m | 1 | 134.57 | 134.57
140902 | LABOR - 2024 - 140902 - 1 | Tubos de concreto simples PS1, diâmetro 300 mm, com rejuntamento de argamassa de cimento, cal hidratada e areia no traço 1:2:6, incluindo escavação e berço, conforme normas e especificações. | m | 1 | 175.49 | 175.49
140903 | LABOR - 2024 - 140903 - 1 | Tubo PVC rígido para esgoto no diâmetro de 100mm incluindo escavação e aterro com areia | m | 1 | 69.19 | 69.19
140904 | LABOR - 2024 - 140904 - 1 | Tubo PVC rígido para esgoto no diâmetro de 150mm incluindo escavação e aterro com areia | m | 1 | 101.54 | 101.54
140905 | LABOR - 2024 - 140905 - 1 | Tubo PVC rígido para esgoto no diâmetro de 200mm incluindo escavação e aterro com areia | m | 1 | 176.77 | 176.77
140906 | LABOR - 2024 - 140906 - 1 | Tubo PVC rígido para esgoto no diâmetro de 75 mm incluindo escavação e aterro com areia | m | 1 | 62.82 | 62.82
1411 |  | CAIXAS EMPREGANDO ARGAMASSA DE CIMENTO, CAL E AREIA
141101 | LABOR - 2024 - 141101 - 1 | Caixas de inspeção de alv. blocos concreto 9x19x39cm, dim, 60x60cm e Hmáx = 1m, com tampa de conc. esp. 5cm, lastro de conc. esp. 10cm, revest intern. c/ chapisco e reboco impermeabilizado, incl. escavação, reaterro e enchimento | und | 1 | 647.38 | 647.38
141102 | LABOR - 2024 - 141102 - 1 | Caixa de areia de alvenaria de blocos de concreto 9x19x39cm, dim. 60x60cm e Hmáx=1m, c/ tampa em concreto esp. 5cm, lastro concreto esp. 10cm, revestida intern. c/ chapisco e reboco impermeabilizante, incl. escavação e reaterro | und | 1 | 637.89 | 637.89
141103 | LABOR - 2024 - 141103 - 1 | Caixa sifonada especial de alv. bloco conc.9x19x39cm, dim 60x60cm e Hmáx=1m, c/ tampa em concreto esp.5cm, lastro conc.esp.10cm, revest. intern. c/chap. e reb. impermeab. escav, reaterro e curva curta c/ visita e plug em pvc 100mm | und | 1 | 725.39 | 725.39
141104 | LABOR - 2024 - 141104 - 1 | Caixa de gordura de alv. bloco concreto 9x19x39cm, dim.60x60cm e Hmáx=1m, com tampa em concreto esp.5cm, lastro concreto esp.10cm, revestida intern. c/ chapisco e reboco impermeab, escavação, reaterro e parede interna em concreto | und | 1 | 686.56 | 686.56
141105 | LABOR - 2024 - 141105 - 1 | Caixa retentora de matéria sólida de alv. bloco conc.9x19x39cm, dim 60x60cm e Hmáx=1m, c/ tampa conc. esp.5cm, lastro conc. esp.10cm, revest. internamente c/ chap, reb. impermeab., escavação, reaterro e parede int. em concreto | und | 1 | 679.97 | 679.97
141106 | LABOR - 2024 - 141106 - 1 | Caixas de inspeção de alv. blocos concreto 9x19x39cm, dim.100x60cm e Hmáx = 1m, com tampa de conc. esp. 5cm, lastro de conc. esp. 10cm, revest intern. c/ chapisco e reboco impermeabilizado, incl. escavação, reaterro e enchimento | und | 1 | 922.67 | 922.67
141107 | LABOR - 2024 - 141107 - 1 | Caixa de gordura simples de alv. bloco concr.9x19x39cm, dim.80x60cm e Hmáx=1m, com tampa em concr.esp.5cm, lastro concr.esp.10cm, revestida intern. c/ chapisco e reboco impermeab, escavação, reaterro e parede interna em concr. | und | 1 | 897.29 | 897.29
141108 | LABOR - 2024 - 141108 - 1 | Caixa de gordura especial de alv. bloco concr. 9x19x39cm, dim.60x60cm e Hmáx=1m, com tampa em concr.esp.5cm, lastro concr.esp.10cm, revestida intern. c/ chapisco e reboco impermeab, escavação, reaterro e parede interna em concr. | und | 1 | 1292.67 | 1292.67
141109 | LABOR - 2024 - 141109 - 1 | Grelha largura 20 cm de ferro redondo de 1/2" a cada 3 cm, contorno com barra de ferro de 3/4" x 1/8" e caixilho de cantoneira de 1" x 3/16" | m | 1 | 199.29 | 199.29
141110 | LABOR - 2024 - 141110 - 1 | Caixa de inspeção em alv. bloco concreto 9x19x39cm, dim. 60x60cm e Hmáx=1m, c/ tampa de ferro fundido 40x40cm, lastro de concreto esp.10cm, revest. interno c/ chapisco e reboco impermeabiliz, incl. escavação, reaterro e enchimento | und | 1 | 878.38 | 878.38
141111 | LABOR - 2024 - 141111 - 1 | Caixa de areia em alv. de bloco de concreto 9x19x39, dim. 60x60cm e Hmáx=1m, c/ tampa em ferro fundido, lastro de concreto esp. 10cm, revest. int. c/ chapisco e reboco impermeabilizado, incl. escavação e reaterro | und | 1 | 868.89 | 868.89
141112 | LABOR - 2024 - 141112 - 1 | Caixa sifonada especial em alv. bloco concr. 9x19x39cm, dim. 60x60cm e Hmáx=1m. c/ tampa em ferro fundido, lastro conc. esp.10cm, revest. int. c/ chap. e reboco imperm., incl. esc, reaterro e curva curta c/ visita e plug pvc 100mm | und | 1 | 956.4 | 956.4
141113 | LABOR - 2024 - 141113 - 1 | Caixa de gordura em alv. bloco 9x19x39cm, dim. 60x60cm e Hmáx=1.0m, c/ tampa de ferro fundido, lastro concr. esp. 10cm, revest. intern. c/ chapisco e reboco impermeab., escavação, reaterro e parede int. em concreto | und | 1 | 917.56 | 917.56
141114 | LABOR - 2024 - 141114 - 1 | Caixa retentora de mat. sólida em alv. bloco conc.9x19x39cm, dim.60x60cm e Hmáx=1m, c/ tampa de ferro fund., lastro conc. esp.10cm, revest. int. c/ chap. e reb. impermeab., esc. reaterro e parede int. em concreto | und | 1 | 893.55 | 893.55
1412 |  | REDE DE ÁGUA FRIA - TUBOS METÁLICOS
141210 | LABOR - 2024 - 141210 - 1 | Tubo de aço carbono galvanizado, com costura, classe leve, diâmetro 15mm (1/2"), inclusive conexões | m | 1 | 66.57 | 66.57
141211 | LABOR - 2024 - 141211 - 1 | Tubo de aço carbono galvanizado, com costura, classe leve, diâmetro 20mm (3/4"), inclusive conexões | m | 1 | 75.58 | 75.58
141212 | LABOR - 2024 - 141212 - 1 | Tubo de aço carbono galvanizado, com costura, classe leve, diâmetro 25mm (1"), inclusive conexões | m | 1 | 102.13 | 102.13
141213 | LABOR - 2024 - 141213 - 1 | Tubo de aço carbono galvanizado, com costura, classe leve, diâmetro 32mm (1.1/4"), inclusive conexões | m | 1 | 120.88 | 120.88
141214 | LABOR - 2024 - 141214 - 1 | Tubo de aço carbono galvanizado, com costura, classe leve, diâmetro 40mm (1.1/2"), inclusive conexões | m | 1 | 137.07 | 137.07
141215 | LABOR - 2024 - 141215 - 1 | Tubo de aço carbono galvanizado, com costura, classe leve, diâmetro 50mm (2"), inclusive conexões | m | 1 | 171.07 | 171.07
141216 | LABOR - 2024 - 141216 - 1 | Tubo de aço carbono galvanizado, com costura, classe leve, diâmetro 65mm (2.1/2"), inclusive conexões | m | 1 | 215.54 | 215.54
141217 | LABOR - 2024 - 141217 - 1 | Tubo de aço carbono galvanizado, com costura, classe leve, diâmetro 80mm (3"), inclusive conexões | m | 1 | 237.87 | 237.87
141218 | LABOR - 2024 - 141218 - 1 | Tubo de aço carbono galvanizado, com costura, classe leve, diâmetro 100mm (4"), inclusive conexões | m | 1 | 292.66 | 292.66
1414 |  | REDE DE ÁGUA FRIA - TUBOS SOLDÁVEIS DE PVC
141409 | LABOR - 2024 - 141409 - 1 | Tubo de PVC rígido soldável marrom, DN 20mm (1/2"), inclusive conexões | m | 1 | 21.01 | 21.01
141410 | LABOR - 2024 - 141410 - 1 | Tubo de PVC rígido soldável marrom, DN 25mm (3/4"), inclusive conexões | m | 1 | 23.21 | 23.21
141411 | LABOR - 2024 - 141411 - 1 | Tubo de PVC rígido soldável marrom, DN 32mm (1"), inclusive conexões | m | 1 | 27.99 | 27.99
141412 | LABOR - 2024 - 141412 - 1 | Tubo de PVC rígido soldável marrom, DN 40mm (1.1/4"), inclusive conexões | m | 1 | 38.53 | 38.53
141413 | LABOR - 2024 - 141413 - 1 | Tubo de PVC rígido soldável marrom, DN 50mm (1.1/2"), inclusive conexões | m | 1 | 48.35 | 48.35
141414 | LABOR - 2024 - 141414 - 1 | Tubo de PVC rígido soldável marrom, DN 60mm (2"), inclusive conexões | m | 1 | 66.97 | 66.97
141415 | LABOR - 2024 - 141415 - 1 | Tubo de PVC rígido soldável marrom, DN 75mm (2.1/2"), inclusive conexões | m | 1 | 97.15 | 97.15
141416 | LABOR - 2024 - 141416 - 1 | Tubo de PVC rígido soldável marrom, DN 85mm (3"), inclusive conexões | m | 1 | 122.47 | 122.47
1415 |  | REDE DE ÁGUA FRIA - CONEXÕES SOLDÁVEIS DE PVC
141522 | LABOR - 2024 - 141522 - 1 | Adaptador de PVC soldável com flanges livres para caixa dágua, diâmetro 25mm x 3/4" | und | 1 | 22.28 | 22.28
141523 | LABOR - 2024 - 141523 - 1 | Adaptador de PVC soldável com flanges livres para caixa dágua, diâmetro 32mm x 1" | und | 1 | 33 | 33
141524 | LABOR - 2024 - 141524 - 1 | Adaptador de PVC soldável com flanges livres para caixa dágua, diâmetro 40mm x 1 1/4" | und | 1 | 31.89 | 31.89
141525 | LABOR - 2024 - 141525 - 1 | Adaptador de PVC soldável com flanges livres para caixa dágua, diâmetro 50mm x 1 1/2" | und | 1 | 43.67 | 43.67
141526 | LABOR - 2024 - 141526 - 1 | Adaptador de PVC soldável com flanges livres para caixa dágua, diâmetro 60mm x 2" | und | 1 | 70.25 | 70.25
141527 | LABOR - 2024 - 141527 - 1 | Adaptador de PVC soldável com flanges livres para caixa dágua, diâmetro 75mm x 2 1/2" | und | 1 | 284.63 | 284.63
141529 | LABOR - 2024 - 141529 - 1 | Adaptador de PVC soldável com anel para caixa dágua, DN 32mm | und | 1 | 7.56 | 7.56
1419 |  | REDE DE ESGOTO - TUBOS DE PVC
141906 | LABOR - 2024 - 141906 - 1 | Tubo de PVC rígido soldável branco, para esgoto, série normal, diâmetro 40mm (1 1/2"), inclusive conexões | m | 1 | 31.4 | 31.4
141907 | LABOR - 2024 - 141907 - 1 | Tubo de PVC rígido soldável branco, para esgoto, série normal, diâmetro 50mm (2"), inclusive conexões | m | 1 | 40.95 | 40.95
141908 | LABOR - 2024 - 141908 - 1 | Tubo de PVC rígido soldável branco, para esgoto, série normal, diâmetro 75mm (3"), inclusive conexões | m | 1 | 62.1 | 62.1
141909 | LABOR - 2024 - 141909 - 1 | Tubo de PVC rígido soldável branco, para esgoto, série normal, diâmetro 100mm (4"), inclusive conexões | m | 1 | 75.18 | 75.18
141910 | LABOR - 2024 - 141910 - 1 | Tubo de PVC rígido soldável branco, para esgoto, série normal, diâmetro 150mm (6"), inclusive conexões | m | 1 | 97.86 | 97.86
1421 |  | CAIXAS DE PVC / EQUIPAMENTOS
142103 | LABOR - 2024 - 142103 - 2 | Reparo para válvula de descarga Oriente ? Primor 45mm e baixa pressão | und | 1 | 95.86 | 95.86
142104 | LABOR - 2024 - 142104 - 2 | Sifão ajustável em PVC multiuso ? tipo Copo, branco 32,5 ? 70cm, inclusive bucha de redução para acoplamento de válvulas de diâmetros 7/8?, 1?, 1.1/4? e 1.1/2? (Pia, Tanque e Lavatório) | und | 1 | 23.64 | 23.64
142106 | LABOR - 2024 - 142106 - 1 | Sifão em PVC para tanque 2" | und | 1 | 31.19 | 31.19
142107 | LABOR - 2024 - 142107 - 2 | Ralo quadrado sifonado em PVC, dimensões 100 x 100 x 52mm DN40, inclusive grelha quadrada PVC branca, exclusive junta soldável | und | 1 | 38.72 | 38.72
142109 | LABOR - 2024 - 142109 - 2 | Ralo quadrado seco em PVC, dimensões 100x100x52mm DN40, inclusive grelha quadrada em PVC branca, exclusive junta soldável | und | 1 | 36.97 | 36.97
142111 | LABOR - 2024 - 142111 - 2 | Caixa sifonada em PVC, diâmetro 150 x 150 x 50mm DN75 ? 7 Entradas, inclusive grelha quadrada em aço inox, exclusive junta soldável | und | 1 | 153.35 | 153.35
142112 | LABOR - 2024 - 142112 - 2 | Ralo quadrado seco em PVC, dimensões 100x100x52mm DN40, inclusive grelha quadrada em aço inox, exclusive junta soldável | und | 1 | 71.07 | 71.07
142114 | LABOR - 2024 - 142114 - 1 | Tampa para caixa sifonada, em PVC, de 150x150mm | und | 1 | 13.91 | 13.91
142115 | LABOR - 2024 - 142115 - 2 | Grelha quadrada para caixa sifonada em aço inoxidável 430 (anti-dengue) com caixilho rotativa, dimensões 150x150mm | und | 1 | 43.68 | 43.68
142116 | LABOR - 2024 - 142116 - 1 | Tampa para ralo, em PVC, de 100x100mm | und | 1 | 9.37 | 9.37
142117 | LABOR - 2024 - 142117 - 1 | Tampa para ralo, em aço inox, de 100x100mm | und | 1 | 23.58 | 23.58
142118 | LABOR - 2024 - 142118 - 2 | Engate flexível de PVC para lavatório 1/2? ? 40 cm | und | 1 | 19.95 | 19.95
142119 | LABOR - 2024 - 142119 - 2 | Torneira de bóia com corpo e haste em latão, bóia plástica 3/4" (20mm) | und | 1 | 114.61 | 114.61
142120 | LABOR - 2024 - 142120 - 2 | Torneira de bóia com corpo e haste em latão, bóia plástica 1" (25mm) | und | 1 | 126.49 | 126.49
142121 | LABOR - 2024 - 142121 - 2 | Torneira de bóia com corpo e haste em latão, bóia plástica 1.1/4" (32mm) | und | 1 | 262.57 | 262.57
142122 | LABOR - 2024 - 142122 - 2 | Chave de nível tipo automático de boia superior/inferior 15A, cabo com 1,20 m | und | 1 | 107.53 | 107.53
1422 |  | ABERTURA E FECHAMENTO DE RASGOS (inclusive preparo e aplicação de argamassa)
142201 | LABOR - 2024 - 142201 - 1 | Abertura e fechamento de rasgos em alvenaria, para passagem de tubulações, diâm. 1/2" a 1" | m | 1 | 14 | 14
142202 | LABOR - 2024 - 142202 - 1 | Abertura e fechamento de rasgos em alvenaria, para passagem de tubulações, diâm. 11/4" a 2" | m | 1 | 20.99 | 20.99
142203 | LABOR - 2024 - 142203 - 1 | Abertura e fechamento de rasgos em alvenaria, para passagem de tubulações, diâm. 21/2 a 4" | m | 1 | 31.62 | 31.62
142204 | LABOR - 2024 - 142204 - 1 | Abertura e fechamento de rasgos em concreto, para passagem de tubulações, diâm. 1/2" a 1" | m | 1 | 26.68 | 26.68
142205 | LABOR - 2024 - 142205 - 1 | Abertura e fechamento de rasgos em concreto, para passagem de tubulações, diâm. 11/4" a 2" | m | 1 | 40.67 | 40.67
142206 | LABOR - 2024 - 142206 - 1 | Abertura e fechamento de rasgos em concreto, para passagem de tubulações, diâm. 2 1/2"a 4" | m | 1 | 59.18 | 59.18
1423 |  | REVISÕES E REPAROS
142301 | LABOR - 2024 - 142301 - 2 | Revisões e reparos em registros, exclusive peças de reposição | und | 1 | 23.98 | 23.98
142302 | LABOR - 2024 - 142302 - 1 | Revisões e reparos em caixas de descarga | und | 1 | 33.57 | 33.57
142303 | LABOR - 2024 - 142303 - 1 | Revisões e reparos em torneiras de bóia | und | 1 | 23.98 | 23.98
142304 | LABOR - 2024 - 142304 - 2 | Fornecimento de massa epóxi tipo Durepox (250 g), para reparos | und | 1 | 31.99 | 31.99
1428 |  | FURO EM CONCRETO
142801 | LABOR - 2024 - 142801 - 2 | Furo mecanizado em concreto, com martelo demolidor elétrico, para passagem de instalações hidráulicas, diâmetros menores ou iguais a 1.1/2" | cm | 1 | 4.58 | 4.58
142802 | LABOR - 2024 - 142802 - 2 | Furo mecanizado em concreto, com martelo demolidor elétrico, para passagem de instalações hidráulicas, diâmetros maiores 1.1/2" e menores ou iguais a 3" | cm | 1 | 7.34 | 7.34
142803 | LABOR - 2024 - 142803 - 2 | Furo mecanizado em concreto, com martelo demolidor elétrico, para passagem de instalações hidráulicas, diâmetros maiores 3" e menores ou iguais a 4" | cm | 1 | 9.38 | 9.38
15 |  | INSTALAÇÕES ELÉTRICAS
1501 |  | PADRÃO DE ENTRADA
150122 | LABOR - 2024 - 150122 - 2 | Mureta de medição utilizando arg. cimento, cal e areia, dimensões 1100x2000x200mm, com pilares e cintas, revestido com chapisco e reboco, inclusive pintura emassamento e pintura acrílica a três demãos, exclusive cobertura | und | 1 | 1527.72 | 1527.72
150123 | LABOR - 2024 - 150123 - 2 | Mureta de medição utilizando arg. cimento, cal e areia, dimensões 1500x2200x400mm, revestido com chapisco e reboco, inclusive pintura emassamento, pintura acrílica a três demãos e cobertura em telha cerâmica | und | 1 | 2785.85 | 2785.85
1503 |  | QUADRO DE DISTRIBUIÇÃO
150306 | LABOR - 2024 - 150306 - 1 | Quadro de distribuição de energia em PVC, de embutir, com 12 divisões modulares com barramento | und | 1 | 223.49 | 223.49
150307 | LABOR - 2024 - 150307 - 1 | Quadro de distribuição de energia, de embutir, com 18 divisões modulares, com barramento | und | 1 | 542.41 | 542.41
150308 | LABOR - 2024 - 150308 - 1 | Quadro de distribuição de energia, de embutir, com 24 divisões modulares, com barramento | und | 1 | 616.35 | 616.35
150309 | LABOR - 2024 - 150309 - 1 | Quadro de distribuição de energia, de embutir, com 32 divisões modulares, com barramento | und | 1 | 747.16 | 747.16
150310 | LABOR - 2024 - 150310 - 1 | Caixa de distribuição 20x20x15 cm | und | 1 | 114.93 | 114.93
150311 | LABOR - 2024 - 150311 - 1 | Quadro de distribuição de energia, de embutir, com 12 divisões modulares, sem barramento | und | 1 | 149.17 | 149.17
150315 | LABOR - 2024 - 150315 - 1 | Quadro distrib. energia, embutido ou semi embutido, capac. p/ 34 disj. DIN, c/barram trif. 150A barra. neutro e terra, fab. em chapa de aço 12 USG com porta, espelho, trinco com fechad ch yale, Ref. QDETG II-34DIN-CEMAR ou equiv. | und | 1 | 1057.38 | 1057.38
150316 | LABOR - 2024 - 150316 - 1 | Quadro distrib. energia, embutido ou semi embutido, capac. p/ 44 disj. DIN, c/barram trif. 150A barra. neutro e terra, fab. em chapa de aço 12 USG com porta, espelho, trinco com fechad ch yale, Ref. QDETG II-44DIN-CEMAR ou equiv. | und | 1 | 1363.66 | 1363.66
150317 | LABOR - 2024 - 150317 - 1 | Quadro distrib. energia, embutido ou semi embutido, capac. p/ 56 disj. DIN, c/barram trif. 225A barra. neutro e terra, fab. em chapa de aço 12 USG com porta, espelho, trinco com fechad ch | und | 1 | 1758.52 | 1758.52
150320 | LABOR - 2024 - 150320 - 1 | Quadro de distribuição em PVC para 08 circuitos, inclusive 6 disjuntores monopolares 15 A, sem barramento | und | 1 | 107.79 | 107.79
1506 |  | CAIXAS DE PASSAGEM
150609 | LABOR - 2024 - 150609 - 1 | Caixa para medidor polifásico carga até 41000W inclusive caixa para disjuntor polifásico até 100A | und | 1 | 577.22 | 577.22
150610 | LABOR - 2024 - 150610 - 1 | Caixa de aterramento de concreto simples, nas dimensões de 30x30x25cm, com revest. int. em chapisco e reboco, tampa de concreto esp.5cm e lastro de brita esp. 5 cm, incl. haste 5/8"x2400mm | und | 1 | 355.26 | 355.26
150612 | LABOR - 2024 - 150612 - 1 | Caixa de passagem 100x100x80mm, chapa 18, com tampa parafusada | und | 1 | 50.92 | 50.92
150614 | LABOR - 2024 - 150614 - 1 | Caixa de passagem de alvenaria de blocos de concreto 9x19x39cm, dimensões de 30x30x50cm, com revestimento interno em chapisco e reboco, tampa de concreto esp.5cm e lastro de brita 5 cm | und | 1 | 165.62 | 165.62
150615 | LABOR - 2024 - 150615 - 1 | Caixa de passagem de alvenaria de blocos de concreto 9x19x39cm, dimensões de 40x40x50cm, com revestimento interno em chapisco e reboco, tampa de concreto esp.5cm e lastro de brita 5 cm | und | 1 | 212.46 | 212.46
150616 | LABOR - 2024 - 150616 - 1 | Caixa de passagem de alvenaria de blocos de concreto 9x19x39cm, dimensões de 50x50x50cm, com revestimento interno em chapisco e reboco, tampa de concreto esp.5cm e lastro de brita 5 cm | und | 1 | 295.64 | 295.64
150626 | LABOR - 2024 - 150626 - 1 | Conjunto caixa termoplástica para Medidor Padrão ESCELSA Monofáfico com tampa transparente em policarbonato P-980-009 inclusive caixa para disjuntor monof P-940-003 Padrão Escelsa | und | 1 | 184.6 | 184.6
150628 | LABOR - 2024 - 150628 - 1 | Caixa de embutir marca de referência Tigreflex, 4x2" | und | 1 | 9.92 | 9.92
150629 | LABOR - 2024 - 150629 - 1 | Caixa de embutir marca de referência Tigreflex, 4x4" | und | 1 | 16.16 | 16.16
150632 | LABOR - 2024 - 150632 - 1 | Caixa de passagem 150x150x80mm, chapa 18, com tampa parafusada | und | 1 | 74.09 | 74.09
150633 | LABOR - 2024 - 150633 - 1 | Caixa de passagem 200x200x100mm, chapa 18, com tampa parafusada | und | 1 | 121.78 | 121.78
150634 | LABOR - 2024 - 150634 - 1 | Caixa de passagem 300x300x120mm, chapa 18, com tampa parafusada | und | 1 | 189.79 | 189.79
150635 | LABOR - 2024 - 150635 - 1 | Caixa de passagem 400x400x120mm, chapa 18, com tampa parafusada | und | 1 | 365.07 | 365.07
150636 | LABOR - 2024 - 150636 - 1 | Caixa sextavada em PVC de 3x3x1 1/2", marca de referência Tigreflex | und | 1 | 11.45 | 11.45
1507 |  | ENVELOPAMENTO DE ELETRODUTOS
150701 | LABOR - 2024 - 150701 - 1 | Envelopamento de concreto simples com consumo mínimo de cimento de 250kg/m3, inclusive escavação para profundidade mínima do eletroduto de 50 cm, de 25 x 25 cm, para 1 eletroduto | m | 1 | 64.27 | 64.27
150702 | LABOR - 2024 - 150702 - 1 | Envelopamento de concreto simples com consumo mínimo de cimento de 250kg/m3, inclusive escavação para profundidade mínima do eletroduto de 50 cm, de 25 x 30 cm, para 2 eletrodutos | m | 1 | 77.13 | 77.13
150703 | LABOR - 2024 - 150703 - 1 | Envelopamento de concreto simples com consumo mínimo de cimento de 250kg/m3, inclusive escavação para profundidade mínima do eletroduto de 50cm, de 60 x 30 cm, para 3 eletrodutos | m | 1 | 199.9 | 199.9
150704 | LABOR - 2024 - 150704 - 1 | Envelopamento de concreto simples com consumo mínimo de cimento de 250kg/m3, inclusive escavação para profundidade mínima do eletroduto de 50cm, de 45 x 45 cm, para 3 eletrodutos | m | 1 | 214.33 | 214.33
1508 |  | INSTALAÇÕES APARENTES
150801 | LABOR - 2024 - 150801 - 1 | Eletroduto aparente de PVC rígido roscável diâmetro 3/4", inclusive abraçadeira de fixação | m | 1 | 16.36 | 16.36
150802 | LABOR - 2024 - 150802 - 1 | Caixa de ligação de alumínio silício, tipo CONDULETES,sem rosca, no formato B, inclusive tampa com vedação, diâmetro 3/4" | und | 1 | 25.63 | 25.63
150803 | LABOR - 2024 - 150803 - 1 | Caixa de ligação de alumínio silício, tipo CONDULETES, sem rosca, no formato T, inclusive tampa com vedação, diâmetro 3/4" | und | 1 | 31.06 | 31.06
150804 | LABOR - 2024 - 150804 - 1 | Caixa de ligação de alumínio silício, tipo CONDULETES, sem rosca, no formato LR, inclusive tampa com vedação, diâmetro 3/4" | und | 1 | 27.51 | 27.51
150805 | LABOR - 2024 - 150805 - 1 | Caixa de ligação de alumínio silício, tipo CONDULETES, sem rosca, no formato X, inclusive tampa com vedação, diâmetro 3/4" | und | 1 | 31.63 | 31.63
150806 | LABOR - 2024 - 150806 - 1 | Eletroduto aparente de PVC rígido roscável diâmetro 1", inclusive abraçadeira de fixação | m | 1 | 26.09 | 26.09
150807 | LABOR - 2024 - 150807 - 1 | Canaleta sistema X da Pial ou equivalente, inclusive conexões | m | 1 | 17.11 | 17.11
150835 | LABOR - 2024 - 150835 - 1 | Eletrocalha perfurada em chapa de aço galvanizado nº16, 150x50mm, sem tampa | m | 1 | 54.37 | 54.37
150836 | LABOR - 2024 - 150836 - 1 | Eletrocalha perfurada em chapa de aço galvanizado nº16, 200x100mm, sem tampa | m | 1 | 82.2 | 82.2
150837 | LABOR - 2024 - 150837 - 1 | Eletrocalha perfurada em chapa de aço galvanizado nº16, 300x100mm, sem tampa | m | 1 | 101.5 | 101.5
150838 | LABOR - 2024 - 150838 - 1 | Eletrocalha perfurada em chapa de aço galvanizado nº16, 400x100mm, sem tampa | m | 1 | 115.54 | 115.54
150843 | LABOR - 2024 - 150843 - 1 | Redução concêntrica para eletrocalha perfurada, tipo "U", 200x150mm, aba 100 | und | 1 | 63.35 | 63.35
150844 | LABOR - 2024 - 150844 - 1 | Redução concêntrica para eletrocalha perfurada, tipo "U", 300x150mm, aba 100 | und | 1 | 77.67 | 77.67
150845 | LABOR - 2024 - 150845 - 1 | Redução concêntrica para eletrocalha perfurada, tipo "U", 400x150mm, aba 100 | und | 1 | 96.93 | 96.93
150850 | LABOR - 2024 - 150850 - 1 | Saída horizontal para eletroduto de 3/4" | und | 1 | 10.17 | 10.17
150851 | LABOR - 2024 - 150851 - 1 | Saída horizontal para eletroduto de 1" | und | 1 | 10.17 | 10.17
150852 | LABOR - 2024 - 150852 - 1 | Saída horizontal para eletroduto de 2" | und | 1 | 11.41 | 11.41
150860 | LABOR - 2024 - 150860 - 1 | Tampa de encaixe para eletrocalha em chapa de aço galvanizada 18, dim. 150mm | m | 1 | 28.57 | 28.57
150861 | LABOR - 2024 - 150861 - 1 | Tampa de encaixe para eletrocalha em chapa de aço galvanizada 18, dim. 200mm | m | 1 | 34.8 | 34.8
150862 | LABOR - 2024 - 150862 - 1 | Tampa de encaixe para eletrocalha em chapa de aço galvanizada 18, dim. 300mm | m | 1 | 47.25 | 47.25
150863 | LABOR - 2024 - 150863 - 1 | Tampa de encaixe para eletrocalha em chapa de aço galvanizada 18, dim. 400mm | m | 1 | 59.71 | 59.71
150866 | LABOR - 2024 - 150866 - 1 | Junção simples para eletrocalha metálica 200x100mm, galvanizada, ref. Mega MG 2760 ou equivalente | und | 1 | 13.02 | 13.02
150867 | LABOR - 2024 - 150867 - 1 | Junção simples para eletrocalha metálica 300x100mm, galvanizada, ref. Mega MG 2760 ou equivalente | und | 1 | 13.15 | 13.15
150870 | LABOR - 2024 - 150870 - 1 | TÊ horizontal 90º para eletrocalha metálica 200x100mm, galvanizada, ref. MEGA MG 2570 ou equivalente | und | 1 | 90.43 | 90.43
150871 | LABOR - 2024 - 150871 - 1 | TÊ horizontal 90º para eletrocalha metálica 300x100mm, galvanizada, ref. MEGA MG 2570 ou equivalente | und | 1 | 122.62 | 122.62
150875 | LABOR - 2024 - 150875 - 1 | Curva horizontal 90º para eletrocalha metálica, 200x100mm, galvanizada, ref. MEGA MG 2510 | und | 1 | 83.45 | 83.45
150876 | LABOR - 2024 - 150876 - 1 | Curva horizontal 90º para eletrocalha metálica, 300x100mm, galvanizada, ref. MEGA MG 2510 | und | 1 | 123.41 | 123.41
150880 | LABOR - 2024 - 150880 - 2 | Suporte de fixação de eletroduto no teto, através de fita metálica perfurada (Walsiwa) ou equiv (1,30m), cursor (1 und), h=60cm, suporte "Y" (1 und), parafuso e bucha S8 (1 und) | und | 1 | 29.5 | 29.5
150881 | LABOR - 2024 - 150881 - 1 | Suporte de fixação de eletrocalha de 200x100mm, na parede, através de suporte tipo mão francesa simples (1 und), parafuso e bucha S8 (2und) | und | 1 | 30.58 | 30.58
150882 | LABOR - 2024 - 150882 - 1 | Suporte de fixação de eletrocalha de 300x100mm, na parede, através de suporte tipo mão francesa reforçada (1 und), parafuso e bucha S8 (2 und) | und | 1 | 59.26 | 59.26
150883 | LABOR - 2024 - 150883 - 1 | Suporte de fixação de eletrocalha de 400x100mm, na parede, através de suporte tipo mão francesa reforçada (1 und), parafuso e bucha S8 (2 und) | und | 1 | 68.14 | 68.14
150884 | LABOR - 2024 - 150884 - 2 | Suporte de fixação de eletrocalha de 200x100mm, no teto, através de gancho vertical (1 und), porca sextavada e arruela 1/4" (4 und), vergalhão rosca total 1/4" (h=60cm), cantoneira ZZ (1 und) e parafuso e bucha S8 (2 und) | und | 1 | 37.31 | 37.31
150885 | LABOR - 2024 - 150885 - 2 | Suporte de fixação de eletrocalha de 300x100mm, no teto, através de suporte angular (1 und), porca sextavada e arruela 1/4 (4 und) , vergalhão com rosca total 1/4" (h=60cm), cantoneira ZZ (2 und) e parafuso e bucha S8 (2 und) | und | 1 | 41.81 | 41.81
150886 | LABOR - 2024 - 150886 - 2 | Suporte de fixação de eletrocalha de 400x100mm, no teto, através de suporte angular (1 und), porca sextavada e arruela 1/4 (4 und), vergalhão rosca total 1/4" (h=60cm), cantoneira ZZ (2 und) e parafuso e bucha S8 (2 und) | und | 1 | 42.45 | 42.45
1509 |  | COMPOSIÇÕES INTERMEDIÁRIAS P/ ELETRICA
150906 | LABOR - 2024 - 150906 - 1 | Arame galvanizado 12 BWG (0.048 kg/m) | m | 1 | 2.11 | 2.11
150910 | LABOR - 2024 - 150910 - 1 | Cabeçote de alumínio de 3/4" | und | 1 | 14.49 | 14.49
150916 | LABOR - 2024 - 150916 - 1 | Canaleta sistema X Pial ou equivalente, inclusive conecções, 20x10x2200 mm, cod. 30801 | und | 1 | 40.55 | 40.55
150918 | LABOR - 2024 - 150918 - 1 | Fita isolante em rolo de 19mm x 20 m, número 33 Scoth ou equivalente | und | 1 | 34.93 | 34.93
150932 | LABOR - 2024 - 150932 - 1 | Receptáculo (bocal) de louça para lâmpada incandescente | und | 1 | 6.36 | 6.36
150934 | LABOR - 2024 - 150934 - 1 | Lâmpada fluorescente 40 W | und | 1 | 22.06 | 22.06
150937 | LABOR - 2024 - 150937 - 1 | Arame de aço 14 BWG para guia | m | 1 | 5.2 | 5.2
150964 | LABOR - 2024 - 150964 - 1 | Lâmpada fluorescente de 20W | und | 1 | 17.63 | 17.63
150967 | LABOR - 2024 - 150967 - 1 | Soquete para lâmpada fluorescente | und | 1 | 6.69 | 6.69
1510 |  | CAIXAS DE PASSAGEM EMPREGANDO ARGAMASSA DE CIMENTO, CAL E AREIA
151001 | LABOR - 2024 - 151001 - 1 | Caixa de passagem de alvenaria de blocos cerâmicos 10 furos 10x20x20cm dimensões de 25x25x25cm, com revestimento interno em chapisco e reboco, tampa de concreto esp.5cm e lastro de brita 5 cm | und | 1 | 145.91 | 145.91
151002 | LABOR - 2024 - 151002 - 1 | Caixa de passagem de alvenaria de blocos cerâmicos 10 furos 10x20x20cm dimensões de 50x50x50cm, com revestimento interno em chapisco e reboco, tampa de concreto esp.5cm e lastro de brita 5 cm | und | 1 | 331.53 | 331.53
151003 | LABOR - 2024 - 151003 - 1 | Caixa de passagem de alvenaria de blocos cerâmicos 10 furos 10x20x20cm, dimensão de 30x30x30cm, com revestimento interno em chapisco e reboco, tampa de concreto esp. 5cm e lastro de brita 5cm | und | 1 | 145.37 | 145.37
151015 | LABOR - 2024 - 151015 - 1 | Caixa de inspeção de alvenaria de blocos cerâmicos 10 furos 10x20x20cm dimensões de 30x30x60cm, com revestimento interno em chapisco e reboco, tampa de concreto esp.5cm e lastro de brita 5 cm | und | 1 | 253.3 | 253.3
151016 | LABOR - 2024 - 151016 - 2 | Caixa de passagem de alvenaria de blocos de concreto 9x19x39cm, dimensões de 80x80x80m, com revestimento interno em chapisco e reboco tampa de concreto esp. 5cm e lastro de brita 5cm | und | 1 | 768.41 | 768.41
151017 | LABOR - 2024 - 151017 - 2 | Caixa de passagem de alvenaria de blocos de concreto 9x19x39cm, dimensões de 1.00x1.00x1.00m, com revestimento interno em chapisco e reboco tampa de concreto esp. 5cm e lastro de brita 5cm | und | 1 | 1167.19 | 1167.19
1511 |  | ELETRODUTOS E CONEXÕES
151125 | LABOR - 2024 - 151125 - 1 | Eletroduto de PVC rígido roscável, diâmetro 1/2", inclusive conexões | m | 1 | 18.25 | 18.25
151126 | LABOR - 2024 - 151126 - 1 | Eletroduto de PVC rígido roscável, diâmetro 3/4", inclusive conexões | m | 1 | 19.12 | 19.12
151127 | LABOR - 2024 - 151127 - 1 | Eletroduto de PVC rígido roscável, diâmetro 1", inclusive conexões | m | 1 | 20.54 | 20.54
151128 | LABOR - 2024 - 151128 - 1 | Eletroduto de PVC rígido roscável, diâmetro 1.1/4", inclusive conexões | m | 1 | 31.82 | 31.82
151129 | LABOR - 2024 - 151129 - 1 | Eletroduto de PVC rígido roscável, diâmetro 1.1/2", inclusive conexões | m | 1 | 34.44 | 34.44
151130 | LABOR - 2024 - 151130 - 1 | Eletroduto de PVC rígido roscável, diâmetro 2", inclusive conexões | m | 1 | 37.62 | 37.62
151131 | LABOR - 2024 - 151131 - 1 | Eletroduto de PVC rígido roscável, diâmetro 3", inclusive conexões | m | 1 | 68.61 | 68.61
151132 | LABOR - 2024 - 151132 - 1 | Eletroduto flexível corrugado diâmetro 3/4", Amarelo ? Tigreflex ou equivalente | m | 1 | 6.6 | 6.6
151133 | LABOR - 2024 - 151133 - 1 | Eletroduto flexível corrugado diâmetro 1", Amarelo ? Tigreflex ou equivalente | m | 1 | 8.03 | 8.03
151135 | LABOR - 2024 - 151135 - 1 | Eletroduto de PVC rígido roscável, diâmetro 4", inclusive conexões | m | 1 | 92.52 | 92.52
151136 | LABOR - 2024 - 151136 - 1 | Eletroduto de PVC rígido roscável, diâmetro 6", inclusive conexões | m | 1 | 206.96 | 206.96
151137 | LABOR - 2024 - 151137 - 1 | Eletroduto PEAD parede simples, corrugado, cor preta, diâmetro 1.1/2", referencia Kanaflex, Plastibras ou equivalente | m | 1 | 28.36 | 28.36
151138 | LABOR - 2024 - 151138 - 1 | Eletroduto PEAD parede simples, corrugado, cor preta, diâmetro 1.1/4", referencia Kanaflex, Plastibras ou equivalente | m | 1 | 24.68 | 24.68
151139 | LABOR - 2024 - 151139 - 1 | Eletroduto PEAD parede simples, corrugado, cor preta, diâmetro 2", referencia Kanaflex, Plastibras ou equivalente | m | 1 | 30.37 | 30.37
151140 | LABOR - 2024 - 151140 - 1 | Eletroduto PEAD parede simples, corrugado, cor preta, diâmetro 3", referencia Kanaflex, Plastibras ou equivalente | m | 1 | 46.64 | 46.64
151141 | LABOR - 2024 - 151141 - 1 | Eletroduto PEAD parede simples, corrugado, cor preta, diâmetro 4", referencia Kanaflex, Plastibras ou equivalente | m | 1 | 66.87 | 66.87
151142 | LABOR - 2024 - 151142 - 1 | Eletroduto PEAD parede simples, corrugado, cor preta, diâmetro 6", referencia Kanaflex, Plastibras ou equivalente | m | 1 | 118.6 | 118.6
1513 |  | CHAVES, FUSIVEIS E DISJUNTORES
151301 | LABOR - 2024 - 151301 - 1 | Mini-Disjuntor monopolar 16A, curva C, 5kA, 127/220Vca, referência Siemens, GE, Schneider ou equivalente | und | 1 | 24.98 | 24.98
151302 | LABOR - 2024 - 151302 - 1 | Mini-Disjuntor monopolar 20A, curva C, 5kA, 127/220Vca, referência Siemens, GE, Schneider ou equivalente | und | 1 | 24.98 | 24.98
151303 | LABOR - 2024 - 151303 - 1 | Mini-Disjuntor monopolar 25A, curva C, 5kA, 127/220Vca, referência Siemens, GE, Schneider ou equivalente | und | 1 | 24.98 | 24.98
151304 | LABOR - 2024 - 151304 - 1 | Mini-Disjuntor monopolar 32A, curva C, 5kA, 127/220Vca, referência Siemens, GE, Schneider ou equivalente | und | 1 | 24.98 | 24.98
151305 | LABOR - 2024 - 151305 - 1 | Mini-Disjuntor monopolar 40A, curva C, 5kA, 127/220Vca, referência Siemens, GE, Schneider ou equivalente | und | 1 | 27.57 | 27.57
151306 | LABOR - 2024 - 151306 - 1 | Mini-Disjuntor bipolar 16A, curva C, 5kA, 127/220Vca, referência Siemens, GE, Schneider ou equivalente | und | 1 | 69.57 | 69.57
151307 | LABOR - 2024 - 151307 - 1 | Mini-Disjuntor bipolar 20A, curva C, 5kA, 127/220Vca, referência Siemens, GE, Schneider ou equivalente | und | 1 | 69.57 | 69.57
151308 | LABOR - 2024 - 151308 - 1 | Mini-Disjuntor bipolar 50A, curva C, 5kA, 127/220Vca, referência Siemens, GE, Schneider ou equivalente | und | 1 | 73.87 | 73.87
151309 | LABOR - 2024 - 151309 - 1 | Mini-Disjuntor tripolar 16A, curva C, 5kA, 127/220Vca, referência Siemens, GE, Schneider ou equivalente | und | 1 | 98.21 | 98.21
151310 | LABOR - 2024 - 151310 - 1 | Mini-Disjuntor tripolar 40A, curva C, 5kA, 127/220Vca, referência Siemens, GE, Schneider ou equivalente | und | 1 | 100.23 | 100.23
151311 | LABOR - 2024 - 151311 - 1 | Mini-Disjuntor tripolar 50A, curva C, 5kA, 127/220Vca, referência Siemens, GE, Schneider ou equivalente | und | 1 | 100.23 | 100.23
151313 | LABOR - 2024 - 151313 - 1 | Mini-Disjuntor tripolar 90 A, curva C, 5kA, 127/220Vca, referência Siemens, GE, Schneider ou equivalente | und | 1 | 234.38 | 234.38
151314 | LABOR - 2024 - 151314 - 1 | Mini-Disjuntor tripolar 100A, curva C, 20kA, 127/220Vca, referência Siemens, GE, Schneider ou equivalente | und | 1 | 390.57 | 390.57
151316 | LABOR - 2024 - 151316 - 1 | Mini-Disjuntor tripolar 70A, curva C, 5kA, 127/220Vca, referência Siemens, GE, Schneider ou equivalente | und | 1 | 175.3 | 175.3
151317 | LABOR - 2024 - 151317 - 1 | Mini-Disjuntor monopolar 50A, curva C, 5kA, 127/220Vca, referência Siemens, GE, Schneider ou equivalente | und | 1 | 27.57 | 27.57
151318 | LABOR - 2024 - 151318 - 1 | Mini-Disjuntor monopolar 63A, curva C, 5kA, 127/220Vca, referência Siemens, GE, Schneider ou equivalente | und | 1 | 30.73 | 30.73
151319 | LABOR - 2024 - 151319 - 1 | Mini-Disjuntor monopolar 70A, curva C, 5kA, 127220Vca, referência Siemens, GE, Schneider ou equivalente | und | 1 | 38.26 | 38.26
151320 | LABOR - 2024 - 151320 - 1 | Mini-Disjuntor monopolar 80A, curva C, 5kA, 127/220Vca, referência Siemens, GE, Schneider ou equivalente | und | 1 | 43.51 | 43.51
151321 | LABOR - 2024 - 151321 - 1 | Mini-Disjuntor bipolar 25A, curva C, 5kA, 127/220Vca, referência Siemens, GE, Schneider ou equivalente | und | 1 | 69.57 | 69.57
151322 | LABOR - 2024 - 151322 - 1 | Mini-Disjuntor bipolar 32A, curva C, 5kA, 127/220Vca, referência Siemens, GE, Schneider ou equivalente | und | 1 | 69.57 | 69.57
151323 | LABOR - 2024 - 151323 - 1 | Mini-Disjuntor bipolar 40A, curva C, 5kA, 127/220Vca, referência Siemens, GE, Schneider ou equivalente | und | 1 | 73.87 | 73.87
151324 | LABOR - 2024 - 151324 - 1 | Mini-Disjuntor bipolar 63A, curva C, 5kA, 127/220Vca, referência Siemens, GE, Schneider ou equivalente | und | 1 | 87.71 | 87.71
151325 | LABOR - 2024 - 151325 - 1 | Mini-Disjuntor bipolar 70A, curva C, 5kA, 220/127Vca, referência Siemens, GE, Schneider ou equivalente | und | 1 | 110.8 | 110.8
151326 | LABOR - 2024 - 151326 - 1 | ni-Disjuntor bipolar 80A, curva C, 5kA, 127/220Vca, referência Siemens, GE, Schneider ou equivalente | und | 1 | 124.72 | 124.72
151327 | LABOR - 2024 - 151327 - 1 | Mini-Disjuntor tripolar 20A, curva C, 5kA, 127/220Vca, referência Siemens, GE, Schneider ou equivalente | und | 1 | 98.21 | 98.21
151328 | LABOR - 2024 - 151328 - 1 | Mini-Disjuntor tripolar 25A, curva C, 5kA, 127/220Vca, referência Siemens, GE, Schneider ou equivalente | und | 1 | 98.21 | 98.21
151329 | LABOR - 2024 - 151329 - 1 | Mini-Disjuntor tripolar 32A, curva C, 5kA, 127/220Vca, referência. Siemens, GE, Schneider ou equivalente | und | 1 | 98.21 | 98.21
151330 | LABOR - 2024 - 151330 - 1 | Mini-Disjuntor tripolar 63A, curva C, 5kA, 127/220Vca, referência Siemens, GE, Schneider ou equivalente | und | 1 | 107.91 | 107.91
151331 | LABOR - 2024 - 151331 - 1 | Mini-Disjuntor tripolar 80A, curva C, 5kA, 127/220Vca, referência Siemens, GE, Schneider ou equivalente | und | 1 | 234.38 | 234.38
151332 | LABOR - 2024 - 151332 - 1 | Mini-Disjuntor tripolar 125A, curva C, 20kA, 127/220Vca, referência Siemens, GE, Schneider ou equivalente | und | 1 | 392.66 | 392.66
151333 | LABOR - 2024 - 151333 - 1 | Disjuntor caixa moldada termomagnetico fixo, tripolar 175A, Icu: 50kA, 400/500Vca, referência Siemens, Soprano, Schneider ou equivalente | und | 1 | 535.14 | 535.14
151334 | LABOR - 2024 - 151334 - 1 | Disjuntor caixa moldada termomagnetico fixo, tripolar 200A, Icu: 50kA, 400/500Vca, referência Siemens, Soprano, Schneider ou equivalente | und | 1 | 540.01 | 540.01
151335 | LABOR - 2024 - 151335 - 1 | Disjuntor caixa moldada termomagnetico fixo, tripolar 400A, Icu: 65kA, 380/415Vca, referência Siemens, Soprano, Schneider ou equivalente | und | 1 | 1179.08 | 1179.08
151337 | LABOR - 2024 - 151337 - 1 | Dispositivo de proteção contra surto (DPS) bipolar, 40kA, 275Vca, referência Siemens, Steck, Clamper ou equivalente | und | 1 | 114.32 | 114.32
151338 | LABOR - 2024 - 151338 - 1 | Mini-Disjuntor monopolar 10A, curva C, 5kA, 127/220Vca, referência Siemens, GE, Schneider ou equivalente | und | 1 | 24.98 | 24.98
151339 | LABOR - 2024 - 151339 - 1 | Mini-Disjuntor tripolar 125A, curva C, 15kA, 220/380Vca, referência Siemens, GE, Schneider ou equivalente | und | 1 | 392.66 | 392.66
151344 | LABOR - 2024 - 151344 - 1 | Fusivel retardado NH gG(gL), tamanho 01 ? 100A, 120kA em 500Vca, referência Siemens, WEG, Negrini ou equivalente | und | 1 | 94.52 | 94.52
151345 | LABOR - 2024 - 151345 - 1 | Fusivel retardado NH gG(gL), tamanho 01 ? 160A, 120kA em 500Vca, referência Siemens, WEG, Negrini ou equivalente | und | 1 | 94.52 | 94.52
151346 | LABOR - 2024 - 151346 - 1 | Fusivel retardado NH gG(gL), tamanho 02 ? 250A, 120kA em 500Vca, referência Siemens, WEG, Negrini ou equivalente | und | 1 | 126.8 | 126.8
151347 | LABOR - 2024 - 151347 - 1 | Fusivel retardado NH gG(gL), tamanho 02 ? 300A, 120kA em 500Vca, referência Siemens, WEG, Negrini ou equivalente | und | 1 | 126.8 | 126.8
151348 | LABOR - 2024 - 151348 - 1 | Fusivel retardado NH gG(gL), tamanho 02 ? 355A, 120kA em 500Vca, referência Siemens, WEG, Negrini ou equivalente | und | 1 | 126.8 | 126.8
151349 | LABOR - 2024 - 151349 - 1 | Fusivel retardado NH gG(gL), tamanho 01 ? 125A, 120kA em 500Vca, referência Siemens, WEG, Negrini ou equivalente | und | 1 | 94.52 | 94.52
151350 | LABOR - 2024 - 151350 - 1 | Interruptor Diferencial Bipolar DR 25A, 30mA ? 6kA, referência Siemens, Schneider, WEG ou equivalente | und | 1 | 143.82 | 143.82
151357 | LABOR - 2024 - 151357 - 1 | Interruptor Diferencial Bipolar DR 40A, 30mA ? 6kA, referência Siemens, Schneider, WEG ou equivalente | und | 1 | 152.82 | 152.82
151359 | LABOR - 2024 - 151359 - 1 | Interruptor Diferencial Bipolar DR 80A, 30mA - 6kA, referência Siemens, Schneider, WEG ou equivalente | und | 1 | 230.39 | 230.39
1514 |  | FIOS E CABOS
151401 | LABOR - 2024 - 151401 - 1 | Cabo de cobre termoplástico (PVC) flexível isolado 450/750V, antichama BWF livre de chumbo, 70ºC - 1,5mm2 | m | 1 | 6.43 | 6.43
151402 | LABOR - 2024 - 151402 - 1 | Cabo de cobre termoplástico (PVC) flexível isolado 450/750V, antichama BWF livre de chumbo, 70ºC - 2,5mm2 | m | 1 | 7.86 | 7.86
151403 | LABOR - 2024 - 151403 - 1 | Cabo de cobre termoplástico (PVC) flexível isolado 450/750V, antichama BWF livre de chumbo, 70ºC ? 4,0mm2 | m | 1 | 9.52 | 9.52
151404 | LABOR - 2024 - 151404 - 1 | Cabo de cobre termoplástico (PVC) flexível isolado 450/750V, antichama BWF livre de chumbo, 70ºC ? 6,0mm2 | m | 1 | 12.57 | 12.57
151405 | LABOR - 2024 - 151405 - 1 | Cabo de cobre termoplástico (PVC) flexível isolado 450/750V, antichama BWF livre de chumbo, 70ºC ? 10,0mm2 | m | 1 | 16.51 | 16.51
151406 | LABOR - 2024 - 151406 - 1 | Cabo de cobre termoplástico (PVC) flexível isolado 450/750V, antichama BWF livre de chumbo, 70ºC ? 16,0mm2 | m | 1 | 23.03 | 23.03
151407 | LABOR - 2024 - 151407 - 1 | Cabo de cobre termoplástico (PVC) flexível isolado 450/750V, antichama BWF livre de chumbo, 70ºC ? 25,0mm2 | m | 1 | 32.41 | 32.41
151413 | LABOR - 2024 - 151413 - 1 | Cabo de cobre nu, seção de 25,0 mm2, têmpera meio dura, encordoamento classe 2A | m | 1 | 38.35 | 38.35
151414 | LABOR - 2024 - 151414 - 1 | Cabo de cobre nu, seção de 10,0 mm2, têmpera meio dura, encordoamento classe 2A | m | 1 | 17.95 | 17.95
151417 | LABOR - 2024 - 151417 - 1 | Cabo de cobre termoplástico (PVC) flexível isolado 0,60/1kV, antichama, HEPR 90ºC ? 2,5mm2 | m | 1 | 8.27 | 8.27
151418 | LABOR - 2024 - 151418 - 1 | Cabo de cobre termoplástico (PVC) flexível isolado 0,60/1kV, antichama, HEPR 90ºC ? 4,0mm2 | m | 1 | 10.21 | 10.21
151419 | LABOR - 2024 - 151419 - 1 | Cabo de cobre termoplástico (PVC) flexível isolado 0,60/1kV, antichama, HEPR 90ºC ? 6,0mm2 | m | 1 | 13.22 | 13.22
151420 | LABOR - 2024 - 151420 - 1 | Cabo de cobre termoplástico (PVC) flexível isolado 0,60/1kV, antichama, HEPR 90ºC ? 10,0mm2 | m | 1 | 17.02 | 17.02
151421 | LABOR - 2024 - 151421 - 1 | Cabo de cobre termoplástico (PVC) flexível isolado 0,60/1kV, antichama, HEPR 90ºC ? 16,0mm2 | m | 1 | 23.73 | 23.73
151422 | LABOR - 2024 - 151422 - 1 | Cabo de cobre termoplástico (PVC) flexível isolado 0,60/1kV, antichama, HEPR 90ºC ? 25,0mm2 | m | 1 | 32.98 | 32.98
151423 | LABOR - 2024 - 151423 - 1 | Cabo de cobre termoplástico (PVC) flexível isolado 0,60/1kV, antichama, HEPR 90ºC ? 35,0mm2 | m | 1 | 44.63 | 44.63
151425 | LABOR - 2024 - 151425 - 1 | Cabo de cobre termoplástico (PVC) flexível isolado 0,60/1kV, antichama, HEPR 90ºC ? 50,0mm2 | m | 1 | 63.66 | 63.66
151426 | LABOR - 2024 - 151426 - 1 | Cabo de cobre termoplástico (PVC) flexível isolado 0,60/1kV, antichama, HEPR 90ºC ? 95,0mm2 | m | 1 | 113.33 | 113.33
151427 | LABOR - 2024 - 151427 - 1 | Cabo de cobre termoplástico (PVC) flexível isolado 0,60/1kV, antichama, HEPR 90ºC ? 120,0mm2 | m | 1 | 145.41 | 145.41
151428 | LABOR - 2024 - 151428 - 1 | Cabo de cobre termoplástico (PVC) flexível isolado 0,60/1kV, antichama, HEPR 90ºC ? 300,0mm2 | m | 1 | 388.92 | 388.92
151429 | LABOR - 2024 - 151429 - 2 | Cabo de cobre termoplástico (PVC) flexível isolado 0,60/1kV, antichama, HEPR 90ºC ? 70,0mm2 | m | 1 | 88.08 | 88.08
151430 | LABOR - 2024 - 151430 - 1 | Cabo de cobre termoplástico (PVC) flexível isolado 0,60/1kV, antichama, HEPR 90ºC ? 150,0mm2 | m | 1 | 182.02 | 182.02
151431 | LABOR - 2024 - 151431 - 1 | Cabo de cobre termoplástico (PVC) flexível isolado 0,60/1kV, antichama, HEPR 90ºC ? 185,0mm2 | m | 1 | 220.54 | 220.54
151432 | LABOR - 2024 - 151432 - 1 | Cabo de cobre termoplástico (PVC) flexível isolado 0,60/1kV, antichama, HEPR 90ºC ? 240,0mm2 | m | 1 | 284.16 | 284.16
151433 | LABOR - 2024 - 151433 - 1 | Cabo de cobre termoplástico (PVC/ST2) blindado isolado 8,7/15kV, XLPE 90ºC ? 25,0mm2 | m | 1 | 93.17 | 93.17
151434 | LABOR - 2024 - 151434 - 1 | Cabo de cobre termoplástico (PVC/ST2) blindado isolado 8,7/15kV, XLPE 90ºC ? 35,0mm2 | m | 1 | 112.31 | 112.31
151438 | LABOR - 2024 - 151438 - 1 | Cabo de cobre termoplástico (PVC) flexível isolado 0,60/1kV, antichama, HEPR 90ºC ? 2x2,5mm2 | m | 1 | 12.64 | 12.64
151439 | LABOR - 2024 - 151439 - 1 | Cabo de cobre termoplástico (PVC) flexível isolado 0,60/1kV, antichama, HEPR 90ºC ? 3x2,5mm2 | m | 1 | 14.37 | 14.37
151440 | LABOR - 2024 - 151440 - 1 | Cabo de cobre termoplástico (PVC) flexível isolado 0,60/1kV, antichama, HEPR 90ºC ? 3x4,0mm2 | m | 1 | 21.41 | 21.41
151441 | LABOR - 2024 - 151441 - 1 | Cabo de cobre, têmpera mole, classe 5, isolamento não halogenado, 450/750V, com baixa emissao de fumaca, 70ºC em regime permanente - 1,50 mm2 | m | 1 | 6.38 | 6.38
151442 | LABOR - 2024 - 151442 - 1 | Cabo de cobre, tempera mole, classe 5, isolamento não halogenado, 450/750V, com baixa emissao de fumaca, 70ºC em regime permanente - 2,50 mm2 | m | 1 | 7.85 | 7.85
151443 | LABOR - 2024 - 151443 - 1 | Cabo de cobre, tempera mole, classe 5, isolamento não halogenado, 450/750V, com baixa emissao de fumaca, 70ºC em regime permanente - 4,0 mm2 | m | 1 | 9.47 | 9.47
151444 | LABOR - 2024 - 151444 - 1 | Cabo de cobre, tempera mole, classe 5, isolamento não halogenado, 450/750V, com baixa emissao de fumaca, 70ºC em regime permanente - 6,0 mm2 | m | 1 | 12.04 | 12.04
151445 | LABOR - 2024 - 151445 - 1 | Cabo de cobre, tempera mole, classe 5, isolamento não halogenado, 450/750V, com baixa emissao de fumaca, 70ºC em regime permanente - 10,0 mm2 | m | 1 | 17.58 | 17.58
151446 | LABOR - 2024 - 151446 - 1 | Cabo de cobre, tempera mole, classe 5, isolamento não halogenado, 450/750V, com baixa emissao de fumaca, 70ºC em regime permanente - 16,0 mm2 | m | 1 | 24.69 | 24.69
151447 | LABOR - 2024 - 151447 - 1 | Cabo de cobre, tempera mole, classe 5, isolamento não halogenado, 450/750V, com baixa emissao de fumaca, 70ºC em regime permanente - 25,0 mm2 | m | 1 | 34.68 | 34.68
1515 |  | SERVIÇOS DIVERSOS
151503 | LABOR - 2024 - 151503 - 2 | Cabeçote de entrada (Mufla) em alumínio fundido de 1.1/4" | und | 1 | 17.16 | 17.16
151504 | LABOR - 2024 - 151504 - 1 | Cabeçote de alumínio de 1 1/2" | und | 1 | 18.93 | 18.93
151506 | LABOR - 2024 - 151506 - 2 | Haste de terra tipo COPPERWELD de alta camada - 5/8" x 2.40m, exclusive conexão exotérmica | und | 1 | 165.16 | 165.16
151507 | LABOR - 2024 - 151507 - 2 | Sapatilha leve de aço carbono galvanizada para cabo de aço 3/8? (10mm), inclusive fixação no cabo | und | 1 | 13.5 | 13.5
151508 | LABOR - 2024 - 151508 - 2 | Bucha e arruela de alumínio fundido com acabamento liso, diâmetro 20mm (3/4") | und | 1 | 2.93 | 2.93
151509 | LABOR - 2024 - 151509 - 2 | Bucha e arruela de alumínio fundido com acabamento liso, diâmetro 25mm (1") | und | 1 | 4.21 | 4.21
151510 | LABOR - 2024 - 151510 - 2 | Bucha e arruela de alumínio fundido com acabamento liso, diâmetro 40mm (1.1/2") | und | 1 | 7.93 | 7.93
151511 | LABOR - 2024 - 151511 - 2 | Bucha e arruela de alumínio fundido com acabamento liso, diâmetro 80mm (3") | und | 1 | 28.77 | 28.77
151512 | LABOR - 2024 - 151512 - 2 | Chave de nível tipo automático de boia superior/inferior 25A, cabo com 1,20m | und | 1 | 113.15 | 113.15
151513 | LABOR - 2024 - 151513 - 2 | Parafuso de máquina galvanizado, com cabeça quadrada, diâmetro nominal 16 mm, comprimento 450 mm | und | 1 | 25.76 | 25.76
1516 |  | ABERTURA E FECHAMENTO DE RASGOS (inclusive preparo e aplicação de argamassa)
151601 | LABOR - 2024 - 151601 - 1 | Abertura e fechamento de rasgos em alvenaria, para passagem de eletrodutos diâm. 1/2" a 1" | m | 1 | 14.01 | 14.01
151602 | LABOR - 2024 - 151602 - 1 | Abertura e fechamento de rasgos em alvenaria, para passagem de eletroduto diâm. 1 1/4"a 2" | m | 1 | 20.99 | 20.99
151603 | LABOR - 2024 - 151603 - 1 | Abertura e fechamento de rasgos em alvenaria, para passagem de eletroduto diâm. 2 1/2" a 4" | m | 1 | 31.62 | 31.62
151604 | LABOR - 2024 - 151604 - 1 | Abertura e fechamento de rasgos em concreto, para passagem de eletroduto diâm. 1/2" a 1" | m | 1 | 26.69 | 26.69
151605 | LABOR - 2024 - 151605 - 1 | Abertura e fechamento de rasgos em concreto, para passagem de eletroduto diâm. 1 1/4" a 2" | m | 1 | 40.67 | 40.67
151606 | LABOR - 2024 - 151606 - 1 | Abertura e fechamento de rasgos em concreto, para passagem de eletroduto diâm. 2 1/2" a 4" | m | 1 | 59.18 | 59.18
1517 |  | PADRAO DE ENTRADA DE ENERGIA - NORTEC-01 - ESCELSA
151701 | LABOR - 2024 - 151701 - 2 | Padrão de entrada de energia elétrica, monofásico, entrada aérea, a 2 fios, carga instalada em muro de 3500 até 9000W - 220/127V | und | 1 | 2039.62 | 2039.62
151702 | LABOR - 2024 - 151702 - 2 | Padrão de entrada de energia elétrica, bifásico, entrada aérea, a 3 fios, carga instalada em muro de 9001 até 15000W - 220/127V | und | 1 | 3025.94 | 3025.94
151703 | LABOR - 2024 - 151703 - 2 | Padrão de entrada de energia elétrica, trifásico, entrada aérea, a 4 fios, carga instalada em muro de 15001 até 26000W - 220/127V | und | 1 | 3292.96 | 3292.96
151704 | LABOR - 2024 - 151704 - 2 | Padrão de entrada de energia elétrica, trifásico, entrada aérea, a 4 fios, carga instalada em muro de 26001 até 34000W - 220/127V | und | 1 | 3652.2 | 3652.2
151705 | LABOR - 2024 - 151705 - 2 | Padrão de entrada de energia elétrica, trifásico, entrada aérea, a 4 fios, carga instalada em muro de 34001 até 41000W - 220/127V | und | 1 | 3858.49 | 3858.49
151706 | LABOR - 2024 - 151706 - 2 | Padrão de entrada de energia elétrica, trifásico, entrada aérea, a 4 fios, carga instalada em muro de 41001 até 57000W - 220/127V | und | 1 | 6287.78 | 6287.78
151707 | LABOR - 2024 - 151707 - 2 | Padrão de entrada de energia elétrica, trifásico, entrada subterrânea, a 4 fios, carga instalada em muro de 41001 até 57000W - 220/127V, exclusive derivação de ramal de entrada subterrânea | und | 1 | 4802.62 | 4802.62
151710 | LABOR - 2024 - 151710 - 3 | Padrão de entrada de energia elétrica, trifásico, entrada aérea, a 4 fios, carga instalada em muro de 57001 até 75000W - 220/127V | und | 1 | 7845.92 | 7845.92
151711 | LABOR - 2024 - 151711 - 3 | Padrão de entrada de energia elétrica, trifásico, entrada subterrânea, a 4 fios, carga instalada em muro de 57001 até 75000W - 220/127V, exclusive derivação de ramal de entrada subterrânea | und | 1 | 7230.62 | 7230.62
151712 | LABOR - 2024 - 151712 - 1 | Subestação ext. aérea trifás. 75KVA, completa, c/ quadros de medição, transf. a óleo, chave geral tripolar, poste e acessórios, conf. NOR-TEC-01 da Escelsa, incl. mureta rev. c/ arg. cimento, cal hidrat. CH1 e areia traço 1:0.5:6 | und | 1 | 39157.79 | 39157.79
151713 | LABOR - 2024 - 151713 - 2 | Subestação ext. aérea trifás. 112.5KVA, completa, c/ quadros de medição, transf. a óleo, chave geral trip., poste e acessórios, conf. NOR-TEC-01 da Escelsa, incl. mureta rev. c/ arg. cimento, cal hidrat. CH1 e areia traço 1:0.5:6 | und | 1 | 49168.08 | 49168.08
151714 | LABOR - 2024 - 151714 - 2 | Subestação ext. aérea trifás. 150KVA, completa, c/ quadros de medição, transf. a óleo, chave geral trip., poste e acessórios, conf. NOR-TEC-01 da Escelsa, incl. mureta rev. c/ arg. cimento, cal hidrat. CH1 e areia traço 1:0.5:6 | und | 1 | 69892 | 69892
151715 | LABOR - 2024 - 151715 - 2 | Subestação ext. aérea trifás. 225KVA, completa, c/ quadros de medição, transf. a óleo, chave geral trip., poste e acessórios, conf. NOR-TEC-01 da Escelsa, incl. mureta rev. c/ arg. cimento, cal hidrat. CH1 e areia traço 1:0.5:6 | und | 1 | 88503.54 | 88503.54
1518 |  | PONTOS ELETRICOS REVISAO NR-10
151801 | LABOR - 2024 - 151801 - 1 | Ponto padrão de luz no teto - considerando eletroduto PVC rígido de 3/4" inclusive conexões (4.5m), fio isolado PVC de 2.5mm2 (16.2m) e caixa PVC 4x4" (1 und) | und | 1 | 235.23 | 235.23
151802 | LABOR - 2024 - 151802 - 1 | Ponto padrão de luz na parede - considerando eletroduto PVC rígido de 3/4" inclusive conexões (4.5m), fio isolado PVC de 2.5mm2 (16.2m) e caixa pvc 4x2" (1 und) | und | 1 | 210.53 | 210.53
151803 | LABOR - 2024 - 151803 - 1 | Ponto padrão de tomada 2 pólos mais terra - considerando eletroduto PVC rígido de 3/4" inclusive conexões (5.0m), fio isolado PVC de 2.5mm2 (16.5m) e caixa pvc 4x2" (1 und) | und | 1 | 240.27 | 240.27
151805 | LABOR - 2024 - 151805 - 1 | Ponto padrão de tomada para chuveiro elétrico - considerando eletroduto PVC rígido de 3/4" inclusive conexões (9.0m), fio isolado PVC de 6.0mm2 (32.5m) e caixa PVC 4x2" (1 und) | und | 1 | 595.06 | 595.06
151806 | LABOR - 2024 - 151806 - 1 | Ponto padrão de tomada para ar refrigerado - considerando eletroduto PVC rígido de 3/4" inclusive conexões (6.0m), fio isolado PVC de 4.0mm2 (21.6m) e caixa PVC 4x2" (1 und) | und | 1 | 342.87 | 342.87
151807 | LABOR - 2024 - 151807 - 1 | Ponto padrão de ventilador no teto - considerando eletroduto PVC rígido de 3/4" inclusive conexões (4.5m), fio isolado PVC de 2.5mm2 (21.6m) e caixa PVC 4x4" (1 und) | und | 1 | 277.72 | 277.72
151809 | LABOR - 2024 - 151809 - 1 | Ponto padrão de interruptor de 2 teclas simples - considerando eletroduto PVC rígido de 3/4" inclusive conexões (3.3m), fio isolado PVC de 2.5mm2 (17.2m) e caixa PVC 4x2" (1 und) | und | 1 | 213.6 | 213.6
151810 | LABOR - 2024 - 151810 - 1 | Ponto padrão de interruptor de 1 tecla paralelo - considerando eletroduto PVC rígido de 3/4" inclusive conexões (8.5m), fio isolado PVC de 2.5mm2 (28.8m) e caixa PVC 4x2" (1 und) | und | 1 | 403.31 | 403.31
151811 | LABOR - 2024 - 151811 - 1 | Ponto padrão de interruptor de 1 tecla simples e 1 tomada dois pólos mais terra 10A/250V - considerando eletroduto PVC rígido de 3/4" inclusive conexões (4.5m), fio isolado PVC de 2.5mm2 (19.4m) e caixa PVC 4x2" (1 und) | und | 1 | 253.23 | 253.23
151812 | LABOR - 2024 - 151812 - 1 | Ponto padrão de interruptor de 2 teclas simples e 1 tomada dois pólos mais terra 10A/250V - considerando eletroduto PVC rígido de 3/4" inclusive conexões (4.5m), fio isolado PVC de 2.5mm2 (22.9m) e caixa PVC 4x2" (1 und) | und | 1 | 280.76 | 280.76
151813 | LABOR - 2024 - 151813 - 1 | Ponto padrão de campainha - considerando eletroduto PVC rígido de 3/4" inclusive conexões (5.0m), fio isolado PVC de 2.5mm2 (12.0m) e caixa PVC 4x2" (1 und) | und | 1 | 216.85 | 216.85
151814 | LABOR - 2024 - 151814 - 1 | Ponto padrão de poste para iluminação externa - considerando eletroduto PVC rígido de 3/4" inclusive conexões (7.7m) e fio isolado PVC de 2.5mm2 (25.2.0m) | und | 1 | 350.82 | 350.82
151815 | LABOR - 2024 - 151815 - 1 | Ponto padrão de interruptor para ventilador - considerando eletroduto PVC rígido de 3/4" inclusive conexões (3.3m), fio isolado PVC de 2.5mm2 (12.0m) e caixa PVC 4x2" (1 und) | und | 1 | 172.68 | 172.68
151816 | LABOR - 2024 - 151816 - 1 | Ponto padrão de interruptor de 3 teclas simples - considerando eletroduto PVC rígido de 3/4" inclusive conexões (4.5m), fio isolado PVC de 2.5mm2 (25.8m) e caixa PVC 4x2" (1 und) | und | 1 | 303.97 | 303.97
151817 | LABOR - 2024 - 151817 - 1 | Ponto padrão de tomada de piso - considerando eletroduto PVC rígido de 3/4" inclusive conexões (5.0m), fio isolado PVC de 2.5mm2 (18.0m) e caixa alumínio silício 4x4" (1 und) | und | 1 | 284.59 | 284.59
151819 | LABOR - 2024 - 151819 - 1 | Ponto de antena de TV - considerando eletroduto PVC rígido de 3/4" inclusive conexões (3.0m), cabo coaxial 67 Ohms (4.5m) e caixa PVC 4x2" (1 und) | und | 1 | 112.66 | 112.66
151820 | LABOR - 2024 - 151820 - 1 | Ponto padrão de interruptor de 1 tecla intermediário - considerando eletroduto PVC rígido de 3/4" inclusive conexões (3.3m), fio isolado PVC de 2.5mm2 (15.8m) e caixa PVC 4x2" (1 und) | und | 1 | 202.58 | 202.58
1519 |  | QUADROS DE DISTRIBUIÇÃO COM BARRAMENTO, TRINCO E FECHADURA
151901 | LABOR - 2024 - 151901 - 1 | Quadro distrib. energia, embutido ou semi embutido, capac. p/ 16 disj. DIN, c/barram trif. 100A barra. neutro e terra, fab. em chapa de aço 12 USG com porta, espelho, trinco com fechad ch yale, Ref. QDTN II-16DIN-CEMAR ou equiv. | und | 1 | 533.1 | 533.1
151902 | LABOR - 2024 - 151902 - 1 | Quadro distrib. energia, embutido ou semi embutido, capac. p/ 28 disj. DIN, c/barram trif. 100A barra. neutro e terra, fab. em chapa de aço 12 USG com porta, espelho, trinco com fechad ch yale, Ref. QDTN II-28DIN-CEMAR ou equiv. | und | 1 | 636.39 | 636.39
151903 | LABOR - 2024 - 151903 - 1 | Quadro distrib. energia, embutido ou semi embutido, capac. p/ 34 disj. DIN, c/barram trif. 100A barra. neutro e terra, fab. em chapa de aço 12 USG com porta, espelho, trinco com fechad ch yale, Ref. QDTN II-34DIN-CEMAR ou equiv | und | 1 | 747.16 | 747.16
151904 | LABOR - 2024 - 151904 - 1 | Quadro distrib. energia, embutido ou semi embutido, capac. p/ 44 disj. DIN, c/barram trif. 100A barra. neutro e terra, fab. em chapa de aço 12 USG com porta, espelho, trinco com fechad ch yale, Ref. QDTN II-44DIN-CEMAR ou equiv | und | 1 | 879.35 | 879.35
151905 | LABOR - 2024 - 151905 - 1 | Quadro distrib. energia, embutido ou semi embutido, capac. p/ 54 disj. DIN, c/barram trif. 100A barra. neutro e terra, fab. em chapa de aço 12 USG com porta, espelho, trinco com fechad ch yale, Ref. QDTN II-54DIN-CEMAR | und | 1 | 924.8 | 924.8
1520 |  | TERMINAIS, CONECTORES E ABRAÇADEIRAS
152001 | LABOR - 2024 - 152001 - 1 | Terminal em bronze a pressão para ligação de cabo a barra até 4.0mm2 | und | 1 | 14.45 | 14.45
152002 | LABOR - 2024 - 152002 - 1 | Terminal em bronze a pressão para ligação de cabo a barra de 6.0 mm2 | und | 1 | 14.45 | 14.45
152003 | LABOR - 2024 - 152003 - 1 | Terminal em bronze a pressão para ligação de cabo a barra de 10.0 mm2 | und | 1 | 16.97 | 16.97
152004 | LABOR - 2024 - 152004 - 1 | erminal em bronze a pressão para ligação de cabo a barra de 16.0 mm2 | und | 1 | 16.9 | 16.9
152005 | LABOR - 2024 - 152005 - 1 | Terminal em bronze a pressão para ligação de cabo a barra de 25.0 mm2 | und | 1 | 20.71 | 20.71
152006 | LABOR - 2024 - 152006 - 1 | Terminal em bronze a pressão para ligação de cabo a barra de 35.0 mm2 | und | 1 | 21.41 | 21.41
152007 | LABOR - 2024 - 152007 - 2 | Terminal em bronze a pressão para ligação de cabo a barra de 50.0 mm2 | und | 1 | 29.08 | 29.08
152010 | LABOR - 2024 - 152010 - 2 | Terminal em bronze a pressão para ligação de cabo a barra de 70 mm2 | und | 1 | 30.22 | 30.22
152011 | LABOR - 2024 - 152011 - 2 | Terminal em bronze a pressão para ligação de cabo a barra de 95 mm2 | und | 1 | 39.65 | 39.65
152012 | LABOR - 2024 - 152012 - 1 | Terminal em bronze a pressão para ligação de cabo a barra de 120 mm2 | und | 1 | 47.49 | 47.49
152013 | LABOR - 2024 - 152013 - 1 | Terminal em bronze a pressão para ligação de cabo a barra de 150 mm2 | und | 1 | 54.08 | 54.08
152014 | LABOR - 2024 - 152014 - 1 | Terminal em bronze a pressão para ligação de cabo a barra de 185 mm2 | und | 1 | 61.56 | 61.56
152015 | LABOR - 2024 - 152015 - 1 | Terminal em bronze a pressão para ligação de cabo a barra de 240 mm2 | und | 1 | 66.15 | 66.15
152016 | LABOR - 2024 - 152016 - 1 | Terminal em bronze a pressão para ligação de cabo a barra de 300 mm2 | und | 1 | 74.99 | 74.99
152025 | LABOR - 2024 - 152025 - 1 | Terminal em bronze a pressão para ligação de cabo a barra duplo de 185 mm2 | und | 1 | 204.44 | 204.44
152026 | LABOR - 2024 - 152026 - 1 | Terminal em bronze a pressão para ligação de cabo a barra duplo de 240 mm2 | und | 1 | 211.83 | 211.83
152027 | LABOR - 2024 - 152027 - 1 | Terminal em bronze a pressão para ligação de cabo a barra duplo de 300 mm2 | und | 1 | 216.11 | 216.11
152030 | LABOR - 2024 - 152030 - 1 | Conector parafuso fendido split bolt para cabo até 10.0 mm2 | und | 1 | 15.09 | 15.09
152031 | LABOR - 2024 - 152031 - 1 | Conector parafuso fendido split bolt para cabo de 35.0 mm2 | und | 1 | 25.2 | 25.2
152034 | LABOR - 2024 - 152034 - 1 | Conector de porcelana 3 polos para cabos de 6 mm² (30A) | und | 1 | 15.48 | 15.48
152035 | LABOR - 2024 - 152035 - 1 | Conector de porcelana 3 polos para cabos de 10 mm² (50A) | und | 1 | 15.64 | 15.64
152040 | LABOR - 2024 - 152040 - 1 | Conector de aluminio tipo prensa cabos IP66 curto para Ø 1/2" com rosca, para cabos de 12,5 a 15mm | und | 1 | 11.5 | 11.5
152041 | LABOR - 2024 - 152041 - 1 | Conector de aluminio tipo prensa cabos IP66 curto para Ø 3/4" com rosca, para cabos de 17,5 a 20mm | und | 1 | 14.24 | 14.24
152042 | LABOR - 2024 - 152042 - 1 | Conector de aluminio tipo prensa cabos IP66 curto para Ø 1" com rosca, para cabos de 22,5 a 25mm | und | 1 | 20.69 | 20.69
1522 |  | (COMPOSIÇÃO REPRESENTATIVA) - MONTAGEM MECANICA E ELETRICA, TESTE DE ACEITAÇÃO DE QUADROS DE FABRICAÇÃO ESPECIAL COM ATESTADOS TTA/PTTA
152201 | LABOR - 2024 - 152201 - 1 | (composição representativa) Montagem mecânica de quadro de distribuição até 16 circuitos (600x500mm) | und | 1 | 95.94 | 95.94
152202 | LABOR - 2024 - 152202 - 1 | (composição representativa) Montagem mecânica de Quadro de distribuição até 32 circuitos (1000x600mm) | und | 1 | 143.91 | 143.91
152203 | LABOR - 2024 - 152203 - 1 | (composição representativa) Montagem mecânica de Quadro de distribuição até 64 circuitos (2000x800mm) | und | 1 | 239.85 | 239.85
152204 | LABOR - 2024 - 152204 - 1 | (composição representativa) Montagem mecânica de Barramento de cobre de 1/2" x 1/16" (85A) até 2.1/2" x 5/16" (905A) | m | 1 | 32.13 | 32.13
152205 | LABOR - 2024 - 152205 - 1 | (composição representativa) Montagem mecânica de Barramento de cobre de 2.1/4" x 1/2" (1086A) até 8" x 1/2" (3195A) | m | 1 | 47.97 | 47.97
152206 | LABOR - 2024 - 152206 - 1 | (composição representativa) Montagem mecânica de Isolador p/ barra de 1000V | und | 1 | 38.37 | 38.37
152207 | LABOR - 2024 - 152207 - 1 | (composição representativa) Montagem mecânica de trilho metálico DIN 35mm | m | 1 | 23.98 | 23.98
152208 | LABOR - 2024 - 152208 - 1 | (composição representativa) Montagem elétrica de Programador logico | und | 1 | 43.16 | 43.16
152209 | LABOR - 2024 - 152209 - 1 | (composição representativa) Montagem elétrica de Disjuntor Tripolar até 400A | und | 1 | 95.94 | 95.94
152210 | LABOR - 2024 - 152210 - 1 | (composição representativa) Montagem elétrica de Disjuntor Tripolar Geral até 1000A | und | 1 | 191.88 | 191.88
152211 | LABOR - 2024 - 152211 - 1 | (composição representativa) Montagem elétrica de Disjuntor Tripolar Geral até 1600A | und | 1 | 239.85 | 239.85
152212 | LABOR - 2024 - 152212 - 1 | (composição representativa) Montagem elétrica de Disjuntor Tripolar Geral até 3150A | und | 1 | 383.76 | 383.76
152213 | LABOR - 2024 - 152213 - 1 | (composição representativa) Montagem elétrica de Dispositivo Diferencial Residual (DR) Monopolar | und | 1 | 19.18 | 19.18
152214 | LABOR - 2024 - 152214 - 1 | (composição representativa) Montagem elétrica de Dispositivo Diferencial Residual (DR) Bipolar e Tetrapolar | und | 1 | 28.77 | 28.77
152215 | LABOR - 2024 - 152215 - 1 | (composição representativa) Montagem elétrica de Dispositivo de Proteção Contra Surto (DPS) | und | 1 | 14.38 | 14.38
152216 | LABOR - 2024 - 152216 - 1 | (composição representativa) Montagem elétrica de Base e Fusível Tipo Diazed até 63A | und | 1 | 21.58 | 21.58
152217 | LABOR - 2024 - 152217 - 1 | (composição representativa) Montagem elétrica de Base e Fusível Tipo NH 00 até 125A | und | 1 | 23.98 | 23.98
152218 | LABOR - 2024 - 152218 - 1 | (composição representativa) Montagem elétrica de Base e Fusível Tipo NH 01 até 250A | und | 1 | 28.77 | 28.77
152219 | LABOR - 2024 - 152219 - 1 | (composição representativa) Montagem elétrica de Base e Fusível Tipo NH 02 até 400A | und | 1 | 33.57 | 33.57
152220 | LABOR - 2024 - 152220 - 1 | (composição representativa) Montagem elétrica de Base e Fusível Tipo NH 03 até 630A | und | 1 | 38.37 | 38.37
152221 | LABOR - 2024 - 152221 - 1 | (composição representativa) Montagem elétrica de Base e Fusível Tipo NH 04 até 1250A | und | 1 | 43.16 | 43.16
152222 | LABOR - 2024 - 152222 - 1 | (composição representativa) Montagem elétrica de Comutador 2 ou 3 posições | und | 1 | 21.58 | 21.58
152223 | LABOR - 2024 - 152223 - 1 | (composição representativa) Montagem elétrica de Botões de comando | und | 1 | 11.98 | 11.98
152224 | LABOR - 2024 - 152224 - 1 | (composição representativa) Montagem elétrica de Contator auxiliares | und | 1 | 43.16 | 43.16
152225 | LABOR - 2024 - 152225 - 1 | (composição representativa) Montagem elétrica de Relê de sobre corrente | und | 1 | 43.16 | 43.16
152226 | LABOR - 2024 - 152226 - 1 | (composição representativa) Montagem elétrica de Voltímetro Seletor | und | 1 | 21.58 | 21.58
152227 | LABOR - 2024 - 152227 - 1 | (composição representativa) Montagem elétrica de Amperímetro Seletor | und | 1 | 21.58 | 21.58
152228 | LABOR - 2024 - 152228 - 1 | (composição representativa) Montagem elétrica de Conectores de borne | und | 1 | 7.8 | 7.8
152229 | LABOR - 2024 - 152229 - 1 | (composição representativa) Montagem elétrica de Terminais de compressão | und | 1 | 1.82 | 1.82
152230 | LABOR - 2024 - 152230 - 1 | (composição representativa) Teste ponto a ponto por circuitos | und | 1 | 17.74 | 17.74
152231 | LABOR - 2024 - 152231 - 1 | (composição representativa) Teste funcional por circuitos | und | 1 | 35.5 | 35.5
152232 | LABOR - 2024 - 152232 - 1 | (composição representativa) Teste Dielétrico por circuitos | und | 1 | 71.02 | 71.02
152233 | LABOR - 2024 - 152233 - 1 | (composição representativa) Teste de aceitação para Quadro de distribuição até 16 circuitos, com emissão de ART e laudo PTTA/TTA | und | 1 | 340.5 | 340.5
152234 | LABOR - 2024 - 152234 - 1 | (composição representativa) Teste de aceitação para Quadro de distribuição até 32 circuitos, com emissão de ART e laudo PTTA/TTA | und | 1 | 581.36 | 581.36
152235 | LABOR - 2024 - 152235 - 1 | (composição representativa) Teste de aceitação para Quadro de distribuição até 64 circuitos, com emissão de ART e laudo PTTA/TTA | und | 1 | 1274.86 | 1274.86
152236 | LABOR - 2024 - 152236 - 1 | (composição representativa) Montagem mecânica de canaleta PVC aberta 50x80mm | m | 1 | 2.39 | 2.39
152238 | LABOR - 2024 - 152238 - 1 | (composição representativa) Montagem mecânica de Botão sinalizador luminoso LED 22mm | und | 1 | 9.58 | 9.58
16 |  | OUTRAS INSTALAÇÕES
1601 |  | INSTALAÇÃO DE TELEFONE
160105 | LABOR - 2024 - 160105 - 1 | Caixa de telefone em chapa de aço padrão TELEBRAS N. 6, 1200x1200x150 mm, com fundo de madeira | und | 1 | 1918.48 | 1918.48
160106 | LABOR - 2024 - 160106 - 1 | Aterramento com haste de terra 5/8"x2.40m, cabo de cobre nú 6mm2 em caixa de concreto de dimensões internas de 30x30x30cm | und | 1 | 527.32 | 527.32
160108 | LABOR - 2024 - 160108 - 1 | Caixa de telefone em chapa de aço padrão TELEBRAS do tipo CIE-2 200x200x120mm | und | 1 | 165.79 | 165.79
160110 | LABOR - 2024 - 160110 - 1 | Caixa de telefone em chapa de aço padrão TELEBRAS do tipo CIE-4 600x600x120 mm | und | 1 | 465.1 | 465.1
160111 | LABOR - 2024 - 160111 - 1 | Caixa para telefone padrão TELEMAR, dim. 1070 x 520 x 500 mm, com tampa de ferro tipo R2, assentada com argamassa de cimento, cal e areia | und | 1 | 1354.73 | 1354.73
160115 | LABOR - 2024 - 160115 - 1 | Cabo telefônico CI, diâmetro do condutor 50mm, 30 pares | m | 1 | 28.27 | 28.27
160120 | LABOR - 2024 - 160120 - 1 | Tomada para telefone com conector RJ 11 | und | 1 | 79.32 | 79.32
160121 | LABOR - 2024 - 160121 - 1 | Caixa de telefone em chapa de aço padrão TELEBRAS do tipo CIE-5 800x800x120 mm | und | 1 | 744.24 | 744.24
160122 | LABOR - 2024 - 160122 - 1 | Caixa de telefone em chapa de aço padrão TELEBRAS do tipo CIE-6 1200x1200x150 mm | und | 1 | 2002.44 | 2002.44
160123 | LABOR - 2024 - 160123 - 1 | Caixa de telefone em chapa de aço padrão TELEBRAS do tipo CIE-7 1500x1500x150 mm | und | 1 | 3472.53 | 3472.53
160124 | LABOR - 2024 - 160124 - 1 | Cabo telefônico CI, diâmetro do condutor 50mm, 20 pares | m | 1 | 20.88 | 20.88
160125 | LABOR - 2024 - 160125 - 1 | Cabo telefônico CI, diâmetro do condutor 50mm, 100 pares | m | 1 | 107.57 | 107.57
160126 | LABOR - 2024 - 160126 - 1 | Cabo telefônico CI, diâmetro do condutor 50mm, 50 pares | m | 1 | 44.36 | 44.36
1602 |  | INSTALAÇÃO DE GÁS
160207 | LABOR - 2024 - 160207 - 4 | Abrigo de gás para 2 cilindros 45 Kg, exec. em alv. bloco conc cheio, dim: 2.10x1.00x1.80m, inclusive cilindros e rede interna do abrigo compreendendo tubos e válvulas de esfera que interligam os cilindros, conforme Norma Técnica 18/2015 do CBMES, exclusive extintor de incêndio | und | 1 | 10700.87 | 10700.87
160208 | LABOR - 2024 - 160208 - 4 | Abrigo de gás para 4 cilindros 45 Kg, exec. em alv. bloco conc cheio, dim: 4.05x1.00x1.80m, inclusive cilindros e rede interna do abrigo compreendendo tubos e válvulas de esfera que interligam os cilindros, conforme Norma Técnica 18/2015 do CBMES, exclusive extintor de incêndio | und | 1 | 21468.6 | 21468.6
1603 |  | INSTALAÇÃO DE PÁRA-RAIO
160303 | LABOR - 2024 - 160303 - 1 | Aterramento com haste terra 5/8" x 2.40, cabo de cobre nu 6mm2, inclusive caixa de concreto 30 x 30 cm | und | 1 | 486.3 | 486.3
160304 | LABOR - 2024 - 160304 - 1 | Pára-raios tipo franklim incluindo base de fixação, conjunto de contraventagem c/abraçadeira p/3 estais em tubo e demais acessórios c/exceção do cabo de cobre de descida e suportes isoladores | und | 1 | 900.11 | 900.11
160305 | LABOR - 2024 - 160305 - 1 | Condutor de cobre nú, seção de 35mm2, inclusive suportes isoladores e acessórios de fixação, conforme projeto | m | 1 | 102.38 | 102.38
160308 | LABOR - 2024 - 160308 - 1 | Cabo condutor de cobre eletrolítico nu, tempera meio dura, encordoamento classe 2, para aterramento, diam. 50mm2 | m | 1 | 69.25 | 69.25
160309 | LABOR - 2024 - 160309 - 1 | Terminal aéreo em latão (minicaptor), com conector e fixação horizontal 250mm x 10mm, ref. TEL-2024, inclusive vedação dos furos com poliuretano ref. TEL 5905, marca de ref. Termotécnica ou equivalente | und | 1 | 112.68 | 112.68
160310 | LABOR - 2024 - 160310 - 1 | Conector de medição em latão com 2 parafusos para cabos de 16 a 50 mm2, ref. TEL-562, Termotécnica ou equivalente | und | 1 | 67.43 | 67.43
160311 | LABOR - 2024 - 160311 - 1 | Haste de terra tipo COPPERWELD - 5/8" x 2.40m | und | 1 | 254.86 | 254.86
160312 | LABOR - 2024 - 160312 - 1 | Kit completo para solda Exotérmica (Molde HCL 5/8" Ref: TEL905611 / Cartucho n° 115 Ref: TEL 909115 / Alicate Z 201 Ref: TEL 998201), marca de referência Termotécnica ou equivalente | und | 1 | 61.18 | 61.18
160313 | LABOR - 2024 - 160313 - 1 | Fixador universal latão estanhado p/ cabos 16 a 70 mm2 ref. 5024, incl. parafuso sextavado M6x45mm, arruela lisa 1/4", bucha nº8, vedação dos furos c/ poliuretano ref. 5905, marca de ref. Termotécnica ou equivalente | und | 1 | 67.7 | 67.7
160314 | LABOR - 2024 - 160314 - 1 | Mastro simples 3mx1.1/2", uma descida, incl. base de fixação, captor, conj.de contraventagem c/abraçadeira p/3 estais em tubo e demais acessórios, excl. cabo de cobre de descida e suportes isoladores, ref.Termotécnica ou equiv. | und | 1 | 932.36 | 932.36
160315 | LABOR - 2024 - 160315 - 1 | Mastro telescópico 5mx2", uma descida, incl. base de fixação, captor, conj.de contraventagem c/abraçadeira p/3 estais em tubo e demais acessórios excl. cabo de cobre de descida e suportes isoladores, ref. Termotécnica ou equiv. | und | 1 | 1322.96 | 1322.96
160316 | LABOR - 2024 - 160316 - 1 | Caixa de inspeção em PVC, diâmetro 300 mm, ref TEL-552, marca de referência Termotécnica ou equivalente, inclusive escavação e reaterro | und | 1 | 93.06 | 93.06
160317 | LABOR - 2024 - 160317 - 1 | Cabo de cobre nú 50mm2, ref. TEL 5750, marca de referência Termotécnica ou equivalente | m | 1 | 69.25 | 69.25
160318 | LABOR - 2024 - 160318 - 1 | Cabo de cobre nú 35mm2, ref. TEL 5735, marca de referência Termotécnica ou equivalente | m | 1 | 53.58 | 53.58
160319 | LABOR - 2024 - 160319 - 1 | Presilha de latão ref. 744, inclusive parafuso fenda DN 4,2x32mm e bucha nylon DN 6mm e vedação dos furos com poliuretano ref. 5905, marca de ref. Termotécnica ou equivalente | und | 1 | 12.17 | 12.17
160321 | LABOR - 2024 - 160321 - 1 | Tampa reforçada em ferro fundido com escotilha TEL 536, inclusive assentamento, marca de referência Termotécnica ou equivalente | und | 1 | 175.27 | 175.27
160322 | LABOR - 2024 - 160322 - 1 | Abraçadeira tipo "D" com cunha, diâmetro 1", ref. TEL-095, marca de referência Termotécnica ou equivalente | und | 1 | 7.24 | 7.24
160323 | LABOR - 2024 - 160323 - 1 | Tampão para eletroduto 1", ref. TEL-5533, marca de referência Termotécnica ou equivalente | und | 1 | 12.44 | 12.44
160324 | LABOR - 2024 - 160324 - 1 | Caixa de equalização de potenciais para uso interno e externo com cinco (5) terminais para aterramento (BEP), em polipropileno, ref. TEL-902, marca de referência Termotécnica ou equivalente | und | 1 | 214 | 214
160325 | LABOR - 2024 - 160325 - 1 | Caixa de equalização de potenciais para uso interno e externo com nove (9) terminais para aterramento (BEP), em aço, com flange inferior e vedação na porta, ref. TEL-903, marca de referência Termotécnica ou equivalente | und | 1 | 674.69 | 674.69
160326 | LABOR - 2024 - 160326 - 1 | Barra chata em alumínio 7/8"x1/8" (70mm²), com furos diâmetro 7 mm ref. TEL-771, marca de referência Termotécnica ou equivalente | m | 1 | 40.51 | 40.51
160327 | LABOR - 2024 - 160327 - 1 | Barra chata em aço galvanizado a fogo 7/8"x1/8" (70mm²), com furos diâm. 7mm ref. TEL-761, marca de referência Termotécnica ou equivalente | m | 1 | 48.38 | 48.38
160328 | LABOR - 2024 - 160328 - 1 | Terminal estanhado de 1 compressão 1 furo, 35mm², ref. TEL-5135, marca de referência Termotécnica ou equivalente | und | 1 | 25.27 | 25.27
160329 | LABOR - 2024 - 160329 - 1 | Curva 90º de barra chata em alumínio 7/8"x1/8"x300mm, 70mm², ref. TEL-778, marca de referência Termotécnica ou equivalente | und | 1 | 18.56 | 18.56
160330 | LABOR - 2024 - 160330 - 1 | Fixador ômega em latão ref. 733, inclusive parafuso fenda DN 4,2x32mm, bucha nylon DN 6mm e vedação dos furos com poliuretano ref. 5905, marca de ref. Termotécnica ou equivalente | und | 1 | 14.66 | 14.66
160331 | LABOR - 2024 - 160331 - 1 | Cordoalha flexível 25x100 mm, com dois furos, diâmetro 11 mm, ref. TEL-5701, marca de referência Termotécnica ou equivalente | und | 1 | 38.8 | 38.8
160332 | LABOR - 2024 - 160332 - 1 | Fita perfurada em latão niquelado 20mm x 0,8mm, para equalização de potenciais, ref. TEL-750, marca de referência Termotécnica ou equivalente | m | 1 | 38.27 | 38.27
160333 | LABOR - 2024 - 160333 - 1 | Cabo de cobre nú 50 mm2, ref. TEL-5750, marca de referência Termotécnica ou equivalente, inclusive abertura e fechamento de vala para cabo dimensões 50x20cm | m | 1 | 84.32 | 84.32
160334 | LABOR - 2024 - 160334 - 1 | Terminal estanhado de 1 compressão 1 furo, 50mm², ref. TEL-5150, marca de referência Termotécnica ou equivalente | und | 1 | 37.95 | 37.95
160335 | LABOR - 2024 - 160335 - 1 | Chapa perfurada(tela casa da moeda) BELINOX, largura 245 mm, espessura 1.5mm, ref. TEL-754, marca de referência Termotécnica ou equivalente | m | 1 | 52.86 | 52.86
1606 |  | INSTALAÇÃO DE INCÊNDIO
160602 | LABOR - 2024 - 160602 - 2 | Abrigo de parede para hidrante 60x90x17cm sobrepor, em chapa de aço com pintura eletrostática vermelha, visor transparente e inscrição "HIDRANTE", registro globo angular 45º 2.1/2? (63mm), adaptador em latão storz engate rápido 2.1/2?, mangueira de incêndio 20m ? 2.1/2? ? Tipo 2, com acoplamento em latão e esguicho regulável em latão 2.1/2? em latão, fornecimento e instalação | und | 1 | 1699 | 1699
160603 | LABOR - 2024 - 160603 - 2 | Hidrante de recalque no passeio, composto por caixa metálica 40x60x40 cm, com registro globo angular 90º DN 65 mm (2.1/2?), adaptador Storz para engate rápido e tampão Storz com corrente de segurança, para conexão de viatura do Corpo de Bombeiros ao sistema de combate a incêndio | und | 1 | 839.29 | 839.29
160604 | LABOR - 2024 - 160604 - 2 | Extintor de incêndio de água pressurizada capacidade 2A (10L), inclusive suporte de parede universal, parafuso e bucha S8, exclusive placa sinalizadora em PVC fotoluminescente e pintura de sinalização | und | 1 | 193.92 | 193.92
160605 | LABOR - 2024 - 160605 - 2 | Extintor de incêndio portátil de pó químico ABC com capacidade 2A-20B:C (6 kg), inclusive suporte de parede universal, parafuso e bucha S8, exclusive placa sinalizadora em PVC fotoluminescente e pintura de sinalização | und | 1 | 197.39 | 197.39
160606 | LABOR - 2024 - 160606 - 2 | Extintor de incêndio de gás carbônico CO2 5 B:C (6 Kg), inclusive suporte de parede universal, parafuso e bucha S8, exclusive placa sinalizadora em PVC fotoluminescente e pintura de sinalização | und | 1 | 708.63 | 708.63
160607 | LABOR - 2024 - 160607 - 2 | Extintor de incêndio portátil de pó químico ABC com capacidade 2A-20B:C (4 kg), inclusive suporte de parede universal, parafuso e bucha S8, exclusive placa sinalizadora em PVC fotoluminescente e pintura de sinalização | und | 1 | 179.38 | 179.38
160608 | LABOR - 2024 - 160608 - 1 | Ponto para seta indicativa de saída, incl. seta em acrílico, com fonte alimentadora própria que assegure um funcionamento mínimo de 1h, para quando ocorrer falta de energia elétrica na rede pública, conforme projeto | und | 1 | 315.12 | 315.12
160612 | LABOR - 2024 - 160612 - 2 | Placa de sinalização de segurança do tipo ?SAÍDA DE EMERGÊNCIA? com seta vertical, conforme Código 14 - 315/158 da ABNT NBR 13434 e Código S3 da NT 14/2010 do Corpo de Bombeiros do Espírito Santo (CBMES) | und | 1 | 30.24 | 30.24
160613 | LABOR - 2024 - 160613 - 1 | Ponto para iluminação de emergência completo, inclusive bloco autônomo de iluminação 2x9W com tomada universal | und | 1 | 256.27 | 256.27
160625 | LABOR - 2024 - 160625 - 2 | Execução de abrigo para hidrante de recalque no passeio, em caixa de alvenaria 60x40x40 cm com blocos de concreto, incluindo registro angular Ø 65 mm (2 ½"), interligado à rede de incêndio, e tampa de ferro fundido 40x40 cm com moldura metálica e inscrição ?INCÊNDIO? pintada com tinta esmalte sintético vermelha a duas demãoes e uma demão de fundo anticorrosivo e lastro de brita 5cm | und | 1 | 911.8 | 911.8
160626 | LABOR - 2024 - 160626 - 2 | Conjunto completo de Porta corta-fogo simples para saída de emergência Dim.: 80x210x5cm, conforme ABNT NBR 11742, classe P-90, chapa de aço galvanizada 24 com revestimento interno de fibra de manta cerâmica de baixa densidade, fechamento automático, inclusive contra-marco, três (3) dobradiças tipo mola com parafusos sextavados e fechadura tipo trinco sobrepor sem chave, exclusive sinalização e pintura de acabamento | und | 1 | 1662.82 | 1662.82
160627 | LABOR - 2024 - 160627 - 2 | Conjunto completo de Porta corta-fogo simples para saída de emergência Dim.: 90x210x5cm, conforme ABNT NBR 11742, classe P-90, chapa de aço galvanizada 24 com revestimento interno de fibra de manta cerâmica de baixa densidade, fechamento automático, inclusive contra-marco, três (3) dobradiças tipo mola com parafusos sextavados e fechadura tipo trinco sobrepor sem chave, exclusive sinalização e pintura de acabamento | und | 1 | 1701.5 | 1701.5
160628 | LABOR - 2024 - 160628 - 2 | Conjunto completo de Porta corta-fogo simples para saída de emergência Dim.: 90x210x5cm, conforme ABNT NBR 11742, classe P-120, chapa de aço galvanizada 24 com revestimento interno de fibra de manta cerâmica de baixa densidade, fechamento automático, inclusive contra-marco, três (3) dobradiças tipo mola com parafusos sextavados e fechadura tipo trinco sobrepor sem chave, exclusive sinalização e pintura de acabamento | und | 1 | 2147.54 | 2147.54
160629 | LABOR - 2024 - 160629 - 2 | Tubo de aço carbono galvanizado, com costura, classe leve, diâmetro 50mm (2"), inclusive pintura com uma demão de primer Epoxi e duas demãos de tinta à base de Epoxi na cor vermelha | m | 1 | 114.43 | 114.43
160630 | LABOR - 2024 - 160630 - 2 | Tubo de aço carbono galvanizado, com costura, classe leve, diâmetro 65mm (2.1/2"), inclusive pintura com uma demão de primer Epoxi e duas demãos de tinta à base de Epoxi na cor vermelha | m | 1 | 144.88 | 144.88
160631 | LABOR - 2024 - 160631 - 2 | Tubo de aço carbono galvanizado, com costura, classe leve, diâmetro 80mm (3"), inclusive pintura com uma demão de primer Epoxi e duas demãos de tinta à base de Epoxi na cor vermelha | m | 1 | 163.07 | 163.07
160632 | LABOR - 2024 - 160632 - 2 | Tubo de aço carbono galvanizado, com costura, classe leve, diâmetro 100mm (4"), inclusive pintura com uma demão de primer Epoxi e duas demãos de tinta à base de Epoxi na cor vermelha | m | 1 | 230.76 | 230.76
160633 | LABOR - 2024 - 160633 - 2 | Registro de gaveta bruto diâmetro 2" (50mm), volante em aço com acabamento pintura epóxi vermelha ? Docol, Deca ou equivalente | und | 1 | 276.85 | 276.85
160634 | LABOR - 2024 - 160634 - 2 | Registro de gaveta bruto diâmetro 2.1/2" (65mm), volante em aço com acabamento pintura epóxi vermelha ? Docol, Deca ou equivalente | und | 1 | 408.03 | 408.03
160635 | LABOR - 2024 - 160635 - 2 | Registro de gaveta bruto diâmetro 3" (75mm) , volante em aço com acabamento pintura epóxi vermelha ? Docol, Deca ou equivalente | und | 1 | 613.04 | 613.04
160636 | LABOR - 2024 - 160636 - 2 | Registro de gaveta bruto diâmetro 4" (100mm), volante em aço com acabamento pintura epóxi vermelha ? Docol, Deca ou equivalente | und | 1 | 957.12 | 957.12
160637 | LABOR - 2024 - 160637 - 2 | Tê de ferro fundido maleável 90º classe leve, diâmetro 50mm (2"), inclusive pintura com uma demão de primer Epoxi e duas demãos de tinta à base de Epoxi na cor vermelha | und | 1 | 90.15 | 90.15
160638 | LABOR - 2024 - 160638 - 2 | Tê de ferro fundido maleável 90º classe leve, diâmetro 65mm (2.1/2"), inclusive pintura com uma demão de primer Epoxi e duas demãos de tinta à base de Epoxi na cor vermelha | und | 1 | 136.56 | 136.56
160639 | LABOR - 2024 - 160639 - 2 | Tê de ferro fundido maleável 90º classe leve, diâmetro 80mm (3"), inclusive pintura com uma demão de primer Epoxi e duas demãos de tinta à base de Epoxi na cor vermelha | und | 1 | 205.65 | 205.65
160640 | LABOR - 2024 - 160640 - 2 | Tê de ferro fundido maleável 90º classe leve, diâmetro 100mm (4"), inclusive pintura com uma demão de primer Epoxi e duas demãos de tinta à base de Epoxi na cor vermelha | und | 1 | 357.94 | 357.94
160641 | LABOR - 2024 - 160641 - 2 | Cotovelo de ferro fundido maleável 90º classe leve, diâmetro 50mm (2"), inclusive pintura com uma demão de primer Epoxi e duas demãos de tinta à base de Epoxi na cor vermelha | und | 1 | 83.71 | 83.71
160642 | LABOR - 2024 - 160642 - 2 | Cotovelo de ferro fundido maleável 90º classe leve, diâmetro 65mm (2.1/2"), inclusive pintura com uma demão de primer Epoxi e duas demãos de tinta à base de Epoxi na cor vermelha | und | 1 | 108.13 | 108.13
160643 | LABOR - 2024 - 160643 - 2 | Cotovelo de ferro fundido maleável 90º classe leve, diâmetro 80mm (3"), inclusive pintura com uma demão de primer Epoxi e duas demãos de tinta à base de Epoxi na cor vermelha | und | 1 | 170.62 | 170.62
160644 | LABOR - 2024 - 160644 - 2 | Cotovelo de ferro fundido maleável 90º classe leve, diâmetro 100mm (4"), inclusive pintura com uma demão de primer Epoxi e duas demãos de tinta à base de Epoxi na cor vermelha | und | 1 | 309.62 | 309.62
160645 | LABOR - 2024 - 160645 - 2 | Cotovelo de ferro fundido maleável 45º classe leve, diâmetro 50mm (2"), inclusive pintura com uma demão de primer Epoxi e duas demãos de tinta à base de Epoxi na cor vermelha | und | 1 | 73.68 | 73.68
160646 | LABOR - 2024 - 160646 - 2 | Cotovelo de ferro fundido maleável 45º classe leve, diâmetro 65mm (2.1/2"), inclusive pintura com uma demão de primer Epoxi e duas demãos de tinta à base de Epoxi na cor vermelha | und | 1 | 120.31 | 120.31
160647 | LABOR - 2024 - 160647 - 2 | Cotovelo de ferro fundido maleável 45º classe leve, diâmetro 80mm (3"), inclusive pintura com uma demão de primer Epoxi e duas demãos de tinta à base de Epoxi na cor vermelha | und | 1 | 177.24 | 177.24
160648 | LABOR - 2024 - 160648 - 2 | Cotovelo de ferro fundido maleável 45º classe leve, diâmetro 100mm (4"), inclusive pintura com uma demão de primer Epoxi e duas demãos de tinta à base de Epoxi na cor vermelha | und | 1 | 323.24 | 323.24
160649 | LABOR - 2024 - 160649 - 2 | Válvula de retenção horizontal em bronze, tipo portinhola diâmetro 2" (50mm), inclusive pintura com uma demão de primer Epoxi e duas demãos de tinta à base de Epoxi na cor vermelha | und | 1 | 457.41 | 457.41
160650 | LABOR - 2024 - 160650 - 2 | Válvula de retenção horizontal em bronze, tipo portinhola diâmetro 2.1/2" (65mm), inclusive pintura com uma demão de primer Epoxi e duas demãos de tinta à base de Epoxi na cor vermelha | und | 1 | 721.28 | 721.28
160651 | LABOR - 2024 - 160651 - 2 | Válvula de retenção horizontal em bronze, tipo portinhola diâmetro 3" (75mm), inclusive pintura com uma demão de primer Epoxi e duas demãos de tinta à base de Epoxi na cor vermelha | und | 1 | 946.47 | 946.47
160652 | LABOR - 2024 - 160652 - 2 | Válvula de retenção horizontal em bronze, tipo portinhola diâmetro 4" (100mm), inclusive pintura com uma demão de primer Epoxi e duas demãos de tinta à base de Epoxi na cor vermelha | und | 1 | 1463.65 | 1463.65
160653 | LABOR - 2024 - 160653 - 2 | Válvula de retenção vertical em bronze, classe 125 diâmetro 2" (50mm), inclusive pintura com uma demão de primer Epoxi e duas demãos de tinta à base de Epoxi na cor vermelha | und | 1 | 324.51 | 324.51
160654 | LABOR - 2024 - 160654 - 2 | Válvula de retenção vertical em bronze, classe 125 diâmetro 2.1/2" (65mm), inclusive pintura com uma demão de primer Epoxi e duas demãos de tinta à base de Epoxi na cor vermelha | und | 1 | 503.49 | 503.49
160655 | LABOR - 2024 - 160655 - 2 | Válvula de retenção vertical em bronze, classe 125 diâmetro 3" (75mm), inclusive pintura com uma demão de primer Epoxi e duas demãos de tinta à base de Epoxi na cor vermelha | und | 1 | 649.46 | 649.46
160656 | LABOR - 2024 - 160656 - 2 | Válvula de retenção vertical em bronze, classe 125 diâmetro 4" (100mm), inclusive pintura com uma demão de primer Epoxi e duas demãos de tinta à base de Epoxi na cor vermelha | und | 1 | 1082.27 | 1082.27
160657 | LABOR - 2024 - 160657 - 1 | Manômetro com caixa e anel tipo cravado em aço inox, mostrador duplo 63 mm escalas de 0 à 4 kgf/cm2 e 0 à 60 PSI, saída traseira de 1/4" BSP | und | 1 | 142.68 | 142.68
160658 | LABOR - 2024 - 160658 - 1 | Manômetro com caixa e anel tipo cravado em aço inox, mostrador duplo 100 mm escalas de 0 à 7 kgf/cm2 e 0 à 100 PSI, saída traseira de 1/4" BSP | und | 1 | 217.42 | 217.42
160659 | LABOR - 2024 - 160659 - 1 | Manômetro com caixa e anel tipo cravado em aço inox, mostrador duplo 100 mm escalas de 0 à 10 kgf/cm2 e 0 à 150 PSI, saída traseira de 1/4" BSP | und | 1 | 266.21 | 266.21
160660 | LABOR - 2024 - 160660 - 1 | Pressostato 80 / 120 PSI com válvula, capacidade elétrica até 5CV em 250VCA, Margirius ou equivalente | und | 1 | 152.48 | 152.48
160661 | LABOR - 2024 - 160661 - 1 | Pressostato 100 / 150 PSI sem válvula, capacidade elétrica até 5CV em 250VCA, Margirius ou equivalente | und | 1 | 154.98 | 154.98
160662 | LABOR - 2024 - 160662 - 2 | Tanque de pressurização/cilindro de pressão, capacidade de 10 litros, fornecimento (vazio) e instalação, exclusive conexões | und | 1 | 336.39 | 336.39
160663 | LABOR - 2024 - 160663 - 2 | Fornecimento e instalação de Bateria estacionária 12V - 60 AH, para centrais de alarme / iluminação de emergência, Moura ou equivalente | und | 1 | 599.93 | 599.93
160665 | LABOR - 2024 - 160665 - 2 | Conjunto completo de Porta corta-fogo simples para saída de emergência Dim.: 100x210x5cm, conforme ABNT NBR 11742, classe P-90, chapa de aço galvanizada 24 com revestimento interno de fibra de manta cerâmica de baixa densidade, fechamento automático, inclusive contra-marco, três (3) dobradiças tipo mola com parafusos sextavados, barra antipânico e fechadura tipo trinco sobrepor sem chave, sinalização e pintura de acabamento | und | 1 | 2568.79 | 2568.79
160671 | LABOR - 2024 - 160671 - 2 | Abrigo de parede para hidrante 80x90x17cm sobrepor, em chapa de aço com pintura eletrostática vermelha, visor transparente e inscrição "HIDRANTE", registro globo angular 45º 2.1/2? (63mm), adaptador em latão storz engate rápido 2.1/2?, 2 (duas) mangueiras de incêndio 15m ?2.1/2? - Tipo 2 e esguicho regulável em latão 2.1/2?, fornecimento e instalação | und | 1 | 2178.18 | 2178.18
160673 | LABOR - 2024 - 160673 - 2 | Central de Alarme de Incêndio Endereçável, com capacidade para até 256 endereços, distribuídos em 4 laços, incluindo fornecimento, instalação e configuração completa | und | 1 | 3183.65 | 3183.65
160674 | LABOR - 2024 - 160674 - 2 | Acionador manual de alarme de incêndio endereçável, tipo quebra-vidro, na cor vermelha, incluso martelo ? Fornecimento, instalação e configuração | und | 1 | 137.96 | 137.96
160675 | LABOR - 2024 - 160675 - 2 | Detector de fumaça óptico (fotoelétrico) endereçável, alimentação bivolt 12/24V ? Fornecimento, instalação e configuração | und | 1 | 198.59 | 198.59
160676 | LABOR - 2024 - 160676 - 2 | Sirene eletrônica média tipo corneta em ABS, IP52 ? 12 e 24V ? Fornecimento e instalação | und | 1 | 95.12 | 95.12
1607 |  | DEPÓSITO DE GÁS
160702 | LABOR - 2024 - 160702 - 1 | Chapisco com argamassa de cimento e areia média ou grossa sem peneirar no traço 1:3, espessura 5 mm | m2 | 1 | 7.95 | 7.95
160704 | LABOR - 2024 - 160704 - 1 | Fornecimento, preparo e aplicação de concreto armado Fck=15 MPa, inclusive forma, armação e desforma para lajes maciças | m3 | 1 | 2698.08 | 2698.08
160707 | LABOR - 2024 - 160707 - 1 | Pintura com tinta látex PVA Suvinil, Coral ou Metalatex, inclusive selador em paredes internas e forros a três demãos | m2 | 1 | 30.79 | 30.79
160708 | LABOR - 2024 - 160708 - 1 | Pintura com tinta acrílica Suvinil, Coral ou Metalatex, inclusive selador acrílico, em paredes externas a três demãos | m2 | 1 | 31.29 | 31.29
160709 | LABOR - 2024 - 160709 - 1 | Estrado de madeira de lei tipo Paraju ou equivalente conforme detalhe em projeto | m2 | 1 | 1578.95 | 1578.95
160710 | LABOR - 2024 - 160710 - 1 | Alvenaria de blocos de concreto 9x19x39 c/ resist. min comp. 2.5MPa, assentado c/ argamassa de cimento, cal hidratada CH1 e areia traço 1:0,5:8, esp.juntas 10mm e esp. paredes, sem revestimento, 9cm | m2 | 1 | 76.63 | 76.63
160711 | LABOR - 2024 - 160711 - 1 | Reboco tipo paulista com argamassa de cimento, cal hidratada CH1 e areia no traço 1:0,5:6, espessura 25mm | m2 | 1 | 66.18 | 66.18
160712 | LABOR - 2024 - 160712 - 1 | Tela em arame galvanizado de 1"e fio 10 para ventilação de casa de gás, chumbada com argamassa de cimento, cal e areia | m2 | 1 | 229.75 | 229.75
160713 | LABOR - 2024 - 160713 - 1 | Porta de correr de chapa galvanizada nº 14 - pintura com esmalte sintetico acetinado sobre zarcão, com tela quebra chama em malha 2 a 5mm | m2 | 1 | 530.01 | 530.01
160714 | LABOR - 2024 - 160714 - 1 | Lastro regularizado e impermeabilizado de concreto não estrutural, esp. de 8cm | m2 | 1 | 87.43 | 87.43
160715 | LABOR - 2024 - 160715 - 1 | Indice de imperm.c/ manta asfáltica atendendo à norma 9952, asfalto polimerizado esp.3mm, reforçada com fio int. polietileno, reg. base com arg. 1:4 esp min 15mm, proteção mecânica arg. 1:4 esp. 20mm, imprimação e juntas de dilat | m2 | 1 | 373.49 | 373.49
160716 | LABOR - 2024 - 160716 - 1 | Fornecimento, preparo e aplicação de concreto Fck = 15MPa (brita 1 e 2) - (5% de perdas) | m3 | 1 | 751.37 | 751.37
160718 | LABOR - 2024 - 160718 - 1 | Pintura com tinta esmalte sintético Suvinil, Coral ou Metalatex a duas demãos, inclusive fundo anti corrosivo a uma demão, em metal | m2 | 1 | 29.12 | 29.12
1608 |  | INSTALAÇÕES DE REDE LOGICA
160806 | LABOR - 2024 - 160806 - 2 | Tomada 4" x 2" com 1 conector RJ 45 fêmea CAT. 5e | und | 1 | 26.62 | 26.62
160807 | LABOR - 2024 - 160807 - 2 | Crimpagem de conector RJ 45 Categoria 5e macho em cabos de rede, inclusive conector | und | 1 | 12.61 | 12.61
160808 | LABOR - 2024 - 160808 - 1 | Fornecimento e instalação de Cabo de rede par trançado 4 pares Categoria 5e | m | 1 | 4.47 | 4.47
160809 | LABOR - 2024 - 160809 - 1 | Fornecimento e instalação de Mini Rack de Parede Padrão 19" - 06 U´s x 470mm | und | 1 | 383.81 | 383.81
160810 | LABOR - 2024 - 160810 - 1 | Fornecimento e instalação de Mini Rack de Parede Padrão 19" - 08 U´s x 470mm | und | 1 | 501.73 | 501.73
160811 | LABOR - 2024 - 160811 - 1 | Fornecimento e instalação de Mini Rack de Parede Padrão 19" - 12 U´s x 570mm | und | 1 | 588.42 | 588.42
160812 | LABOR - 2024 - 160812 - 1 | Fornecimento e instalação de Mini Rack de Parede Padrão 19" - 16 U´s x 570mm | und | 1 | 733.86 | 733.86
160813 | LABOR - 2024 - 160813 - 1 | Fornecimento e instalação de Rack de Piso Fechado Padrão 19" - 32 U´s x 670mm | und | 1 | 1742.23 | 1742.23
160814 | LABOR - 2024 - 160814 - 1 | Fornecimento e instalação de Rack de Piso Fechado Padrão 19" - 36 U´s x 670mm | und | 1 | 1874.77 | 1874.77
160815 | LABOR - 2024 - 160815 - 1 | Fornecimento e instalação de Rack de Piso Fechado Padrão 19" - 40 U´s x 670mm | und | 1 | 1969.41 | 1969.41
160816 | LABOR - 2024 - 160816 - 1 | Fornecimento e instalação de Rack de Piso Fechado Padrão 19" - 44 U´s x 670mm | und | 1 | 2071 | 2071
160822 | LABOR - 2024 - 160822 - 1 | Calha com 6 Tomadas 20A, inclusive fixação em rack padrão 19", com chicote de 2 metros de comprimento | und | 1 | 111.34 | 111.34
160823 | LABOR - 2024 - 160823 - 1 | Calha com 8 Tomadas 20A, inclusive fixação em rack padrão 19", com chicote de 2 metros de comprimento | und | 1 | 117.21 | 117.21
160825 | LABOR - 2024 - 160825 - 2 | Guia de Cabos Fechado Horizontal Padrão 19" - 1 U, inclusive fixação em Rack 19" | und | 1 | 29.37 | 29.37
160826 | LABOR - 2024 - 160826 - 1 | Guia de Cabos Fechado Horizontal Padrão 19" - 2 U´s, inclusive fixação em Rack 19" | und | 1 | 46.12 | 46.12
160827 | LABOR - 2024 - 160827 - 1 | Guia de Cabos Vertical para Rack Aberto Padrão 19" - 40 U´s x 1763 x 50mm | und | 1 | 211.58 | 211.58
160828 | LABOR - 2024 - 160828 - 1 | Guia de Cabos Vertical para Rack Aberto Padrão 19" - 44 U´s x 1940 x 50mm | und | 1 | 393.23 | 393.23
160829 | LABOR - 2024 - 160829 - 1 | Painel de Fechamento Frontal 1 U, inclusive fixação em Rack 19" | und | 1 | 16.51 | 16.51
160830 | LABOR - 2024 - 160830 - 1 | Painel de Fechamento Frontal 2 Us, inclusive fixação em Rack 19" | und | 1 | 21.52 | 21.52
160831 | LABOR - 2024 - 160831 - 1 | Bandeja Simples Fixa 1 U x 290mm carga máxima 20kg, inclusive fixação em Rack 19" | und | 1 | 75.02 | 75.02
160832 | LABOR - 2024 - 160832 - 1 | Bandeja Simples Fixa 2 Us x 390mm carga máxima 20kg, inclusive fixação em Rack 19" | und | 1 | 103.7 | 103.7
160833 | LABOR - 2024 - 160833 - 1 | Bandeja Fixação Dupla 1 U x 500mm carga máxima 20kg, inclusive fixação em Rack 19" | und | 1 | 100.92 | 100.92
160834 | LABOR - 2024 - 160834 - 1 | Bandeja Deslizante 1 U x 500mm carga máxima 20kg, inclusive fixação em Rack 19" | und | 1 | 169.11 | 169.11
160835 | LABOR - 2024 - 160835 - 1 | Kit Ventilação composto por 2 Ventiladores Bi-Volts, inclusive fixação em Rack 19" | und | 1 | 306.7 | 306.7
160836 | LABOR - 2024 - 160836 - 1 | Kit Ventilação composto por 4 Ventiladores Bi-Volts, inclusive fixação em Rack 19" | und | 1 | 501.74 | 501.74
160837 | LABOR - 2024 - 160837 - 1 | Kit Rodizio Composto por 4 rodas (2 c/ travas), inclusive fixação em Rack 19" | und | 1 | 303.87 | 303.87
160838 | LABOR - 2024 - 160838 - 1 | Kit M5 Porca-Gaiola com 100 und com Parafuso Philips e Arruela | und | 1 | 82.52 | 82.52
160839 | LABOR - 2024 - 160839 - 1 | Velcro Rolo 20mm - Preto | m | 1 | 5.18 | 5.18
160840 | LABOR - 2024 - 160840 - 1 | Patch Panel 24 Portas RJ45/IDC Cat.5e, inclusive fixação em Rack 19" | und | 1 | 263.85 | 263.85
160841 | LABOR - 2024 - 160841 - 1 | Patch Panel de Emenda 24 Portas RJ45/RJ45 Cat.5e, inclusive fixação em Rack 19" | und | 1 | 263.85 | 263.85
160842 | LABOR - 2024 - 160842 - 1 | Patch Panel 48 Portas RJ45/IDC Cat.5e, inclusive fixação em Rack 19" | und | 1 | 482.18 | 482.18
160844 | LABOR - 2024 - 160844 - 1 | Patch Panel 48 Portas RJ45/IDC Cat.6, inclusive fixação em Rack 19" | und | 1 | 518.71 | 518.71
160845 | LABOR - 2024 - 160845 - 1 | Patch Cord Multilan Extra Flexível CAT 5e U/UTP RJ-45 - 1,50 m | und | 1 | 23.01 | 23.01
160846 | LABOR - 2024 - 160846 - 1 | Patch Cord Multilan Extra Flexível CAT 5e U/UTP RJ-45 - 3,00 m | und | 1 | 38.44 | 38.44
160847 | LABOR - 2024 - 160847 - 2 | Patch Cord Gigalan Fast-Lan Extra Flexível CAT 6 U/UTP RJ-45 ? 1,50 m | und | 1 | 29.17 | 29.17
160848 | LABOR - 2024 - 160848 - 2 | Patch Cord Gigalan Fast-Lan Extra Flexível CAT 6 U/UTP RJ-45 ? 3,00 m | und | 1 | 49.73 | 49.73
160851 | LABOR - 2024 - 160851 - 1 | Fornecimento e instalação de Cabo de rede par trançado 4 pares Categoria 6 | m | 1 | 6.49 | 6.49
160864 | LABOR - 2024 - 160864 - 1 | Switch 24 portas RJ-45 10/100 + 2 10/100/1000, inclusive fixação em Rack 19" | und | 1 | 833.38 | 833.38
160865 | LABOR - 2024 - 160865 - 1 | Switch 48 portas RJ-45 10/100 + 2 10/100/1000, inclusive fixação em Rack 19" | und | 1 | 2649.65 | 2649.65
160866 | LABOR - 2024 - 160866 - 1 | No Break 1400VA (980W) Senoidal, tensão de entrada: 120V e tensão de saida: 120V, Interface Port DB-9 RS-232, SmartSlot, USB, inclusive fixação em rack 19" | und | 1 | 2899.27 | 2899.27
160867 | LABOR - 2024 - 160867 - 1 | No Break 2200VA (1980W) Senoidal, tensão de entrada: 220V e tensão de saida: 220V, Interface Port DB-9 RS-232, SmartSlot, USB, inclusive fixação em rack 19" | und | 1 | 6144.18 | 6144.18
160869 | LABOR - 2024 - 160869 - 1 | Certificação avulsa dos pontos com emissão de relatório do equipamento de teste até 100 pontos | und | 1 | 46.85 | 46.85
160870 | LABOR - 2024 - 160870 - 1 | Certificação avulsa dos pontos com emissão de relatório do equipamento de teste mais de 101 pontos | und | 1 | 31.23 | 31.23
160871 | LABOR - 2024 - 160871 - 2 | Tomada 4" x 4" com 2 conectores RJ 45 fêmea CAT. 5e | und | 1 | 43.45 | 43.45
160872 | LABOR - 2024 - 160872 - 2 | Tomada 4" x 2" com 1 conector RJ 45 fêmea CAT. 6 | und | 1 | 30.77 | 30.77
160873 | LABOR - 2024 - 160873 - 2 | Tomada 4" x 4" com 2 conectores RJ 45 fêmea CAT. 6 | und | 1 | 50.57 | 50.57
160874 | LABOR - 2024 - 160843 - 1 | Patch Panel 24 Portas RJ45/IDC Cat.6, inclusive fixação em Rack 19" | und | 1 | 358.62 | 358.62
1610 |  | INSTALAÇÃO DO SISTEMA DE CLIMATIZAÇÃO
161001 | LABOR - 2024 - 161001 - 2 | Fornecimento de tubo de cobre flexível, diâmetro nominal 1/4" x 1/32? (0,79mm), destinado a instalações de sistemas de ar-condicionado e refrigeração, revestido com isolamento térmico elastômero de 9 mm de espessura, para uso em tubulações frigorígenas | m | 1 | 24.53 | 24.53
161002 | LABOR - 2024 - 161002 - 2 | Fornecimento de tubo de cobre flexível, diâmetro nominal 3/8" x 1/32? (0,79mm), destinado a instalações de sistemas de ar-condicionado e refrigeração, revestido com isolamento térmico elastômero de 9 mm de espessura, para uso em tubulações frigorígenas | m | 1 | 33.74 | 33.74
161003 | LABOR - 2024 - 161003 - 2 | Fornecimento de tubo de cobre flexível, diâmetro nominal 1/2" x 1/32? (0,79mm), destinado a instalações de sistemas de ar-condicionado e refrigeração, revestido com isolamento térmico elastômero de 9 mm de espessura, para uso em tubulações frigorígenas | m | 1 | 42.48 | 42.48
161004 | LABOR - 2024 - 161004 - 2 | Fornecimento de tubo de cobre flexível, diâmetro nominal 5/8" x 1/32? (0,79mm), destinado a instalações de sistemas de ar-condicionado e refrigeração, revestido com isolamento térmico elastômero de 9 mm de espessura, para uso em tubulações frigorígenas | m | 1 | 55.94 | 55.94
161005 | LABOR - 2024 - 161005 - 2 | Fornecimento de tubo de cobre flexível, diâmetro nominal 3/4" x 1/32? (0,79mm), destinado a instalações de sistemas de ar-condicionado e refrigeração, revestido com isolamento térmico elastômero de 9 mm de espessura, para uso em tubulações frigorígenas | m | 1 | 64.7 | 64.7
161006 | LABOR - 2024 - 161006 - 2 | Fornecimento de tubo de cobre flexível, diâmetro nominal 7/8" x 1/32? (0,79mm), destinado a instalações de sistemas de ar-condicionado e refrigeração, revestido com isolamento térmico elastômero de 9 mm de espessura, para uso em tubulações frigorígenas | m | 1 | 80.73 | 80.73
161007 | LABOR - 2024 - 161007 - 2 | Fornecimento de tubo de cobre flexível, diâmetro nominal 1.1/8" x 1/32? (0,79mm), destinado a instalações de sistemas de ar-condicionado e refrigeração, revestido com isolamento térmico elastômero de 9 mm de espessura, para uso em tubulações frigorígenas | m | 1 | 103.6 | 103.6
161008 | LABOR - 2024 - 161008 - 2 | Fornecimento de tubo de cobre flexível, diâmetro nominal 1.3/8" x 1/32? (0,79mm), destinado a instalações de sistemas de ar-condicionado e refrigeração, revestido com isolamento térmico elastômero de 9 mm de espessura, para uso em tubulações frigorígenas | m | 1 | 126.75 | 126.75
161009 | LABOR - 2024 - 161009 - 2 | Fornecimento de tubo de cobre flexível, diâmetro nominal 1.5/8" x 1/32? (0,79mm), destinado a instalações de sistemas de ar-condicionado e refrigeração, revestido com isolamento térmico elastômero de 9 mm de espessura, para uso em tubulações frigorígenas | m | 1 | 137.53 | 137.53
161010 | LABOR - 2024 - 161010 - 2 | Emenda de tubos e conexões de cobre por processo de brasagem (solda) - ø 1/4" até 1/2" | und | 1 | 17.04 | 17.04
161011 | LABOR - 2024 - 161011 - 2 | Emenda de tubos e conexões de cobre por processo de brasagem (solda) - ø 5/8" até 7/8" | und | 1 | 28.01 | 28.01
161012 | LABOR - 2024 - 161012 - 2 | Emenda de tubos e conexões de cobre por processo de brasagem (solda) - ø 1.1/8" até 1.5/8" | und | 1 | 47.12 | 47.12
161013 | LABOR - 2024 - 161013 - 2 | Fornecimento e carga de gás refrigerante R22 | kg | 1 | 90.19 | 90.19
161014 | LABOR - 2024 - 161014 - 2 | Fornecimento e carga de gás refrigerante R407C | kg | 1 | 101.65 | 101.65
161015 | LABOR - 2024 - 161015 - 2 | Fornecimento e carga de gás refrigerante R410A | kg | 1 | 114.68 | 114.68
161016 | LABOR - 2024 - 161016 - 3 | Instalação de Linha frigorígena para interligação do sistema de climatização incl. acessórios de fixação, fita PVC auto-aderente e cabo PP, exclusive tubos de cobre da linha liquida e sucção, espuma elastomérica flexivel, exclusive gás refrigerante | m | 1 | 71.1 | 71.1
161017 | LABOR - 2024 - 161017 - 1 | Duto em chapa de aço galvanizada #22, exclusive acessórios de fixação | m2 | 1 | 275.18 | 275.18
161018 | LABOR - 2024 - 161018 - 1 | Duto em chapa de aço galvanizada #24, exclusive acessórios de fixação | m2 | 1 | 231.31 | 231.31
161019 | LABOR - 2024 - 161019 - 1 | Duto em chapa de aço galvanizada #26, exclusive acessórios de fixação | m2 | 1 | 188.1 | 188.1
17 |  | APARELHOS HIDRO-SANITÁRIOS
1701 |  | LOUÇAS
170101 | LABOR - 2024 - 170101 - 1 | Lavatório de louça branca com coluna ? Aspen Vogue Plus - Deca ou equivalente, inclusive válvula de saída cromada 1?, sifão em metal cromado 1? x 1/2", engate flexível trançado inox 1/2? x 30cm e parafusos para fixação, exclusive torneira | und | 1 | 637.12 | 637.12
170107 | LABOR - 2024 - 170107 - 1 | Mictório de louça branca com sifão integrado antivandalismo - M715 - Deca ou equivalente, inclusive engate flexível trançado inox 1/2? x 30cm | und | 1 | 910.45 | 910.45
170110 | LABOR - 2024 - 170110 - 1 | Cabide de louça branca com 2 ganchos ? Icasa, Celite ou equivalente | und | 1 | 75.98 | 75.98
170114 | LABOR - 2024 - 170114 - 1 | Bacia convencional infantil de louça branca - Studio Kids - Deca ou equivalente, inclusive assento plástico, tubo de ligação metal cromado com canopla, anel de vedação e parafusos para fixação | und | 1 | 1078.75 | 1078.75
170115 | LABOR - 2024 - 170115 - 1 | Cuba de louça branca de embutir redonda, 36cm - L-41 ? Deca ou equivalente, inclusive válvula de saída cromada 1?, sifão em metálico tipo copo cromado 1? x 1/2" e engate flexível trançado inox 1/2? x 30cm, exclusive torneira | und | 1 | 355.12 | 355.12
170116 | LABOR - 2024 - 170116 - 1 | Bacia convencional de louça branca, padrão popular - Logasa, Celite ou equivalente, inclusive assento plástico, tubo de ligação metal cromado com canopla, anel de vedação e parafusos para fixação | und | 1 | 583.69 | 583.69
170117 | LABOR - 2024 - 170117 - 1 | Lavatório de louça branca sem coluna, padrão popular - Colibri - Logasa ou equivalente, inclusive sifão em PVC rígido 1? x1/2?, válvula em PVC 1?, engate flexível em PVC 1/2" x 30cm e parafusos para fixação, exclusive torneira | und | 1 | 243.94 | 243.94
170119 | LABOR - 2024 - 170119 - 1 | Cabide de louça branca com um gancho - A680 - Deca ou equivalente | und | 1 | 69.97 | 69.97
170120 | LABOR - 2024 - 170120 - 1 | Lavatório de louça branca com coluna, padrão popular Izy ? Deca, Celite ou equivalente, inclusive sifão em PVC rígido 1? x1/2?, válvula em PVC 1?, engate flexível em PVC 1/2" x 30cm e parafusos para fixação, exclusive torneira | und | 1 | 382.25 | 382.25
170121 | LABOR - 2024 - 170121 - 1 | Recolocação de bacia sanitária, inclusive fornecimento de tubo de ligação metal cromado com canopla, engate flexível trançado inox 1/2? x 30cm, anel de vedação e parafusos para fixação), exclusive bacia sanitária | und | 1 | 322.42 | 322.42
170122 | LABOR - 2024 - 170122 - 1 | Recolocação de lavatório sanitário, inclusive fornecimento de , inclusive válvula de saída cromada 1?, sifão em metal cromado 1? x 1/2" e engate flexível trançado inox 1/2? x 30cm, exclusive lavatório | und | 1 | 335.19 | 335.19
170123 | LABOR - 2024 - 170123 - 1 | Recolocação de lavatório sanitário, inclusive fornecimento de acessórios (Sifão, válvula e engate em PVC), exclusive lavatório | und | 1 | 144.52 | 144.52
170124 | LABOR - 2024 - 170124 - 1 | Lavatório suspenso de Canto - Izy - L101 - Deca ou equivalente, inclusive válvula de saída cromada 1?, sifão em metal cromado 1? x 1/2", engate flexível trançado inox 1/2? x 30cm e parafusos para fixação, exclusive torneira | und | 1 | 584.19 | 584.19
170126 | LABOR - 2024 - 170126 - 1 | Bacia convencional de louça branca sem abertura frontal para portadores de necessidades especiais, Vogue Plus Conforto - P510, inclusive assento em poliéster, ref. AP51 - Deca ou equivalente, tubo de ligação metal cromado com canopla, anel de vedação e parafusos para fixação | und | 1 | 3790.23 | 3790.23
170128 | LABOR - 2024 - 170128 - 1 | Lavatório de louça branca com coluna suspensa, Vogue Plus Confort - L51+CS1V para portadores de necessidades especiais - DECA, inclusive válvula de saída cromada 1?, sifão em metal cromado 1? x 1/2", engate flexível trançado inox 1/2? x 30cm e parafusos para fixação, exclusive torneira | und | 1 | 1539.95 | 1539.95
170129 | LABOR - 2024 - 170129 - 1 | Bacia sanitária de louça branca com caixa acoplada e válvula de acionamento simples - Izy - Deca, Celite ou equivalente, inclusive assento plástico, tubo de ligação metal cromado com canopla, engate flexível trançado inox 1/2? x 30cm, anel de vedação e parafusos para fixação | und | 1 | 735.43 | 735.43
170130 | LABOR - 2024 - 170130 - 1 | Lavatório de louça branca com coluna, Ravena L91 + C9 - Deca ou equivalente, inclusive válvula de saída cromada 1?, sifão em metal cromado 1? x 1/2", engate flexível trançado inox 1/2? x 30cm e parafusos para fixação, exclusive torneira | und | 1 | 930.77 | 930.77
170132 | LABOR - 2024 - 170132 - 1 | Lavatório suspenso de canto - L76 - Deca ou equivalente, para portadores de necessidades especiais, inclusive válvula de saída cromada 1?, sifão em metal cromado 1? x 1/2", engate flexível trançado inox 1/2? x 30cm e parafusos para fixação, exclusive torneira | und | 1 | 2132.01 | 2132.01
170133 | LABOR - 2024 - 170133 - 1 | Cuba de louça branca de embutir oval - L37 - Deca ou equivalente, inclusive válvula de saída cromada 1?, sifão em metálico tipo copo cromado 1? x 1/2" e engate flexível trançado inox 1/2? x 30cm, exclusive torneira | und | 1 | 375.2 | 375.2
170134 | LABOR - 2024 - 170134 - 1 | Bacia convencional de louça branca- Ravena - P9 - Deca ou equivalente, inclusive assento plástico, tubo de ligação metal cromado com canopla, anel de vedação e parafusos para fixação | und | 1 | 817.53 | 817.53
170135 | LABOR - 2024 - 170135 - 1 | Bacia convencional de louça branca com abertura frontal para portadores de necessidades especiais, Vogue Plus Conforto - P51, inclusive assento em poliéster com abertura, ref. AP51 - Deca ou equivalente, tubo de ligação metal cromado com canopla, anel de vedação e parafusos para fixação | und | 1 | 3907.29 | 3907.29
170136 | LABOR - 2024 - 170136 - 1 | Bacia sanitária de louça branca com caixa acoplada e válvula de duplo acionamento, Ravena - P9 - Deca ou equivalente, inclusive assento plástico, tubo de ligação metal cromado com canopla, engate flexível trançado inox 1/2? x 30cm, anel de vedação e parafusos para fixação | und | 1 | 1206.78 | 1206.78
1702 |  | BANCADAS
170205 | LABOR - 2024 - 170205 - 2 | Bancada de mármore espessura 3cm, com acabamento polido, inclusive chumbamento na alvenaria, exclusive cantoneira de apoio | m2 | 1 | 718.18 | 718.18
170220 | LABOR - 2024 - 170220 - 2 | Bancada de granito tipo Cinza Andorinha, com espessura de 2 cm, com acabamento polido, inclusive chumbamento na alvenaria, exclusive cantoneira de apoio | m2 | 1 | 544.74 | 544.74
170221 | LABOR - 2024 - 170221 - 2 | Laje armada espessura de 3cm p/ enchimento de fundo de bancada inox | m2 | 1 | 45.64 | 45.64
170222 | LABOR - 2024 - 170222 - 2 | Bancada em granito cinza andorinha acabamento polido, para tanque de panelões, espessura 2cm, nas dimensões de 0,80 x 1,10 m, frontão h=10cm, inclusive base de concreto e apoio em alvenaria, exclusive acessórios (válvula e sifão) e torneira, conforme detalhe de projeto | und | 1 | 1377.07 | 1377.07
1703 |  | TORNEIRAS, REGISTROS, VÁLVULAS E METAIS
170304 | LABOR - 2024 - 170304 - 1 | Torneira bica baixa de mesa para lavatório PressMatic Alfa - Docol, Decamatic Smart - Deca ou equivalente | und | 1 | 284.67 | 284.67
170306 | LABOR - 2024 - 170306 - 1 | Torneira de parede para tanque longa 3/4" 1158 Primor - Docol ou equivalente | und | 1 | 218.88 | 218.88
170309 | LABOR - 2024 - 170309 - 1 | Torneira angular de acionamento restrito para jardim, 3/4" ? Docol ou equivalente | und | 1 | 144.6 | 144.6
170310 | LABOR - 2024 - 170310 - 1 | Torneira para uso geral 1130 Trio - Docol ou equivalente | und | 1 | 231.52 | 231.52
170311 | LABOR - 2024 - 170311 - 1 | Torneira em polipropileno de parede para pia Slim - Krona ou equivalente | und | 1 | 57.13 | 57.13
170313 | LABOR - 2024 - 170313 - 1 | Torneira de parede para tanque longa 1/2" 1158 Primor ? Docol ou equivalente | und | 1 | 218.88 | 218.88
170315 | LABOR - 2024 - 170315 - 1 | Torneira de parede de cozinha bica alta 360º Gali - Docol ou equivalente | und | 1 | 376.89 | 376.89
170316 | LABOR - 2024 - 170316 - 1 | Registro de pressão com canopla cromada diam. 15mm (1/2"), marcas de referência Fabrimar, Deca ou Docol | und | 1 | 145 | 145
170317 | LABOR - 2024 - 170317 - 1 | Registro de pressão com canopla cromada diam. 20mm (3/4"), marcas de referência Fabrimar, Deca ou Docol | und | 1 | 162.74 | 162.74
170318 | LABOR - 2024 - 170318 - 1 | Registro de pressão bruto com volante, diâmetro 1/2" (15mm) ? Docol, Deca ou equivalente | und | 1 | 70.38 | 70.38
170319 | LABOR - 2024 - 170319 - 1 | Registro de gaveta bruto ABNT diâmetro 1/2" (15mm) - Docol, Deca ou equivalente | und | 1 | 67.36 | 67.36
170320 | LABOR - 2024 - 170320 - 1 | Registro de gaveta bruto ABNT diâmetro 3/4" (20mm) ? Docol, Deca ou equivalente | und | 1 | 69.32 | 69.32
170321 | LABOR - 2024 - 170321 - 1 | Registro de gaveta bruto ABNT diâmetro 1" (25mm) ? Docol, Deca ou equivalente | und | 1 | 95.81 | 95.81
170322 | LABOR - 2024 - 170322 - 1 | Registro de gaveta bruto ABNT diâmetro 1.1/4" (32mm) - Docol, Deca ou equivalente | und | 1 | 135.7 | 135.7
170323 | LABOR - 2024 - 170323 - 1 | Registro de gaveta bruto ABNT diâmetro 1.1/2" (40mm) ? Docol, Deca ou equivalente | und | 1 | 186.55 | 186.55
170324 | LABOR - 2024 - 170324 - 1 | Registro de gaveta bruto ABNT diâmetro 2" (50mm) ? Docol, Deca ou equivalente | und | 1 | 300.89 | 300.89
170325 | LABOR - 2024 - 170325 - 1 | Registro de gaveta bruto industrial diâmetro 2.1/2? (65mm) ? Docol, Deca ou equivalente | und | 1 | 440.84 | 440.84
170326 | LABOR - 2024 - 170326 - 1 | Registro de gaveta bruto industrial diâmetro 3? (75mm) ? Docol, Deca ou equivalente | und | 1 | 640.19 | 640.19
170327 | LABOR - 2024 - 170327 - 1 | Registro de gaveta com canopla cromada diam. 15mm (1/2"), marcas de referência Fabrimar, Deca ou Docol | und | 1 | 134.83 | 134.83
170328 | LABOR - 2024 - 170328 - 1 | Registro de gaveta com canopla cromada, diam. 20mm (3/4"), marcas de referência Fabrimar, Deca ou Docol | und | 1 | 143.37 | 143.37
170329 | LABOR - 2024 - 170329 - 1 | Registro de gaveta com canopla cromada diam. 25mm (1"), marcas de referência Fabrimar, Deca ou Docol | und | 1 | 182.65 | 182.65
170330 | LABOR - 2024 - 170330 - 1 | Registro de gaveta com canopla cromada diam 32mm (11/4"), marcas de referência Fabrimar, Deca ou Docol | und | 1 | 223.81 | 223.81
170331 | LABOR - 2024 - 170331 - 1 | Registro de gaveta ABNT com acabamento canopla metal cromado C40, diâmetro 1.1/2" (40mm) - Docol, Deca ou equivalente | und | 1 | 241.78 | 241.78
170345 | LABOR - 2024 - 170345 - 1 | Válvula de descarga com acabamento canopla metal cromado, diâmetro 1.1/4" (32mm), referência Docol, Deca ou equivalente | und | 1 | 406.67 | 406.67
170346 | LABOR - 2024 - 170346 - 1 | Válvula de descarga com acabamento canopla metal cromado, diâmetro 40mm (1.1/2"), referência Fabrimar, Deca, Docol ou equivalente | und | 1 | 406.67 | 406.67
170347 | LABOR - 2024 - 170347 - 2 | Válvula de PVC 1? para lavatório com unho - Astra, Cipla, Akros ou equivalente | und | 1 | 13.36 | 13.36
170348 | LABOR - 2024 - 170348 - 2 | Válvula de PVC 2.1/4? para tanque com unho - Astra, Cipla, Akros ou equivalente | und | 1 | 19.45 | 19.45
170349 | LABOR - 2024 - 170349 - 1 | Acabamento para válvula de descarga clássica ? Docol, Deca ou Equivalente | und | 1 | 86.3 | 86.3
170350 | LABOR - 2024 - 170350 - 1 | Conjunto Parafuso de fixação para instalação em bacia ou mictório, inclusive colocação | und | 1 | 24.51 | 24.51
170351 | LABOR - 2024 - 170351 - 1 | Torneira de parede para cozinha 1157-P-CR linha: Pratika ? Fabrimar ou equivalente | und | 1 | 439.29 | 439.29
170352 | LABOR - 2024 - 170352 - 1 | Válvula de descarga com acabamento canopla metal cromado sistema antivandalismo, diâmetro 1.1/2" (40mm), referência Docol, Deca ou equivalente | und | 1 | 576.27 | 576.27
170353 | LABOR - 2024 - 170353 - 1 | Torneira para lavatório de parede sistema antivandalismo Biopress 1182-AV-BIO-140 ? Fabrimar ou equivalente | und | 1 | 534.21 | 534.21
170354 | LABOR - 2024 - 170354 - 1 | Chuveiro de vazão constante com vávula anti-vandalismo Pressmatic ? Docol ou equivalente | und | 1 | 1392.07 | 1392.07
170357 | LABOR - 2024 - 170357 - 1 | Chuveiro em metal cromado com desviador flexível e ducha manual Linha Max 1975C ? Deca ou equivalente | und | 1 | 1113.1 | 1113.1
170361 | LABOR - 2024 - 170361 - 1 | Válvula de retenção horizontal em bronze, tipo portinhola diâmetro 1/2" (15mm) | und | 1 | 114.15 | 114.15
170362 | LABOR - 2024 - 170362 - 1 | Válvula de retenção horizontal em bronze, tipo portinhola diâmetro 3/4" (20mm) | und | 1 | 140.17 | 140.17
170363 | LABOR - 2024 - 170363 - 1 | Válvula de retenção horizontal em bronze, tipo portinhola diâmetro 1" (25mm) | und | 1 | 159.27 | 159.27
170364 | LABOR - 2024 - 170364 - 1 | Válvula de retenção horizontal em bronze, tipo portinhola diâmetro 1.1/4" (32mm) | und | 1 | 255.6 | 255.6
170365 | LABOR - 2024 - 170365 - 1 | Válvula de retenção horizontal em bronze, tipo portinhola diâmetro 1.1/2" (40mm) | und | 1 | 301.88 | 301.88
170366 | LABOR - 2024 - 170366 - 1 | Válvula de retenção horizontal em bronze, tipo portinhola diâmetro 2" (50mm) | und | 1 | 444.63 | 444.63
170367 | LABOR - 2024 - 170367 - 1 | Válvula de retenção horizontal em bronze, tipo portinhola diâmetro 2.1/2" (65mm) | und | 1 | 715.45 | 715.45
170368 | LABOR - 2024 - 170368 - 1 | Válvula de retenção horizontal em bronze, tipo portinhola diâmetro 3" (80mm) | und | 1 | 940.27 | 940.27
170369 | LABOR - 2024 - 170369 - 1 | Válvula de Retenção Vertical em bronze, classe 125 diâmetro 1/2" (15mm) | und | 1 | 90.65 | 90.65
170370 | LABOR - 2024 - 170370 - 1 | Válvula de Retenção Vertical em bronze, classe 125 diâmetro 3/4" (20mm) | und | 1 | 102.07 | 102.07
170371 | LABOR - 2024 - 170371 - 1 | Válvula de Retenção Vertical em bronze, classe 125 diâmetro 1" (25mm) | und | 1 | 124.2 | 124.2
170372 | LABOR - 2024 - 170372 - 1 | Válvula de Retenção Vertical em bronze, classe 125 diâmetro 1.1/4" (32mm) | und | 1 | 186.29 | 186.29
170373 | LABOR - 2024 - 170373 - 1 | Válvula de Retenção Vertical em bronze, classe 125 diâmetro 1.1/2" (40mm) | und | 1 | 212.44 | 212.44
170374 | LABOR - 2024 - 170374 - 1 | Válvula de Retenção Vertical em bronze, classe 125 diâmetro 2" (50mm) | und | 1 | 311.73 | 311.73
170375 | LABOR - 2024 - 170375 - 1 | Válvula de Retenção Vertical em bronze, classe 125 diâmetro 2.1/2" (65mm) | und | 1 | 497.66 | 497.66
170376 | LABOR - 2024 - 170376 - 1 | Válvula de Retenção Vertical em bronze, classe 125 diâmetro 3" (80mm) | und | 1 | 643.26 | 643.26
1705 |  | OUTROS APARELHOS
170502 | LABOR - 2024 - 170502 - 1 | Caixa de descarga plástica de sobrepor 6/9 litros, ref. ASTRA, AKROS ou equivalente | und | 1 | 195.79 | 195.79
170506 | LABOR - 2024 - 170506 - 1 | Reservatório de polietileno de 500 L, inclusive adaptadores com flanges de PVC e torneira de bóia de 3/4" | und | 1 | 727.02 | 727.02
170507 | LABOR - 2024 - 170507 - 1 | Lavatório de aço inox, liga AISI 304, N° 18, marcas de referência Fisher, Metalpress ou Mekal, inclusive apoio de concreto, argamassa de apoio e assentamento, válvula e sifão cromados, exclusive torneira, conf. projeto | m | 1 | 1723.86 | 1723.86
170508 | LABOR - 2024 - 170508 - 1 | Escovário de aço inox, liga AISI 304, N° 18, marcas de referência Fischer, Metalpress ou Mekal, inclusive apoio de concreto, argamassa de apoio e assentamento, válvula e sifão cromados, exclusive torneira, conf. projeto | m | 1 | 1723.86 | 1723.86
170509 | LABOR - 2024 - 170509 - 1 | Tanque de aço inox nº 2, marcas de referência Fisher, Metalpress ou Mekal, inclusive válvula de metal e sifão | und | 1 | 2574.92 | 2574.92
170510 | LABOR - 2024 - 170510 - 1 | Bebedouro de aço inox, marcas de referência Fisher, Metalpress ou Mekal, inclusive válvula, sifão cromado e torneiras, exclusive alvenaria, dim. 0.45x2.75 m, conforme detalhe em projeto | und | 1 | 5501.42 | 5501.42
170511 | LABOR - 2024 - 170511 - 1 | Mictório coletivo de aço inox, liga AISI-304 n.18, marcas de referência Fisher, Metalpress ou Mekal, dimensões 1.80x0.30m, com tubo espargidor | und | 1 | 2485.97 | 2485.97
170512 | LABOR - 2024 - 170512 - 1 | Cuba de aço inox n° 1(dim.460x300x150)mm, marcas de referência Franke, Strake, tramontina, inclusive válvula de metal 31/2" e sifão cromado 1 x 1/2", excl. torneira | und | 1 | 532.26 | 532.26
170514 | LABOR - 2024 - 170514 - 1 | Tanque simples de aço inox Fischer, mod. TQ1-S AISI 304, ou equivalente nas marcas Metalpress ou Mekal, inclusive válvula de metal 1 1/4" e sifão cromado 2", excl. torneira | und | 1 | 1841.63 | 1841.63
170515 | LABOR - 2024 - 170515 - 1 | Cuba p/ panelões de aço inox 80x60x40 cm, marcas de referência Fisher, Metalpress ou Mekal, inclusive válvula metal 1 1/4" e sifão cromado 1 x 1 1/2", excl. torneira | und | 1 | 1883.99 | 1883.99
170516 | LABOR - 2024 - 170516 - 1 | Tanque duplo de aço inox AISI 304, marcas de referência Fisher (mod TQI-D) Metalpress ou Mekal, inclusive válvulas de metal 1 1/4" e sifão cromado 2", excl. torneiras | und | 1 | 3694.49 | 3694.49
170519 | LABOR - 2024 - 170519 - 1 | Ducha manual Acqua jet , linha Aquarius, com registro ref.C 2195, marcas de referência Fabrimar, Deca ou Docol | und | 1 | 341.11 | 341.11
170524 | LABOR - 2024 - 170524 - 1 | Cabide simples de um gancho, linha Versailles, ref. 08, acabamento cromado, da Moldenox, Docol ou Deca | und | 1 | 83.17 | 83.17
170528 | LABOR - 2024 - 170528 - 1 | Reservatório de polietileno de 5.000 L, inclusive peça de madeira 6 x 16 cm para apoio, exclusive flanges e torneira de bóia | und | 1 | 3926.01 | 3926.01
170530 | LABOR - 2024 - 170530 - 1 | Cuba em aço inox nº 02(dim.560x340x150)mm, marcas de referência Franke, Strake, tramontina, inclusive válvula de metal 31/2" e sifão cromado 1 x 1/2", excl. torneira | und | 1 | 449.08 | 449.08
170533 | LABOR - 2024 - 170533 - 1 | Pia em aço inox com 01 cuba nº 1, dimensões de 0.60 x 1.50m, inclusive válvula tipo americana, exclusive sifão | und | 1 | 1740.3 | 1740.3
170534 | LABOR - 2024 - 170534 - 1 | Pia em aço inox com 02 cubas nº 1, dimensões 0.60 x 2.50, inclusive válvula tipo americana, exclusive sifão | und | 1 | 3105.04 | 3105.04
170535 | LABOR - 2024 - 170535 - 1 | Pia em aço inox com 01 cuba nº 1, dimensões de 0.60 x 1.80m, inclusive válvula americana, exclusive sifão | und | 1 | 1983.38 | 1983.38
170536 | LABOR - 2024 - 170536 - 1 | Pia em aço inox com 02 cubas nº 2, dimensões de 0.60 x 2.10m, inclusive válvula americana, exclusive sifão | und | 1 | 2767.13 | 2767.13
170537 | LABOR - 2024 - 170537 - 1 | Assento plástico para vaso sanitário, marcas de referência Deca, Celite ou Ideal Standard | und | 1 | 41.59 | 41.59
170538 | LABOR - 2024 - 170538 - 1 | Chuveiro frio de PVC, marcas de referência Atlas, Cipla ou Akros | und | 1 | 31.42 | 31.42
170539 | LABOR - 2024 - 170539 - 2 | Reservatório de polietileno de 500 L, exclusive adaptadores com flanges de PVC e torneira de bóia | und | 1 | 284.09 | 284.09
170540 | LABOR - 2024 - 170540 - 1 | Reservatório de polietileno de 1000l, inclusive peça de madeira 6x16cm para apoio, exclusive flanges e torneira de bóia | und | 1 | 824.8 | 824.8
170541 | LABOR - 2024 - 170541 - 2 | Filtro de água curto Aqualar AP200, inclusive refil ? 3M ou equivalente | und | 1 | 174.18 | 174.18
170545 | LABOR - 2024 - 170545 - 1 | Mictório de aço inox, marcas de referência Fisher, Metalpress ou Mekal, com 30 cm de largura e comp. variável, inclusive válvula tipo americana, engate flexível cromado, válvula de descarga, sifão cromado e conjunto de fixação | m | 1 | 1571.48 | 1571.48
170546 | LABOR - 2024 - 170546 - 2 | Tanque em Mármore Sintético Duplo 102x50cm com dois bojo 37 Litros, inclusive vávula em PVC 2.1/4? com unho, sifão sanfonado em PVC ajustável flexível multiuso 66 cm e fixação em cantoneira de ferro 1" x 1/8" | und | 1 | 464.35 | 464.35
170547 | LABOR - 2024 - 170547 - 2 | Reservatório de polietileno de 310 L, exclusive adaptadores com flanges de PVC e torneira de bóia | und | 1 | 268.79 | 268.79
170548 | LABOR - 2024 - 170548 - 2 | Reservatório de polietileno de 1.500 L, exclusive adaptadores com flanges de PVC e torneira de bóia | und | 1 | 1142.08 | 1142.08
170549 | LABOR - 2024 - 170549 - 2 | Reservatório de polietileno de 3.000 L, exclusive adaptadores com flanges de PVC e torneira de bóia | und | 1 | 2043.1 | 2043.1
170550 | LABOR - 2024 - 170550 - 2 | Reservatório de polietileno de 2.000 L, exclusive adaptadores com flanges de PVC e torneira de bóia | und | 1 | 1226.36 | 1226.36
170555 | LABOR - 2024 - 170555 - 2 | Tanque Simples em Mármore Sintético 60x50cm com um bojo 34 Litros, inclusive vávula em PVC 2.1/4? com unho, sifão sanfonado em PVC ajustável flexível multiuso 66 cm e parafusos de fixação | und | 1 | 357.01 | 357.01
170557 | LABOR - 2024 - 170557 - 1 | Bebedouro em aço inox coletivo, marcas de referência Fisher, Metalpress ou Mekal, inclusive base de apoio em concreto e fechamento em alvenaria revestida com azulejo, inclusive válvula e sifão, exclusive torneiras | m | 1 | 2159.03 | 2159.03
170561 | LABOR - 2024 - 170561 - 1 | Reservatório de polietileno de 15.000l, inclusive peça de madeira 5 x 16cm para apoio, exclusive flanges e torneiras de boia | und | 1 | 12948.7 | 12948.7
170562 | LABOR - 2024 - 170562 - 2 | Bebedouro elétrico de pressão para acessibilidade BDF300 PNE ? IBBL ou equivalente | und | 1 | 3012.55 | 3012.55
170563 | LABOR - 2024 - 170563 - 2 | Tanque cilíndrico vertical em polietileno, capacidade de 20.000 litros, com boca de inspeção 60cm, tampa de 1/4 de volta e vedação total, inclusive transporte horizontal manual até base de torre, transporte vertical com guindaste hidráulico | und | 1 | 18871.16 | 18871.16
1706 |  | ACESSIBILIDADE - NBR 9050
170601 | LABOR - 2024 - 170601 - 2 | Barra de apoio reta, em aço inox polido AISI 304, comprimento 40 cm, conforme requisitos de acessibilidade da NBR 9050 - fornecimento e instalação | und | 1 | 135.75 | 135.75
170602 | LABOR - 2024 - 170602 - 2 | Barra de apoio reta, em aço inox polido AISI 304, comprimento 60 cm, conforme requisitos de acessibilidade da NBR 9050 - fornecimento e instalação | und | 1 | 155.39 | 155.39
170603 | LABOR - 2024 - 170603 - 2 | Barra de apoio reta, em aço inox polido AISI 304, comprimento 80 cm, conforme requisitos de acessibilidade da NBR 9050 - fornecimento e instalação | und | 1 | 178.2 | 178.2
170604 | LABOR - 2024 - 170604 - 2 | Barra de apoio reta, em aço inox polido AISI 304, comprimento 90 cm, conforme requisitos de acessibilidade da NBR 9050 - fornecimento e instalação | und | 1 | 184.81 | 184.81
170607 | LABOR - 2024 - 170607 - 2 | Barra de apoio articulada, em aço inox polido AISI 304, comprimento 80 cm, conforme requisitos de acessibilidade da NBR 9050 - fornecimento e instalação | und | 1 | 320.96 | 320.96
170608 | LABOR - 2024 - 170608 - 1 | Bacia sifonada de louça branca sem abertura frontal p/ banheiro PNE, consumo 6 litros por fluxo, Vogue Plus Conforto - P.510.17, Ref. Deca ou equiv., incl. tubo de ligação inox c/ canopla, anel de vedação, paraf. e rejunte epoxi p/ vedação | und | 1 | 1911.31 | 1911.31
170610 | LABOR - 2024 - 170610 - 2 | Assento poliéster convencional branco com fixação cromada com proteção antibactéria, Vogue Plus - AP.51.17 - Deca ou equivalente | und | 1 | 1909.12 | 1909.12
170612 | LABOR - 2024 - 170612 - 1 | Lavatório de louça branca com coluna suspensa p/ banheiro PNE, Vougle Plus Conforto L.51.17 + CS.1.17, Ref., Deca ou equivalente, incl. sifão, válvula e engates metálicos cromados, exclusive torneira | und | 1 | 1540.13 | 1540.13
170613 | LABOR - 2024 - 170613 - 1 | Lavátorio de louça branca de canto p/ banheiro PNE, Coleção Master L.76.17, Ref. Deca ou equivalente, incl. válvula, sifão e engates metálicos cromados, exclusive torneira | und | 1 | 2146.29 | 2146.29
170614 | LABOR - 2024 - 170614 - 2 | Kit composto por (02) duas Barra de apoio lateral fixa em formato "U", em aço inox polido AISI 304, 30 cm, para instalação em lavatórios, conforme requisitos de acessibilidade da NBR 9050 - fornecimento e instalação | und | 1 | 321.51 | 321.51
170615 | LABOR - 2024 - 170615 - 2 | Barra de apoio reta, em aço inox polido AISI 304, comprimento 70 cm, conforme requisitos de acessibilidade da NBR 9050 - fornecimento e instalação | und | 1 | 161.83 | 161.83
18 |  | APARELHOS ELÉTRICOS
1801 |  | LUMINÁRIAS
180107 | LABOR - 2024 - 180107 - 2 | Luminária industrial a prova de tempo, 45 graus, Wetzel, Naville, Total Light, ou equivalente, exclusive lampada | und | 1 | 470.51 | 470.51
180110 | LABOR - 2024 - 180110 - 2 | Arandela para lâmpada led bivolt E27, luz branca - formato tradicional | und | 1 | 100.07 | 100.07
180115 | LABOR - 2024 - 180115 - 2 | Luminária com plafonier e globo de plástico dimensões 20x10cm, inclusive lampada LED 9W | und | 1 | 69.32 | 69.32
1802 |  | INTERRUPTORES E TOMADAS
180201 | LABOR - 2024 - 180201 - 2 | Tomada padrão brasileiro linha branca, NBR 14136 (1 módulos) - 2 polos + terra 10A/250V, inclusive suporte e placa 4x2" | und | 1 | 41.84 | 41.84
180202 | LABOR - 2024 - 180202 - 2 | Tomada padrão brasileiro linha branca, NBR 14136 (1 módulos) - 2 polos + terra 20A/250V, inclusive suporte e placa 4x2" | und | 1 | 52.26 | 52.26
180204 | LABOR - 2024 - 180204 - 1 | Interruptor de uma tecla simples 10A/250V, com placa 4x2" | und | 1 | 31.11 | 31.11
180205 | LABOR - 2024 - 180205 - 1 | Interruptor de duas teclas simples 10A/250V, com placa 4x2" | und | 1 | 51.6 | 51.6
180206 | LABOR - 2024 - 180206 - 1 | Interruptor de uma tecla paralelo 10A/250V, com placa 4x2" | und | 1 | 42.33 | 42.33
180207 | LABOR - 2024 - 180207 - 1 | Interruptor de uma tecla simples 10A/250V e uma tomada 3 polos 10A/250V, padrão brasileiro, NBR 14136, linha branca, com placa 4x2" | und | 1 | 62.33 | 62.33
180208 | LABOR - 2024 - 180208 - 1 | Interruptor de duas teclas simples 10A/250V e uma tomada 3 polos universal 10A/250V, com placa 4x2" | und | 1 | 82.81 | 82.81
180209 | LABOR - 2024 - 180209 - 1 | Interruptor pulsador de campainha 10A/250V, com placa 4x2" | und | 1 | 35.74 | 35.74
180210 | LABOR - 2024 - 180210 - 1 | Tomada de 3 polos 20A/250V, com placa 4x2" | und | 1 | 61.65 | 61.65
180211 | LABOR - 2024 - 180211 - 1 | Interruptor de três teclas simples 10 A/250 V e duas teclas simples 10A/250V, com placa 4x4" | und | 1 | 123.46 | 123.46
180212 | LABOR - 2024 - 180212 - 1 | Interruptor de três teclas simples 10A/250V, c/ placa 4x2" | und | 1 | 72.08 | 72.08
180217 | LABOR - 2024 - 180217 - 1 | Espelho para caixa estampada 4 x 2" | und | 1 | 8.23 | 8.23
180218 | LABOR - 2024 - 180218 - 1 | Espelho para caixa estampada 4 x 4" | und | 1 | 16.24 | 16.24
180220 | LABOR - 2024 - 180220 - 1 | Tomada coaxial 75 ohms para TV | und | 1 | 49.31 | 49.31
1803 |  | BOMBAS
180301 | LABOR - 2024 - 180301 - 1 | Bomba centrífuga trifásica 5CV, modelo 620 Dancor, ou equivalente | und | 1 | 5477.93 | 5477.93
180302 | LABOR - 2024 - 180302 - 1 | Bomba centrífuga monofásica 1/2 CV | und | 1 | 1405.72 | 1405.72
180303 | LABOR - 2024 - 180303 - 1 | Bomba centrífuga monofásica 3/4 CV | und | 1 | 1951.64 | 1951.64
180304 | LABOR - 2024 - 180304 - 1 | Bomba centrifuga trifásica 2CV | und | 1 | 2335.67 | 2335.67
180305 | LABOR - 2024 - 180305 - 1 | Bomba elétrica centrífuga monofásica 1 CV | und | 1 | 2059.83 | 2059.83
1804 |  | POSTES
180405 | LABOR - 2024 - 180405 - 1 | Poste circular de concreto de 11m padrão ESCELSA, incl. luminária tipo LED 1 pétala pot 100W, IP66, temp cor sup 5000K, vida util superior a 60.000 H, mod EDN100, HBP-100 ou 001100G3-1006 - AMES Iluminação, ECP, HDA Iluminação ou equiv | und | 1 | 4058.49 | 4058.49
1806 |  | AR REFRIGERADO
180602 | LABOR - 2024 - 180602 - 2 | Fornecimento e Instalação de Unidade Evaporadora e Condensadora de Ar Condicionado tipo Split Inverter Hi-Wall (Parede) de 9.000 BTU´s - R32 - 220V - Ciclo Frio - Classificação A (Selo PROCEL), inclusive amortecedores vibra-stop, exclusive tubulações frigorígenas em cobre, isolantes térmicos, cabos elétricos de interligação e dreno para escoamento de água | und | 1 | 2502.92 | 2502.92
180603 | LABOR - 2024 - 180603 - 2 | FFornecimento e Instalação de Unidade Evaporadora e Condensadora de Ar Condicionado tipo Split Inverter Hi-Wall (Parede) de 12.000 BTU´s - R32 - 220V - Ciclo Frio - Classificação A (Selo PROCEL), inclusive amortecedores vibra-stop, exclusive tubulações frigorígenas em cobre, isolantes térmicos, cabos elétricos de interligação e dreno para escoamento de água | und | 1 | 2646.61 | 2646.61
180604 | LABOR - 2024 - 180604 - 2 | Fornecimento e Instalação de Unidade Evaporadora e Condensadora de Ar Condicionado tipo Split Inverter Hi-Wall (Parede) de 18.000 BTU´s - R32 - 220V - Ciclo Frio - Classificação A (Selo PROCEL), inclusive amortecedores vibra-stop, exclusive tubulações frigorígenas em cobre, isolantes térmicos, cabos elétricos de interligação e dreno para escoamento de água | und | 1 | 4102.86 | 4102.86
180605 | LABOR - 2024 - 180605 - 2 | Fornecimento e Instalação de Unidade Evaporadora e Condensadora de Ar Condicionado tipo Split Inverter Hi-Wall (Parede) de 22.000 BTU´s - R32 - 220V - Ciclo Frio - Classificação A (Selo PROCEL), inclusive amortecedores vibra-stop, exclusive tubulações frigorígenas em cobre, isolantes térmicos, cabos elétricos de interligação e dreno para escoamento de água | und | 1 | 4779.83 | 4779.83
180606 | LABOR - 2024 - 180606 - 2 | Fornecimento e Instalação de Unidade Evaporadora e Condensadora de Ar Condicionado tipo Split Inverter Hi-Wall (Parede) de 24.000 BTU´s ? R32 - 220V - Ciclo Frio - Classificação A (Selo PROCEL), inclusive amortecedores vibra-stop, exclusive tubulações frigorígenas em cobre, isolantes térmicos, cabos elétricos de interligação e dreno para escoamento de água | und | 1 | 4871.46 | 4871.46
180607 | LABOR - 2024 - 180607 - 2 | Fornecimento e Instalação de Unidade Evaporadora e Condensadora de Ar Condicionado tipo Split Inverter Hi-Wall (Parede) de 30.000 BTU´s 220V - Ciclo Frio - Classificação A (Selo PROCEL), inclusive amortecedores vibra-stop, exclusive tubulações frigorígenas em cobre, isolantes térmicos, cabos elétricos de interligação e dreno para escoamento de água | und | 1 | 6795.87 | 6795.87
180608 | LABOR - 2024 - 180608 - 2 | Fornecimento e Instalação de Unidade Evaporadora e Condensadora de Ar Condicionado tipo Split Inverter Piso Teto de 36.000 BTU´s - R32 - 220V - Ciclo Frio - Classificação A (Selo PROCEL), inclusive amortecedores vibra-stop, exclusive tubulações frigorígenas em cobre, isolantes térmicos, cabos elétricos de interligação e dreno para escoamento de água | und | 1 | 9962.95 | 9962.95
180609 | LABOR - 2024 - 180609 - 2 | Fornecimento e Instalação de Unidade Evaporadora e Condensadora de Ar Condicionado tipo Split Inverter Piso Teto de 48.000 BTU´s - R32 - 220V - Ciclo Frio - Classificação A (Selo PROCEL), inclusive amortecedores vibra-stop, exclusive tubulações frigorígenas em cobre, isolantes térmicos, cabos elétricos de interligação e dreno para escoamento de água | und | 1 | 12232.78 | 12232.78
1807 |  | VENTILADORES
180702 | LABOR - 2024 - 180702 - 1 | Ventilador de teto base madeira sem alojamento para luminária, ref. Tron ou equivalente, com comando de interruptor simples, sem dimer para regulagem de velocidade | und | 1 | 327.06 | 327.06
1808 |  | OUTROS APARELHOS
180803 | LABOR - 2024 - 180803 - 1 | Campainha tipo timbre Pial, cod. 412.77 ou equivalente | und | 1 | 173.77 | 173.77
180804 | LABOR - 2024 - 180804 - 1 | Campainha tipo prato Pial, cod. 414.18 | und | 1 | 1037.49 | 1037.49
180809 | LABOR - 2024 - 180809 - 1 | Chuveiro elétrico tipo ducha Lorenzet ou Corona | und | 1 | 115.44 | 115.44
1810 |  | LUMINARIAS PARA LÂMPADAS LED
181001 | LABOR - 2024 - 181001 - 1 | Luminaria sobrepor compl., corpo ch. aço pintada branca, refletor, aletas parabólicas alum.alta pureza e refletância inclusive 2 lâmpadas LED T8 9/10W temp. de cor 5000k c/ 60cm - Ref. CS216AL-N - AMES, 1261 - LUMAVI OU EQUIVALENTE | und | 1 | 133.93 | 133.93
181002 | LABOR - 2024 - 181002 - 1 | Luminaria sobrepor compl., corpo ch. aço pintada branca, refletor aletas parabólicas alum.alta pureza e refletância inclusive 2 lâmpadas LED T8 20W temp. de cor 5000k bivolt c/ 1,20m - Ref. CS232AL-N - AMES, 2447 - LUMAVI OU EQUIVALENTE | und | 1 | 177.67 | 177.67
181003 | LABOR - 2024 - 181003 - 1 | Luminaria embutir compl., corpo ch. aço pintada branca, refletor aletas parabólicas alum.alta pureza e refletância inclusive 2 lâmpadas LED T8 9W temp. de cor 5000k c/ 60cm - REF. CE216AL-N - AMES, 6024 - LUMAVI OU EQUIVALENTE | und | 1 | 131.43 | 131.43
181004 | LABOR - 2024 - 181004 - 1 | Luminaria embutir compl., corpo ch. aço pintada branca, refletor, aletas parabólicas alum.alta pureza e refletância inclusive 2 lâmpadas LED T8 18W temp. de cor 5000k c/ 1,20m - Ref. CE232AL-N - AMES, 6025 - LUMAVI -LDEF 2X32W - LUMILUZ OU EQUIVALENTE | und | 1 | 170.85 | 170.85
181005 | LABOR - 2024 - 181005 - 1 | Luminária sobrepor compl., corpo ch. aço pintada branca, refletor,aletas parabólicas alum.alta pureza e refletância inclusive 4 lâmpadas LED T8 9W temp. de cor 5000k bivolt c/ 60cm - CS416AL-N - AMES, 1452 - LUMAVI OU EQUIVALENTE | und | 1 | 235.91 | 235.91
181007 | LABOR - 2024 - 181007 - 1 | Luminária embutir compl., corpo ch. aço pintada branca, refletor,aletas parabólicas alum.alta pureza e refletância nclusive 4 lâmpadas LED T8 9W temp. de cor 5000k - Ref.CE416AL-N - AMES, 6026 - LUMAVI OU EQUIVALENTE | und | 1 | 235.1 | 235.1
19 |  | PINTURA
1901 |  | SOBRE PAREDES E FORROS
190101 | LABOR - 2024 - 190101 - 1 | Emassamento de paredes e forros, com duas demãos de massa corrida, referência Suvinil, Coral, Metalatex ou equivalente, inclusive uma demão de liquido selador PVA, referência Suvinil, Coral ou Metalatex ou equivalente | m2 | 1 | 20.06 | 20.06
190102 | LABOR - 2024 - 190102 - 1 | Emassamento de paredes e forros, com duas demãos de massa à base de óleo, marcas de referência Suvinil, Coral ou Metalatex | m2 | 1 | 25.45 | 25.45
190103 | LABOR - 2024 - 190103 - 1 | Emassamento de paredes e forros, com duas demãos de massa acrílica premium, referência Suvinil, Coral ou Sherwin Williams ou equivalente, inclusive uma demão de liquido selador acrílico, referência Suvinil, Coral ou Metalatex ou equivalente | m2 | 1 | 23.75 | 23.75
190104 | LABOR - 2024 - 190104 - 1 | Pintura em paredes e forros, aplicação manual, com três demãos de tinta látex premium, referência Suvinil, Coral e Metalatex, inclusive uma demão de liquido selador PVA, referência Suvinil, Coral ou Metalatex ou equivalente | m2 | 1 | 30.77 | 30.77
190105 | LABOR - 2024 - 190105 - 1 | Pintura em paredes e forros, aplicação manual, com três demãos de tinta esmalte sintético premium, acabamento fosco, referência Suvinil, Coral ou Metalatex, inclusive uma demão de liquido selador acrílico, referência Suvinil, Coral ou Metalatex ou equivalente | m2 | 1 | 35.98 | 35.98
190106 | LABOR - 2024 - 190106 - 1 | Pintura em paredes e forros, aplicação manual, com três demão de tinta látex acrílico premium, referência Coral e Metalatex, inclusive uma demão de liquido selador acrílico, referência Suvinil, Coral ou Metalatex ou equivalente | m2 | 1 | 31.27 | 31.27
190107 | LABOR - 2024 - 190107 - 1 | Pintura com nata de cimento sobre superfície áspera a três demãos | m2 | 1 | 4.54 | 4.54
190108 | LABOR - 2024 - 190108 - 1 | Pintura a cal (tipo caiação), sobre paredes e forros, a três demãos | m2 | 1 | 12.41 | 12.41
190109 | LABOR - 2024 - 190109 - 1 | Pintura de letra, aplicação manual, em parede, dim. 20x30cm com tinta látex acrílica, marcas de referência Suvinil, Coral ou Metalatex ou equivalente | und | 1 | 115.11 | 115.11
190114 | LABOR - 2024 - 190114 - 1 | Preparo em paredes e forros, aplicação manual, com uma demão de líquido selador acrílico, referência Suvinil, Coral ou Metalatex ou equivalente | m2 | 1 | 3.37 | 3.37
190115 | LABOR - 2024 - 190115 - 1 | Pintura, sobre paredes e forros, aplicação manual, com duas demãos de tinta látex PVA premium, referência Suvinil, Coral e Metalatex, inclusive uma demão de liquido selador PVA, referência Suvinil, Coral ou Metalatex ou equivalente | m2 | 1 | 25 | 25
190116 | LABOR - 2024 - 190116 - 1 | Pintura, sobre paredes e forros, aplicação manual, com duas demãos de tinta esmalte sintético, referência Suvinil, Coral e Metalatex, inclusive uma demão de liquido selador PVA, referência Suvinil, Coral ou Metalatex ou equivalente | m2 | 1 | 28.61 | 28.61
190117 | LABOR - 2024 - 190117 - 1 | Pintura sobre paredes e forros, aplicação manual, com duas demãos de tinta látex acrílico premium, acabamento fosco, referência Suvinil, Coral e Metalatex, inclusive uma demão de liquido selador acrílico, referência Suvinil, Coral ou Metalatex | m2 | 1 | 25.15 | 25.15
190121 | LABOR - 2024 - 190121 - 1 | Preparo em paredes e forros, aplicação manual, com uma demão de líquido selador PVA, referência Suvinil, Coral ou Metalatex ou equivalente | m2 | 1 | 3.57 | 3.57
1902 |  | SOBRE CONCRETO OU BLOCOS CERÂMICOS APARENTES
190201 | LABOR - 2024 - 190201 - 1 | Pintura sobre concreto ou blocos cerâmicos aparentes, aplicação manual, com duas demãos de verniz acrílico a base de água, acabamento fosco, referência Suvinil, Coral, Metalatex ou equivalente | m2 | 1 | 15.93 | 15.93
190202 | LABOR - 2024 - 190202 - 1 | Pintura sobre concreto ou blocos cerâmicos aparentes, aplicação manual, com uma demão de silicone incolor, referência Suvinil, Sika, Vedacit ou equivalente | m2 | 1 | 18.08 | 18.08
190203 | LABOR - 2024 - 190203 - 1 | Pintura sobre concreto ou blocos de concreto, aplicação manual, com três demãos de tinta látex acrílico premium, referência Suvinil, Coral e Metalatex, inclusive uma demão de liquido selador acrílico, referência Suvinil, Coral ou Metalatex ou equivalente | m2 | 1 | 29.82 | 29.82
190204 | LABOR - 2024 - 190204 - 1 | Pintura sobre cobogós de concreto, aplicação manual, com duas demãos de tinta látex acrílico premium, referência Suvinil, Coral e Metalatex, inclusive uma demão de liquido selador acrílico, referência Suvinil, Coral ou Metalatex ou equivalente | m2 | 1 | 37.35 | 37.35
190205 | LABOR - 2024 - 190205 - 1 | Pintura a cal de meio-fio (tipo a caiação), aplicação manual, a três demãos | m2 | 1 | 12.46 | 12.46
190211 | LABOR - 2024 - 190211 - 1 | Pintura sobre concreto ou blocos de concreto, aplicação manual, com duas demãos de tinta látex PVA premium, referência Suvinil, Coral e Metalatex, inclusive uma demão de liquido selador PVA, referência Suvinil, Coral ou Metalatex ou equivalente | m2 | 1 | 25 | 25
1903 |  | SOBRE MADEIRA
190301 | LABOR - 2024 - 190301 - 1 | Emassamento de esquadrias e elementos de madeira, com duas demãos de massa à base água, referência Suvinil, Coral, Sherwin Williams ou equivalente, inclusive uma demão de fundo nivelador alquídico branco, referência Suvinil, Coral ou Metalatex ou equivalente | m2 | 1 | 49.07 | 49.07
190302 | LABOR - 2024 - 190302 - 1 | Pintura de esquadrias e elementos de madeira, aplicação manual, com duas demãos de tinta esmalte sintético referência Suvinil, Coral ou Metalatex, inclusive fundo branco nivelador, referência Suvinil, Coral e Metalatex ou equivalente | m2 | 1 | 43.8 | 43.8
190303 | LABOR - 2024 - 190303 - 1 | Pintura de esquadrias e elementos de madeira, aplicação manual, com três demão de verniz brilhante incolor, linha Premium Copal, referência Suvinil, Eucatex, Montana ou equivalente | m2 | 1 | 29.93 | 29.93
190306 | LABOR - 2024 - 190306 - 1 | Pintura de esquadrias e elementos de madeira, aplicação manual, com três demãos de verniz fosco incolor, linha Tripla Proteção Premium, referência Suvinil, Coral, Metalatex ou equivalente | m2 | 1 | 28.73 | 28.73
190307 | LABOR - 2024 - 190307 - 1 | Pintura fundo nivelador alquídico branco, aplicada a rolo, pincel ou trincha, em madeira, a uma demão, referência Suvinil, Coral ou equivalente | m2 | 1 | 24.83 | 24.83
1904 |  | SOBRE METAL
190417 | LABOR - 2024 - 190417 - 1 | Pintura sobre metal, aplicação manual, com duas demãos de tinta esmalte sintético, referência Suvinil, Coral ou Metalatex, inclusive uma demão de fundo anticorrosivo | m2 | 1 | 53.06 | 53.06
190418 | LABOR - 2024 - 190418 - 1 | Pintura de superfície metálica com uma demão de primer Epoxi e duas demãos de tinta à base de Epoxi | m2 | 1 | 42.17 | 42.17
1905 |  | SOBRE ELEMENTOS ESPECIAIS
190501 | LABOR - 2024 - 190501 - 1 | Pintura de letras em chapas de ferro, dimensões 20x30cm, aplicação manual, com duas demãos de tinta esmalte sintético, referência Suvinil, Coral, Metalatex ou equivalente, inclusive uma demão de fundo anti-corrosivo | und | 1 | 6.36 | 6.36
1906 |  | SOBRE PISOS
190601 | LABOR - 2024 - 190601 - 1 | Pintura sobre piso, aplicação manual, para execução de faixa demarcatória L=5cm, com três demãos de tinta à base de epóxi, marcas de referência Suvinil, Coral ou Metalatex ou equivalente | m | 1 | 10.28 | 10.28
190602 | LABOR - 2024 - 190602 - 1 | Pintura sobre piso, aplicação manual, com duas demãos de tinta à base de resinas acrílicas, marcas de referência Suvinil, Coral, Sherwin Williams NovaCor, Metalatex ou equivalente | m2 | 1 | 20.86 | 20.86
190603 | LABOR - 2024 - 190603 - 1 | Pintura sobre pisos, marcas de referência Novacor, Coral ou Suvinil, a duas demãos, Linha Premium | m2 | 1 | 24.36 | 24.36
190604 | LABOR - 2024 - 190604 - 1 | Pintura sobre piso, aplicação manual, para execução de faixa demarcatória L=8cm, com três demãos de tinta à base de epóxi, marcas de referência Suvinil, Coral ou Metalatex ou equivalente | m | 1 | 11.26 | 11.26
190605 | LABOR - 2024 - 190605 - 1 | Aplicação de tinta epóxi de alta espessura semibrilhante sobre piso de concreto a três demãos, inclusive selador epóxi a uma demão - Ref. Intergard 2005 e 2001 - Internacional ou equivalente | m2 | 1 | 83.37 | 83.37
20 |  | SERVIÇOS COMPLEMENTARES EXTERNOS
2001 |  | MUROS E FECHAMENTOS
200101 | LABOR - 2024 - 200101 - 4 | Alambrado com tela losangular de arame galvanizado, fio nº 12, malha de 2" (50 mm), revestida em PVC, fixada em estrutura metálica composta por tubos de ferro galvanizado, montantes verticais Ø 2.1/2" e travessas horizontais Ø 1", incluindo portão metálico tipo padrão, pintura com duas demãos de tinta esmalte sintético e uma demão de fundo anti-corrosivo | m2 | 1 | 235.66 | 235.66
200104 | LABOR - 2024 - 200104 - 2 | Cerca de madeira executada com ripas de 7 x 2 cm, fixadas verticalmente, com altura total de 1,50 m, apoiadas em estrutura composta por caibros de madeira de lei medindo 8 x 8 cm, espaçados a cada 2,00 m | m | 1 | 383.69 | 383.69
200105 | LABOR - 2024 - 200105 - 2 | Cerca executada com tela de arame galvanizado, fio nº 16, malha losangular de 2" (50 mm), fixada com grampos em pontaletes de madeira de lei seccionados em 8 x 8 cm, espaçados a cada 1,50 m, com bases concretadas. Composta por três fios tensores de arame galvanizado nº 12, dispostos ao longo da estrutura, e altura livre de 1,60 m | m | 1 | 173.49 | 173.49
200107 | LABOR - 2024 - 200107 - 2 | Cerca com cinco fios de arame galvanizado liso nº 12, fixados com grampos em pontaletes de madeira de lei, seção 8 x 8 cm, espaçados a cada 2,00 m, com altura livre de 1,60 m | m | 1 | 101.58 | 101.58
200108 | LABOR - 2024 - 200108 - 2 | Muro de arrimo de concreto ciclópico com aterro na parte posterior, inclusive forma de madeira e dreno de brita | m3 | 1 | 1194.64 | 1194.64
200120 | LABOR - 2024 - 200120 - 1 | Cerca H=2.30cm, c/tela losang. arame fio 12 malha 2" revest. em PVC com mourão curvo de concreto H=3,20m, secção T, fixado emsolo, a cada 3m, c/3 fios de arame farpado na parte curva, incl 3 fios tensores, chumbadores e sapata de 40x40x50cm | m | 1 | 246.63 | 246.63
200124 | LABOR - 2024 - 200124 - 1 | Muro de alvenaria de blocos cerâmicos 10x20x20cm, c/ pilares a cada 2 m, esp. 10cm e h=2.5m, revestido com chapisco, reboco e pintura acrílica a 2 demãos, incl. pilares, cintas e sapatas, empregando arg. cimento cal e areia | m | 1 | 1020.58 | 1020.58
200128 | LABOR - 2024 - 200128 - 1 | Alambrado sobre muro existente, executado em tela fio 12 malha 3", com 02 fios tensores, fixados em tubos de FG 11/2" colocados a cada 3m (h do alambrado =1,5m), inlcusive chumbamento no muro | m2 | 1 | 243.88 | 243.88
200129 | LABOR - 2024 - 200129 - 1 | Cerca com mourão de concreto reto H=2.5, base quadrada 10x10cm, fixado em solo a cada 3.0m, com 10 fios de arame galvanizado liso nº 10 | m | 1 | 132.57 | 132.57
200130 | LABOR - 2024 - 200130 - 1 | Gradil H = 1.90m padrão SEDU em tudo de FG 2" e barra chata de 11/2"x1/4", para fixação sobre mureta conforme projeto, exclusive a mureta. | m | 1 | 970.68 | 970.68
200131 | LABOR - 2024 - 200131 - 1 | Gradil H = 1.90m padrão SEDU em tubo de FG 31/2" e barra chata de 2"x1/4" para fixação sobre mureta conforme projeto, exclusive a mureta. | m | 1 | 1789.77 | 1789.77
200132 | LABOR - 2024 - 200132 - 1 | Fornecimento e instalação Portão de correr em Gradil Nylofor 3D, em painel de aço galvanizado, Dim.: 3,50 x 2,43m - Belgo ou equivalente, malha retangular 200x50mm e fio de aço Ø5,0mm, incl. poste de aço galv. 60x40mm | und | 1 | 5959.9 | 5959.9
200133 | LABOR - 2024 - 200133 - 1 | Fornecimento e instalação Portão de Abrir em Gradil Nylofor 3D, em painel de aço galvanizado, Dim.: 1,00 x 2,43m - Belgo ou equivalente, malha retangular 200x50mm e fio de aço Ø5,0mm, incl. poste de aço galv. 60x40mm | und | 1 | 2169.57 | 2169.57
200141 | LABOR - 2024 - 200141 - 2 | Cercamento em gradil em aço galvanizado soldado e revestido em poliéster por processo de pintura eletrostática 100micra, malha 5x20cm, fio diâm. 5,00mm. Inclusive acessórios e poste. Dimensões dos painéis: 2,50x2,03m - Nylofor ou equivalente | m | 1 | 438.2 | 438.2
2002 |  | PAVIMENTAÇÃO
200202 | LABOR - 2024 - 200202 - 2 | Assentamento de meio-fio pré-moldado de concreto com dimensões de 15 x 12 x 30 x 100 cm, rejuntado com argamassa de cimento e areia no traço 1:3 | m | 1 | 73.42 | 73.42
200206 | LABOR - 2024 - 200206 - 2 | Execução de pavimentação com blocos intertravados de concreto tipo pavi-s, espessura de 8 cm e resistência mínima de 35 MPa, assentados sobre colchão de pó de pedra de 10 cm, com rejuntamento em areia, compactação com placa vibratória e cortes com cortadora de piso | m2 | 1 | 109.9 | 109.9
200209 | LABOR - 2024 - 200209 - 2 | Execução de passeio cimentado com acabamento camurçado, em argamassa traço 1:3 (cimento e areia) com 1,5 cm de espessura, sobre lastro de concreto de 8 cm, incluindo preparo da caixa. | m2 | 1 | 171.43 | 171.43
200214 | LABOR - 2024 - 200214 - 2 | Execução de pavimentação com blocos intertravados de concreto tipo pavi-s, espessura de 10 cm e resistência mínima de 35 MPa, assentados sobre colchão de pó de pedra de 10 cm, com rejuntamento em areia, compactação com placa vibratória e cortes com cortadora de piso | m2 | 1 | 140.99 | 140.99
200223 | LABOR - 2024 - 200223 - 2 | Execução de lastro de brita nº 2, aplicado sob passeios e ciclovias, compreendendo a escavação do terreno natural, nivelamento e compactação mecânica da base, bem como o fornecimento, espalhamento e regularização da camada de brita | m3 | 1 | 304.61 | 304.61
200229 | LABOR - 2024 - 200229 - 2 | Execução de meio-fio de concreto moldado in loco, com dimensões de 10 x 30 cm, utilizando fôrmas de chapa compensada resinada de 6 mm, incluindo escavação, reaterro e bota-fora | m | 1 | 90.41 | 90.41
200237 | LABOR - 2024 - 200237 - 2 | Blocos pré-moldados de concreto intertravados tipo pavi-s ou equivalente, espessura de 6 cm e resistência a compressão mínima de 35MPa, assentados sobre colchão de pó de pedra na espessura de 10 cm e rejuntamento com areia, utilizando compactador de placa vibratória e cortadora de piso | m2 | 1 | 90.82 | 90.82
200243 | LABOR - 2024 - 200243 - 1 | Canaleta no piso em concreto simples com dimensões internas de 20 x 10 cm e grelha em ferro diam. 1/2" a cada 3 cm fixados em cantoneira de 3/4" x 1/8" apoiada sobre requadro em cantoneira de 1" x 3/16" | m | 1 | 284.15 | 284.15
200253 | LABOR - 2024 - 200253 - 2 | Fornecimento e assentamento de ladrilho hidráulico pastilhado (tátil de alerta), vermelho, dim. 20x20 cm, esp. 1.5cm, assentado com pasta de cimento colante AC-I, exclusive regularização e lastro | m2 | 1 | 117.86 | 117.86
200254 | LABOR - 2024 - 200254 - 2 | Fornecimento e assentamento de ladrilho hidráulico ranhurado (tátil direcional), vermelho, dim. 20x20 cm, esp. 1.5cm, assentado com pasta de cimento colante AC-I, exclusive regularização e lastro | m2 | 1 | 115.55 | 115.55
2003 |  | PAISAGISMO
200303 | LABOR - 2024 - 200303 - 1 | Fornecimento de grama tipo esmeralda em placas com espessura de 0.06 m, exclusive plantio | m2 | 1 | 14.83 | 14.83
200305 | LABOR - 2024 - 200305 - 1 | Fornecimento e espalhamento de areia média lavada | m3 | 1 | 243.68 | 243.68
200306 | LABOR - 2024 - 200306 - 1 | Fornecimento e espalhamento de brita 1 ou 2 | m3 | 1 | 244.9 | 244.9
200307 | LABOR - 2024 - 200307 - 1 | Fornecimento e espalhamento de terra vegetal | m3 | 1 | 296.88 | 296.88
200323 | LABOR - 2024 - 200323 - 1 | Fornecimento e espalhamento de pó de pedra | m3 | 1 | 167.83 | 167.83
200326 | LABOR - 2024 - 200326 - 1 | Fornecimento e plantio de grama em placas tipo esmeralda, inclusive fornecimento de terra vegetal | m2 | 1 | 34.34 | 34.34
2004 |  | TRATAMENTO, CONSERVAÇÃO E LIMPEZA
200401 | LABOR - 2024 - 200401 - 2 | Limpeza geral da obra (edificação) | m2 | 1 | 9.88 | 9.88
200402 | LABOR - 2024 - 200402 - 1 | Limpeza geral de obras (quadras, praças e jardins) | m2 | 1 | 1.37 | 1.37
200404 | LABOR - 2024 - 200404 - 2 | Limpeza de pisos e revestimentos cerâmicos, utilizando detergente neutro, escovação manual e vassoura a seco | m2 | 1 | 5.41 | 5.41
2005 |  | DIVERSOS EXTERNOS
200511 | LABOR - 2024 - 200511 - 1 | Banco de concreto aparente com tampo de 40x40x5 cm e base de 20x20x36 cm para mesa de jogos, conforme detalhe em projeto | und | 1 | 163.02 | 163.02
200512 | LABOR - 2024 - 200512 - 1 | Mesa de concreto aparente com tampo de 60x60x5 cm, base de 30x30x75 cm e tabuleiro 40x40cm embutido no concreto, feito com pastilhas de mármore branco e granito preto de 5x5x2cm conf. projeto | und | 1 | 457.26 | 457.26
200513 | LABOR - 2024 - 200513 - 1 | Escada tipo marinheiro de tubo de ferro 1" e 3/4", com h=4.20m, para acesso a caixa dágua, inclusive pintura em esmalte sintético, conforme detalhe em projeto | und | 1 | 1514.15 | 1514.15
200562 | LABOR - 2024 - 200562 - 2 | Caixa protetora em fibra de vidro para aparelho de ar condicionado de 18.000 BTU do tipo janela | und | 1 | 734.71 | 734.71
200563 | LABOR - 2024 - 200563 - 1 | Banco de concreto armado aparente com apoios de alvenaria assentada com argamassa de cimento, cal e areia, largura de 0,50m e espessura de 0,05m | m | 1 | 175.15 | 175.15
200572 | LABOR - 2024 - 200572 - 1 | Poço c/ anéis pré-moldados diam. 1.5m e profundidade de 7m, inclusive fornecimento | und | 1 | 3250.29 | 3250.29
200573 | LABOR - 2024 - 200573 - 1 | Bicicletário em tubo de ferro galvanizado 1" e ferro liso 1/2", inclusive pintura, conforme projeto padrão SEDU | m | 1 | 227.67 | 227.67
200576 | LABOR - 2024 - 200576 - 1 | Placa para inauguração de obra em alumínio polido e=4mm, dimensões 40 x 50 cm, gravação em baixo relevo, inclusive pintura e fixação | und | 1 | 684.73 | 684.73
200581 | LABOR - 2024 - 200581 - 1 | Letra tipo Caixa em chapa de aço inox 304 escovado N16 - Largura: 7,5 cm, Altura: 15cm e Prof. 3cm, inclusive fixação invisível | und | 1 | 202.68 | 202.68
200582 | LABOR - 2024 - 200582 - 1 | Letra tipo Caixa em chapa de aço inox 304 escovado N16 - Largura: 15 cm, Altura: 30cm e Prof. 3cm, inclusive fixação invisível | und | 1 | 301.35 | 301.35
2007 |  | QUADRA DE ESPORTES (Ver nota 9 da planilha)
200702 | LABOR - 2024 - 200702 - 2 | Piso em concreto armado para quadra poliesportiva fck=30MPa, esp.=12 cm, armado com tela dupla Q138, concreto camada única bombeável c/ brita n. 1, acabamento superior com rotoalisador, juntas serradas com corte serra diamantada preenchimento com mastique, base 5cm solo brita 30% | m2 | 1 | 171.68 | 171.68
200703 | LABOR - 2024 - 200703 - 1 | Pintura à base de epoxi, marcas de referência Suvinil, Coral ou Novacor, em faixas com largura de 5cm, para demarcação de quadras de esportes | m | 1 | 10.28 | 10.28
200704 | LABOR - 2024 - 200704 - 1 | Pintura com tinta à base de resinas acrílicas, marcas de referencia Suvinil, Coral ou Novacor, sobre piso de concreto a duas demãos | m2 | 1 | 42.98 | 42.98
200705 | LABOR - 2024 - 200705 - 2 | Rede de voleibol oficial, fio 2 mm de polietileno (nylon) com tratamento UV, 4 faixas, 9,50 metros de largura e 1,00 metro de altura | und | 1 | 274.03 | 274.03
200706 | LABOR - 2024 - 200706 - 2 | Suporte para tabela de basquete de concreto armado Fck = 20MPa, inclusive forma, armação, lançamento de concreto e desforma, considerando escavação, reaterro e execução de sapata em concreto armado | und | 1 | 3715.7 | 3715.7
200707 | LABOR - 2024 - 200707 - 1 | Trave para futebol de salão de tubo de ferro galvanizado 3", com recuo, removível, dimensões oficiais 3x2m | und | 1 | 2064.42 | 2064.42
200708 | LABOR - 2024 - 200708 - 1 | Conjunto de poste de voleibol de tubo de ferro galvanizado 3"e parte móvel de 21/2", inclusive carretilha, furo com tubo de ferro galvanizado de 31/2"e tampão de furo | und | 1 | 1831.92 | 1831.92
200709 | LABOR - 2024 - 200709 - 2 | Tabela de basquete oficial, estrutura em compensado naval esp. 18 mm, com aro simples Ø45 a Ø47 cm e rede chuá oficial em nylon 3 mm, inclusive fixação em suporte para tabela de basquete de concreto armado | und | 1 | 1042.37 | 1042.37
200711 | LABOR - 2024 - 200711 - 2 | Alambrado com tela de arame galvanizado, fio nº 12, malha quadrada de 1" (25 mm), fixado em estrutura metálica composta por tubos de ferro galvanizado, montantes verticais Ø 2? e travessas horizontais Ø 1", incluindo portão metálico tipo padrão, pintura com duas demãos de tinta esmalte sintético e uma demão de fundo anti-corrosivo | m2 | 1 | 185.24 | 185.24
200713 | LABOR - 2024 - 200713 - 2 | Rede para futebol de salão, fio 2 mm em polietileno de alta densidade, com tratamento UV | und | 1 | 224.47 | 224.47
200714 | LABOR - 2024 - 200714 - 1 | Preparo, regularização e compactação do terreno (compactador manual) para execução de piso de quadra | m2 | 1 | 19.33 | 19.33
200715 | LABOR - 2024 - 200715 - 2 | Mureta em alvenaria de blocos cerâmicos 10x20x20cmm, h=0.60cm, para fechamento de quadra, com pilaretes de travamento em concreto armado a cada 3m, inclusive chapisco | m2 | 1 | 196.22 | 196.22
200716 | LABOR - 2024 - 200716 - 2 | Parede em alvenaria de bloco cerâmico 10x20x20cm, h=2m, para proteção de fundo de gol (quadra poliesportiva), com pilares em concreto armado a cada 3m para travamento, inclusive chapisco | m2 | 1 | 161.66 | 161.66
200717 | LABOR - 2024 - 200717 - 1 | Goivete nas dimensões 2x1 executado sobre alvenaria chapiscada e rebocada | m | 1 | 6.11 | 6.11
200720 | LABOR - 2024 - 200720 - 2 | Cobertura em telha de liga de alumínio e zinco (galvalume), ondulada, esp. mínima 0.43 mm, altura mínima de onda 17 mm, sobreposição longitudinal de uma onda e transversal de no mínimo 200mm, c/ mínimo de 3 apoios, inclusive fixação e vedação do furo com selante a base de poliuretano, exclusive cumeeira | m2 | 1 | 64.67 | 64.67
200721 | LABOR - 2024 - 200721 - 1 | Rede de proteção em nylon malha 10x10 cm para proteção de quadra de esportes | m2 | 1 | 22.51 | 22.51
200725 | LABOR - 2024 - 200725 - 1 | Pintura a base de epoxi, marcas de referência Suvinil, Coral ou Novacor, em faixas largura de 8cm para demarcação de quadra de esportes | m | 1 | 11.26 | 11.26
200726 | LABOR - 2024 - 200726 - 1 | Recuperação de piso de quadra com demolição parcial do concreto e aplicação de granilite, inclusive regularização | m2 | 1 | 189.15 | 189.15
200728 | LABOR - 2024 - 200728 - 2 | Alambrado com tela de arame galvanizado, fio nº 12, malha losangular de 2" (50 mm), revestida em PVC, fixado em estrutura metálica composta por tubos de ferro galvanizado, montantes verticais Ø 2.1/2? e travessas horizontais Ø 1", incluindo portão metálico tipo padrão, pintura com duas demãos de tinta esmalte sintético e uma demão de fundo anti-corrosivo | m2 | 1 | 127.74 | 127.74
200738 | LABOR - 2024 - 200738 - 1 | Estrut. metálica p/ quadra poliesp. coberta constituída por perfis formados a frio, aço estrutural ASTM A-570 G33 (terças) ASTM A-36 (demais perfis) c/ o sistema de trat. e pint conf descrito em notas da planilha | kg | 1 | 38.11 | 38.11
21 |  | SERVIÇOS COMPLEMENTARES INTERNOS
2101 |  | QUADROS DE GIZ / AVISO
210105 | LABOR - 2024 - 210105 - 1 | Quadro de avisos de fórmica lisa brilhante | m2 | 1 | 136.56 | 136.56
210109 | LABOR - 2024 - 210109 - 1 | Quadro mural de azulejo extra 15 x 15 cm e moldura de madeira de lei de 7.0 x 2.5 cm nas dimensões de 2.09 x 1.04 m | und | 1 | 682.03 | 682.03
210114 | LABOR - 2024 - 210114 - 1 | Quadro pincel novo, completo, de laminado melamínico alta pressão, "LOUSA" quadriculado, cor branco brilhante, linha Lousas, padrão F608 Brancoline, esp. 1mm, incl. requadro madeira 2.5 x 5.0 cm e porta pincel, dim. 3.95 x 1.29 m | und | 1 | 7196.17 | 7196.17
2102 |  | ARMÁRIOS E PRATELEIRAS
210210 | LABOR - 2024 - 210210 - 2 | Prateleiras em granito tipo Cinza Andorinha, espessura 2 cm, com acabamento polido, incluindo chumbamento na alvenaria, exclusive cantoneira de apoio. | m2 | 1 | 360.17 | 360.17
2103 |  | DIVERSOS INTERNOS
210301 | LABOR - 2024 - 210301 - 1 | Guarda corpo de tubo de ferro galvanizado, diâm. 3" e 2", h=0.8 m inclusive pintura a óleo ou esmalte | m | 1 | 318.96 | 318.96
210302 | LABOR - 2024 - 210302 - 1 | Corrimão de tubo de ferro galvanizado diâmetro 3" fixado na parede a cada 1.50m, inclusive pintura a óleo ou esmalte | m | 1 | 233.9 | 233.9
210304 | LABOR - 2024 - 210304 - 1 | Banco de concreto armado aparente Fck=15 MPa, com apoios de concreto, largura de 45cm, espessura de 7cm e altura de 45cm | m | 1 | 228.27 | 228.27
210316 | LABOR - 2024 - 210316 - 1 | Alçapão de visita ao barrilete de chapa de madeira de lei medindo 60x60cm, inclusive dobradiça, marco, alizar e fechadura, emassamento e pintura | und | 1 | 916.67 | 916.67
210321 | LABOR - 2024 - 210321 - 1 | Proteção para caixa de descarga em malha de ferro 3/4" fio 12, perfil "L" 1" e barra chata 3/4" x 1/8", conf. detalhe | und | 1 | 184.02 | 184.02
210322 | LABOR - 2024 - 210322 - 1 | Corrimão em tubo de ferro galvanizado diam. 2" com chumbadores a cada 1.5m | m | 1 | 127.61 | 127.61
22 |  | APOIO
2208 |  | Locação de veículo tipo Gol 1.000 a gasolina ou equivalente, com até 1 (um) ano de uso, em bom estado de conservação com:
220803 | LABOR - 2024 - 220803 - 1 | (Gol 1.0 total flex - gasolina - preço LABOR) Seguro total, manutenção, combustível, eventuais taxas e emolumentos, bem como eventual substituição do veículo (se necessário), sem motorista, utilização até 2.000 (dois mil) km/mês | mês | 1 | 4161.29 | 4161.29
31 |  | SERVIÇOS GERAIS
3108 |  | ENCARGOS COMPLEMENTARES - EQUIPAMENTOS DE PROTEÇÃO INDIVIDUAL
310801 | LABOR - 2024 - 310801 - 1 | Capacete de obra | und | 1 | 12.46 | 12.46
310802 | LABOR - 2024 - 310802 - 1 | Uniforme de obra (Calça e camisa) | und | 1 | 164.57 | 164.57
310803 | LABOR - 2024 - 310803 - 1 | Veste de segurança | und | 1 | 21.39 | 21.39
310804 | LABOR - 2024 - 310804 - 1 | Bota de segurança (par) | und | 1 | 55.49 | 55.49
310805 | LABOR - 2024 - 310805 - 1 | Óculos de proteção | und | 1 | 3.82 | 3.82
310806 | LABOR - 2024 - 310806 - 1 | Luva de raspa (par) | und | 1 | 13.89 | 13.89
310807 | LABOR - 2024 - 310807 - 1 | Capa de chuva | und | 1 | 25.56 | 25.56
310808 | LABOR - 2024 - 310808 - 1 | Máscara de ar | und | 1 | 1.42 | 1.42
310809 | LABOR - 2024 - 310809 - 1 | Cinto de segurança | und | 1 | 84.12 | 84.12
3109 |  | ENCARGOS COMPLEMENTARES - FERRAMENTAS MANUAIS
310901 | LABOR - 2024 - 310901 - 1 | Picareta com cabo | und | 1 | 110.46 | 110.46
310902 | LABOR - 2024 - 310902 - 1 | Pá de pedreiro com cabo | und | 1 | 40.7 | 40.7
310903 | LABOR - 2024 - 310903 - 1 | Enxada com cabo | und | 1 | 67.49 | 67.49
310904 | LABOR - 2024 - 310904 - 1 | Serrote 26" | und | 1 | 104.55 | 104.55
310905 | LABOR - 2024 - 310905 - 1 | Martelo com cabo | und | 1 | 41.26 | 41.26
310906 | LABOR - 2024 - 310906 - 1 | Nivel de pedreiro | und | 1 | 39.21 | 39.21
310907 | LABOR - 2024 - 310907 - 1 | Alicate universal | und | 1 | 44.07 | 44.07
310908 | LABOR - 2024 - 310908 - 1 | Marreta 5 Kg com cabo | und | 1 | 149.97 | 149.97
310909 | LABOR - 2024 - 310909 - 1 | Chave de grifo 10" | und | 1 | 61.79 | 61.79
310910 | LABOR - 2024 - 310910 - 1 | Jogo de chave de fenda | und | 1 | 38.79 | 38.79
310911 | LABOR - 2024 - 310911 - 1 | Cavadeira de braço | und | 1 | 75.53 | 75.53
310912 | LABOR - 2024 - 310912 - 1 | Serra Tico-tico | und | 1 | 653.07 | 653.07
310913 | LABOR - 2024 - 310913 - 1 | Serra de disco (circular) | und | 1 | 663.68 | 663.68
310914 | LABOR - 2024 - 310914 - 1 | Carrinho de mão | und | 1 | 271.57 | 271.57
99 |  | ITENS DE SERVIÇOS AUXILIARES
9901 |  | SERVIÇOS AUXILIARES 01
990101 | LABOR - 2024 - 010347 - 1 | Demolição de lastro de concreto espessura de 6,0 cm, sem reaproveitamento | m2 | 1 | 13.54 | 13.54
990102 | LABOR - 2024 - 010692 - 2 | Argamassa traço 1:3 de cimento e areia média, preparo mecânico com betoneira 400 l | m3 | 1 | 463.66 | 463.66
990103 | LABOR - 2024 - 010693 - 1 | Argamassa de cimento e areia sem peneirar traço 1:4, preparo mecânico com betoneira 400 l | m3 | 1 | 475.7 | 475.7
990104 | LABOR - 2024 - 010694 - 1 | Argamassa mista de cimento, cal hidratada e areia sem peneirar traço 1:0,5:8, preparo mecânico com betoneira 400 l | m3 | 1 | 424.21 | 424.21
990105 | LABOR - 2024 - 040232 - 1 | Fornecimento, preparo e aplicação de concreto Fck=15 MPa (brita 1) - (5% de perdas já incluído no custo) | m3 | 1 | 755.68 | 755.68
990106 | LABOR - 2024 - 040244 - 1 | Tela soldada em aço CA-60 B, diâmetro 4.2mm, com malha de 10 x 10 cm, para armação | m2 | 1 | 24.46 | 24.46
990107 | LABOR - 2024 - 040304 - 1 | Fôrma chapas de madeira compensada resinada, de 12 mm de espessura, levando-se em conta a utilização 3 vezes, reforçadas com sarrafos de madeira de 2.5 x 10.0 cm (incl. material, montagem, escoramento com pontaletes 8x8cm e desf.) | m2 | 1 | 137.03 | 137.03
990108 | LABOR - 2024 - 040338 - 1 | Forma curva de tábuas de pinho e chapas de madeira compensada tipo resinada, de 6mm espessura, levando-se em conta a utilização 2 vezes (incluido o material, corte, montagem, escoramento e desfôrma) | m2 | 1 | 175.46 | 175.46
990109 | LABOR - 2024 - 040704 - 1 | Junta de dilatação para piso 5x15mm, inclusive corte e preenchimento com mastique | m | 1 | 25.21 | 25.21
990110 | LABOR - 2024 - 040905 - 1 | Dreno em muro de contenção, executado no pé do muro, com tubo de pead corrugado flexível perfurado 100mm (4"), enchimento com brita, envolvido com manta geotêxtil | m | 1 | 49.95 | 49.95
990111 | LABOR - 2024 - 041150 - 1 | Forma para vigas com tábuas e sarrafos - desmontagem | m2 | 1 | 8.72 | 8.72
990112 | LABOR - 2024 - 041151 - 1 | Forma para vigas com tábuas e sarrafos - fabricação | m2 | 1 | 163.65 | 163.65
990113 | LABOR - 2024 - 041152 - 1 | Forma para vigas com tábuas e sarrafos - montagem | m2 | 1 | 26.61 | 26.61
990114 | LABOR - 2024 - 041155 - 1 | Forma para vigas com tábuas e sarrafos, 5 reaproveitamentos | m2 | 1 | 68.06 | 68.06
990115 | LABOR - 2024 - 041206 - 1 | Concreto magro para lastro, traço 1:4,5:4,5 (em massa seca de cimento/ areia média/ brita 1) - preparo mecânico com betoneira 400 l. | m3 | 1 | 441.57 | 441.57
990116 | LABOR - 2024 - 060115 - 1 | Alizar de madeira de lei de 1ª (Peroba, Ipê, Angelim Pedra ou equivalente) de 5 x 2,5 cm | m | 1 | 34.99 | 34.99
990117 | LABOR - 2024 - 070802 - 1 | Chumbamento de portão de ferro, exclusive portão e fechadura (por m2) | m2 | 1 | 44.76 | 44.76
990118 | LABOR - 2024 - 130106 - 1 | Regularização de base para revestimento de pisos c/ argamassa de alta resistência, empregando argamassa de cimento e areia no traço 1:3 e espessura de 3 cm | m2 | 1 | 54.61 | 54.61
990119 | LABOR - 2024 - 141402 - 1 | Tubo de PVC rígido soldável marrom, DN 25mm (3/4") | m | 1 | 10.2 | 10.2
990120 | LABOR - 2024 - 141501 - 1 | Joelho 90° de PVC soldável marrom, diâmetro 25mm (3/4") | und | 1 | 10.13 | 10.13
990121 | LABOR - 2024 - 141512 - 1 | Luva de PVC soldável marrom, diâmetro 25mm (3/4") | und | 1 | 6.26 | 6.26
990122 | LABOR - 2024 - 141528 - 1 | Adaptador de PVC soldável com anel para caixa dágua, DN 25mm | und | 1 | 5.96 | 5.96
990123 | LABOR - 2024 - 141610 - 1 | Tubo de PVC rígido roscável, diâm. 1" (32mm), inclusive conexões | m | 1 | 92.71 | 92.71
990124 | LABOR - 2024 - 141801 - 1 | Registro de gaveta bruto, diâmetro 20mm (3/4") | und | 1 | 69.32 | 69.32
990125 | LABOR - 2024 - 141902 - 1 | Tubo de PVC rígido soldável branco, para esgoto, diâmetro 50mm (2") | m | 1 | 26.2 | 26.2
990126 | LABOR - 2024 - 150901 - 1 | Poste de concreto, com seção circular, com 11m de comprimento e carga nominal no topo, de 200 kg, inclusive escavação e exclusive transporte | und | 1 | 2046.23 | 2046.23
990127 | LABOR - 2024 - 150902 - 2 | Cruzeta (conjunto com 2 cruzetas) de 2400x90x135mm, sela para cruzeta, parafuso de cabeça abaulada diâm.10x150mm, arruela quadrada de 36mm furo de 18mm, porca quadrada | cj | 1 | 1141.12 | 1141.12
990128 | LABOR - 2024 - 150927 - 1 | Terminal mecânico para cabo de 16 e 25 mm2 | und | 1 | 28.69 | 28.69
990129 | LABOR - 2024 - 150979 - 1 | Caixa para medidor monofásico P-980-009 c/ caixa p/ disjuntor P-940-003, padrão ESCELSA | und | 1 | 155.81 | 155.81
990130 | LABOR - 2024 - 150980 - 1 | Caixa para medidor polifásico P-980-009 até 41000W c/ caixa p/ disjuntor, padrão ESCELSA | und | 1 | 577.22 | 577.22
990131 | LABOR - 2024 - 151121 - 1 | Niple para eletroduto de PVC roscável, diâmetro 85mm (3") | und | 1 | 77.9 | 77.9
990132 | LABOR - 2024 - 151143 - 1 | Eletroduto de aço galvanizado, diâmetro 85mm (3") | m | 1 | 99.75 | 99.75
990133 | LABOR - 2024 - 151144 - 1 | Eletroduto de aço galvanizado, inclusive conexões, diâmetro 65mm (2.1/2") | m | 1 | 92.77 | 92.77
990134 | LABOR - 2024 - 151145 - 1 | Eletroduto de aço galvanizado, inclusive conexões, diâmetro 100 mm (4") | m | 1 | 123.24 | 123.24
990135 | LABOR - 2024 - 151437 - 1 | Cabo de cobre nú, seção de 16.0 mm2 | m | 1 | 25.6 | 25.6
990136 | LABOR - 2024 - 170377 - 1 | Sifão sanfonado em PVC ajustável flexível multiuso 66 cm - fornecimento e instalação | und | 1 | 23.51 | 23.51
990137 | LABOR - 2024 - 190308 - 1 | Pintura de esquadrias e elementos de madeira, aplicação manual, com duas demãos de tinta esmalte sintético referência Suvinil, Coral ou Metalatex | m2 | 1 | 18.97 | 18.97
990138 | LABOR - 2024 - 190419 - 1 | Pintura de superfície metálica, tubo diâmetro 2" com uma demão de primer Epoxi e duas demãos de tinta à base de Epoxi | m | 1 | 7.06 | 7.06
990139 | LABOR - 2024 - 190420 - 1 | Pintura de superfície metálica, tubo diâmetro 3" com uma demão de primer Epoxi e duas demãos de tinta à base de Epoxi | m | 1 | 10.57 | 10.57
990140 | LABOR - 2024 - 190426 - 1 | Fundo anticorrosivo zarcao, uma demao | m2 | 1 | 17.32 | 17.32
990141 | LABOR - 2024 - 190427 - 1 | Pintura sobre metal, aplicação manual, com duas demãos de tinta esmalte sintético, referência Suvinil, Coral ou Metalatex | m2 | 1 | 35.16 | 35.16
990142 | LABOR - 2024 - 190428 - 1 | Pintura de superfície metálica em conexões de diâmetro 2" (50mm) com uma demão de primer Epoxi e duas demãos de tinta à base de Epoxi | und | 1 | 13.18 | 13.18
990143 | LABOR - 2024 - 190429 - 1 | Pintura de superfície metálica em conexões de diâmetro 2.1/2" (65mm) com uma demão de primer Epoxi e duas demãos de tinta à base de Epoxi | und | 1 | 6.32 | 6.32
990144 | LABOR - 2024 - 190430 - 1 | Pintura de superfície metálica em conexões de diâmetro 3" (80mm) com uma demão de primer Epoxi e duas demãos de tinta à base de Epoxi | und | 1 | 6.75 | 6.75
990145 | LABOR - 2024 - 190431 - 1 | Pintura de superfície metálica em conexões de diâmetro 4" (100mm) com uma demão de primer Epoxi e duas demãos de tinta à base de Epoxi | und | 1 | 7.82 | 7.82
990146 | LABOR - 2024 - 190432 - 1 | Pintura de superfície metálica, tubo diâmetro 2.1/2" com uma demão de primer Epoxi e duas demãos de tinta à base de Epoxi | m | 1 | 8.82 | 8.82
990147 | LABOR - 2024 - 200409 - 1 | Limpeza de piso cerâmico ou porcelanato com vassoura a seco | m2 | 1 | 0.49 | 0.49
990148 | LABOR - 2024 - 200410 - 1 | Limpeza de piso e revestimento cerâmico, utilizando detergente neutro e escovação manual | m2 | 1 | 4.92 | 4.92
990149 | LABOR - 2024 - 200412 - 1 | Limpeza de revestimento cerâmico em parede utilizando detergente neutro e escovação manual | m2 | 1 | 1.47 | 1.47
990150 | LABOR - 2024 - 200413 - 1 | Limpeza de superfície com jato de alta pressão | m2 | 1 | 1.78 | 1.78
990151 | LABOR - 2024 - 280202 - 1 | Fornecimento e assentamento de tampão de ferro fundido com suporte articulado, para poço de visita, conforme padrão e especificações da PMV | und | 1 | 727.37 | 727.37
9902 |  | SERVIÇOS AUXILIARES 02
990201 | LABOR - 2024 - 330103 - 1 | Betoneira capacidade nominal de 400 l, capacidade de mistura 280 l, motor elétrico trifásico potência de 2 cv, sem carregador - chp diurno | chp | 1 | 1.92 | 1.92
990202 | LABOR - 2024 - 330104 - 2 | Caminhão basculante 6 m3 toco, peso bruto total 16.000 kg, carga útil máxima 11.130 kg, distância entre eixos 5,36 m, potência 185 cv, inclusive caçamba metálica - chp diurno | chp | 1 | 178.76 | 178.76
990203 | LABOR - 2024 - 330108 - 1 | Vibrador de imersão, diâmetro de ponteira 45mm, motor elétrico trifásico potência de 2 cv - chp diurno | chp | 1 | 2.16 | 2.16
990204 | LABOR - 2024 - 330111 - 1 | Guindauto hidráulico, capacidade máxima de carga 6200 kg, momento máximo de carga 11,7 tm, alcance máximo horizontal 9,70 m, inclusive caminhão toco pbt 16.000 kg, potência de 189 cv - chp diurno | chp | 1 | 273.53 | 273.53
990205 | LABOR - 2024 - 330113 - 1 | Pá carregadeira sobre rodas, potência líquida 128 hp, capacidade da caçamba 1,7 a 2,8 m3, peso operacional 11632 kg - chp diurno. | chp | 1 | 190.17 | 190.17
990206 | LABOR - 2024 - 330115 - 1 | Cortadora de piso com motor 4 tempos a gasolina, potência de 13 hp, com disco de corte diamantado segmentado para concreto, diâmetro de 350 mm, furo de 1" (14 x 1") - chp diurno | chp | 1 | 10.3 | 10.3
990207 | LABOR - 2024 - 330116 - 1 | Compactador de solos de percusão (soquete) com motor a gasolina, potência 3 cv - chp diurno | chp | 1 | 35.94 | 35.94
990208 | LABOR - 2024 - 330119 - 1 | Retroescavadeira sobre rodas com carregadeira, tração 4x2, potência líq. 79 hp, caçamba carreg. cap. mín. 1 m3, caçamba retro cap. 0,20 m3, peso operacional mín. 6.570 kg, profundidade escavação máx. 4,37 m - chp diurno | chp | 1 | 128.53 | 128.53
990209 | LABOR - 2024 - 330120 - 1 | Caminhão pipa 6.000 l, peso bruto total 13.000 kg, distância entre eixos 4,80 m, potência 189 cv inclusive tanque de aço para transporte de água, capacidade 6 m3 - chp diurno | chp | 1 | 254.71 | 254.71
990210 | LABOR - 2024 - 330124 - 1 | Guindaste hidráulico autopropelido, com lança telescópica 40 m, capacidade máxima 60 t, potência 260 kw - chp diurno | chp | 1 | 334.25 | 334.25
990211 | LABOR - 2024 - 330134 - 1 | Martelo demolidor elétrico, com potência de 2.000 w, 1.000 impactos por minuto, peso de 30 kg - chp diurno | chp | 1 | 31.14 | 31.14
990212 | LABOR - 2024 - 330135 - 1 | Lavadora de alta pressao (lava-jato) para agua fria, pressao de operacao entre 1400 e 1900 lib/pol2, vazao maxima entre 400 e 700 l/h - chp diurno | chp | 1 | 2.17 | 2.17
990213 | LABOR - 2024 - 330203 - 1 | Betoneira capacidade nominal de 400 l, capacidade de mistura 280 l, motor elétrico trifásico potência de 2 cv, sem carregador - chi diurno | chi | 1 | 0.37 | 0.37
990214 | LABOR - 2024 - 330215 - 1 | Cortadora de piso com motor 4 tempos a gasolina, potência de 13 hp, com disco de corte diamantado segmentado para concreto, diâmetro de 350 mm, furo de 1" (14 x 1") - chi diurno | chi | 1 | 0.45 | 0.45
990215 | LABOR - 2024 - 330216 - 1 | Compactador de solos de percusão (soquete) com motor a gasolina, potência 3 cv - chi diurno | chi | 1 | 28.5 | 28.5
990216 | LABOR - 2024 - 330233 - 1 | Martelo demolidor elétrico, com potência de 2.000 w, 1.000 impactos por minuto, peso de 30 kg - chi diurno | chi | 1 | 28.61 | 28.61
990217 | LABOR - 2024 - 330235 - 1 | Guindaste hidráulico autopropelido, com lança telescópica 40 m, capacidade máxima 60 t, potência 260 kw - chi diurno | chi | 1 | 161.21 | 161.21
990218 | LABOR - 2024 - 330303 - 1 | Betoneira capacidade nominal de 400 l, capacidade de mistura 280 l, motor elétrico trifásico potência de 2 cv, sem carregador - depreciação | h | 1 | 0.31 | 0.31
990219 | LABOR - 2024 - 330304 - 1 | Caminhão basculante 6m3 toco, peso bruto total 16.000kg, carga útil máx. 11.130kg, dist. entre eixos 5,36m, pot. 185cv, incl. caçamba metálica - depreciação | h | 1 | 23.16 | 23.16
990220 | LABOR - 2024 - 330308 - 1 | Vibrador de imersão, diâmetro de ponteira 45mm, motor elétrico trifásico potência de 2 cv - depreciação | h | 1 | 0.45 | 0.45
990221 | LABOR - 2024 - 330311 - 1 | Guindauto hidráulico, capacidade máxima de carga 6200 kg, momento máximo de carga 11,7 tm, alcance máximo horizontal 9,70 m, inclusive caminhão toco pbt 16.000 kg, potência de 189 cv - depreciação | h | 1 | 27.52 | 27.52
990222 | LABOR - 2024 - 330313 - 1 | Pá carregadeira sobre rodas, potência líquida 128 hp, capacidade da caçamba 1,7 a 2,8 m3, peso operacional 11632 kg - depreciação | h | 1 | 39.69 | 39.69
990223 | LABOR - 2024 - 330315 - 1 | Cortadora de piso com motor 4 tempos a gasolina, potência de 13 hp, com disco de corte diamantado segmentado para concreto, diâmetro de 350 mm, furo de 1" (14 x 1") - depreciação | h | 1 | 0.41 | 0.41
990224 | LABOR - 2024 - 330316 - 1 | Compactador de solos de percussão (soquete) com motor a gasolina 4 tempos, potência 4 cv - depreciação | h | 1 | 0.64 | 0.64
990225 | LABOR - 2024 - 330319 - 1 | Retroescavadeira sobre rodas com carregadeira, tração 4x2, potência líq. 79 hp, caçamba carreg. cap. mín. 1 m3, caçamba retro cap. 0,20 m3, peso operacional mín. 6.570 kg, profundidade escavação máx. 4,37 m - depreciação | h | 1 | 22.71 | 22.71
990226 | LABOR - 2024 - 330320 - 1 | Caminhão pipa 6.000 l, peso bruto total 13.000 kg, distância entre eixos 4,80 m, potência 189 cv inclusive tanque de aço para transporte de água, capacidade 6 m3 - depreciação. | h | 1 | 21.36 | 21.36
990227 | LABOR - 2024 - 330324 - 1 | Guindaste hidráulico autopropelido, com lança telescópica 40 m, capacidade máxima 60 t, potência 260 kw - depreciação. | h | 1 | 99.64 | 99.64
990228 | LABOR - 2024 - 330335 - 1 | Martelo demolidor elétrico, com potência de 2.000 w, 1.000 impactos por minuto, peso de 30 kg - depreciação | h | 1 | 0.68 | 0.68
990229 | LABOR - 2024 - 330336 - 1 | Lavadora de alta pressao (lava-jato) para agua fria, pressao de operacao entre 1400 e 1900 lib/pol2, vazao maxima entre 400 e 700 l/h - depreciação | h | 1 | 0.17 | 0.17
990230 | LABOR - 2024 - 330403 - 1 | Betoneira capacidade nominal de 400 l, capacidade de mistura 280 l, motor elétrico trifásico potência de 2 cv, sem carregador - juros | h | 1 | 0.06 | 0.06
990231 | LABOR - 2024 - 330404 - 1 | Caminhão basculante 6m3 toco, peso bruto total 16.000kg, carga útil máx. 11.130kg, dist. entre eixos 5,36m, pot. 185cv, incl. caçamba metálica - juros. | h | 1 | 4.55 | 4.55
990232 | LABOR - 2024 - 330408 - 1 | Vibrador de imersão, diâmetro de ponteira 45mm, motor elétrico trifásico potência de 2 cv - juros | h | 1 | 0.1 | 0.1
990233 | LABOR - 2024 - 330411 - 1 | Guindauto hidráulico, capacidade máxima de carga 6200 kg, momento máximo de carga 11,7 tm, alcance máximo horizontal 9,70 m, inclusive caminhão toco pbt 16.000 kg, potência de 189 cv - juros. | h | 1 | 5.15 | 5.15
990234 | LABOR - 2024 - 330413 - 1 | Pá carregadeira sobre rodas, potência líquida 128 hp, capacidade da caçamba 1,7 a 2,8 m3, peso operacional 11632 kg - juros. | h | 1 | 5.38 | 5.38
990235 | LABOR - 2024 - 330415 - 1 | Cortadora de piso com motor 4 tempos a gasolina, potência de 13 hp, com disco de corte diamantado segmentado para concreto, diâmetro de 350 mm, furo de 1" (14 x 1") - juros | h | 1 | 0.04 | 0.04
990236 | LABOR - 2024 - 330416 - 1 | Compactador de solos de percussão (soquete) com motor a gasolina 4 tempos, potência 4 cv - juros | h | 1 | 0.08 | 0.08
990237 | LABOR - 2024 - 330419 - 1 | Retroescavadeira sobre rodas com carregadeira, tração 4x2, potência líq. 79 hp, caçamba carreg. cap. mín. 1 m3, caçamba retro cap. 0,20 m3, peso operacional mín. 6.570 kg, profundidade escavação máx. 4,37 m - juros | h | 1 | 3.08 | 3.08
990238 | LABOR - 2024 - 330420 - 1 | Caminhão pipa 6.000 l, peso bruto total 13.000 kg, distância entre eixos 4,80 m, potência 189 cv inclusive tanque de aço para transporte de água, capacidade 6 m3 - juros | h | 1 | 4.16 | 4.16
990239 | LABOR - 2024 - 330424 - 1 | Guindaste hidráulico autopropelido, com lança telescópica 40 m, capacidade máxima 60 t, potência 260 kw - juros | h | 1 | 17.93 | 17.93
990240 | LABOR - 2024 - 330435 - 1 | Martelo demolidor elétrico, com potência de 2.000 w, 1.000 impactos por minuto, peso de 30 kg - juros | h | 1 | 0.15 | 0.15
990241 | LABOR - 2024 - 330436 - 1 | Lavadora de alta pressao (lava-jato) para agua fria, pressao de operacao entre 1400 e 1900 lib/pol2, vazao maxima entre 400 e 700 l/h - juros | h | 1 | 0.03 | 0.03
990242 | LABOR - 2024 - 330503 - 1 | Betoneira capacidade nominal de 400 l, capacidade de mistura 280 l, motor elétrico trifásico potência de 2 cv, sem carregador - manutenção | h | 1 | 0.29 | 0.29
990243 | LABOR - 2024 - 330504 - 1 | Caminhão basculante 6m3 toco, peso bruto total 16.000kg, carga útil máx. 11.130kg, dist. entre eixos 5,36m, pot. 185 cv, incl. caçamba metálica - manutenção | h | 1 | 41.78 | 41.78
990244 | LABOR - 2024 - 330508 - 1 | Vibrador de imersão, diâmetro de ponteira 45mm, motor elétrico trifásico potência de 2 cv - manutenção | h | 1 | 0.35 | 0.35
990245 | LABOR - 2024 - 330511 - 1 | Guindauto hidráulico, capacidade máxima de carga 6200 kg, momento máximo de carga 11,7 tm, alcance máximo horizontal 9,70 m, inclusive caminhão toco pbt 16.000 kg, potência de 189 cv - manutenção. | h | 1 | 46.64 | 46.64
990246 | LABOR - 2024 - 330513 - 1 | Pá carregadeira sobre rodas, potência líquida 128 hp, capacidade da caçamba 1,7 a 2,8 m3, peso operacional 11632 kg - manutenção. | h | 1 | 70.87 | 70.87
990247 | LABOR - 2024 - 330515 - 1 | Cortadora de piso com motor 4 tempos a gasolina, potência de 13 hp, com disco de corte diamantado segmentado para concreto, diâmetro de 350 mm, furo de 1" (14 x 1") - manutenção | h | 1 | 0.52 | 0.52
990248 | LABOR - 2024 - 330516 - 1 | Compactador de solos de percusão (soquete) com motor a gasolina, potência 3 cv - manutenção | h | 1 | 0.81 | 0.81
990249 | LABOR - 2024 - 330519 - 1 | Retroescavadeira sobre rodas com carregadeira, tração 4x2, potência líq. 79 hp, caçamba carreg. cap. mín. 1 m3, caçamba retro cap. 0,20 m3, peso operacional mín. 6.570 kg, profundidade escavação máx. 4,37 m - manutenção | h | 1 | 28.39 | 28.39
990250 | LABOR - 2024 - 330520 - 1 | Caminhão pipa 6.000 l, peso bruto total 13.000 kg, distância entre eixos 4,80 m, potência 189 cv inclusive tanque de aço para transporte de água, capacidade 6 m3 - manutenção | h | 1 | 37.5 | 37.5
990251 | LABOR - 2024 - 330534 - 1 | Martelo demolidor elétrico, com potência de 2.000 w, 1.000 impactos por minuto, peso de 30 kg - manutenção | h | 1 | 0.85 | 0.85
990252 | LABOR - 2024 - 330535 - 1 | Lavadora de alta pressao (lava-jato) para agua fria, pressao de operacao entre 1400 e 1900 lib/pol2, vazao maxima entre 400 e 700 l/h - manutenção | h | 1 | 0.12 | 0.12
990253 | LABOR - 2024 - 330536 - 1 | Guindaste hidráulico autopropelido, com lança telescópica 40 m, capacidade máxima 60 t, potência 260 kw - manutenção | h | 1 | 160.17 | 160.17
990254 | LABOR - 2024 - 330603 - 1 | Betoneira capacidade nominal de 400 l, capacidade de mistura 280 l, motor elétrico trifásico potência de 2 cv, sem carregador - materiais na operação | h | 1 | 1.26 | 1.26
990255 | LABOR - 2024 - 330604 - 1 | Caminhão basculante 6m3 toco, peso bruto total 16.000 kg, carga útil máx. 11.130kg, dist. entre eixos 5,36m, pot. 185cv, incl. caçamba metálica - materiais na operação | h | 1 | 82.8 | 82.8
990256 | LABOR - 2024 - 330607 - 1 | Vibrador de imersão, diâmetro de ponteira 45mm, motor elétrico trifásico potência de 2 cv - materiais na operação. | h | 1 | 1.26 | 1.26
990257 | LABOR - 2024 - 330610 - 1 | Guindauto hidráulico, capacidade máxima de carga 6200 kg, momento máximo de carga 11,7 tm, alcance máximo horizontal 9,70 m, inclusive caminhão toco pbt 16.000 kg, potência de 189 cv - materiais na operação. | h | 1 | 160.69 | 160.69
990258 | LABOR - 2024 - 330612 - 1 | Pá carregadeira sobre rodas, potência líquida 128 hp, capacidade da caçamba 1,7 a 2,8 m3, peso operacional 11632 kg - materiais na operação. | h | 1 | 46.45 | 46.45
990259 | LABOR - 2024 - 330614 - 1 | Cortadora de piso com motor 4 tempos a gasolina, potência de 13 hp, com disco de corte diamantado segmentado para concreto, diâmetro de 350 mm, furo de 1" (14 x 1") - materiais na operação | h | 1 | 9.33 | 9.33
990260 | LABOR - 2024 - 330615 - 1 | Compactador de solos de percusão (soquete) com motor a gasolina, potência 3 cv - materiais na operação | h | 1 | 6.63 | 6.63
990261 | LABOR - 2024 - 330618 - 1 | Retroescavadeira sobre rodas com carregadeira, tração 4x2, potência líq. 79 hp, caçamba carreg. cap. mín. 1 m3, caçamba retro cap. 0,20 m3, peso operacional mín. 6.570 kg, profundidade escavação máx. 4,37 m - materiais na operação | h | 1 | 46.57 | 46.57
990262 | LABOR - 2024 - 330619 - 1 | Caminhão pipa 6.000 l, peso bruto total 13.000 kg, distância entre eixos 4,80 m, potência 189 cv inclusive tanque de aço para transporte de água, capacidade 6 m3 - materiais na operação | h | 1 | 160.69 | 160.69
990263 | LABOR - 2024 - 330631 - 1 | Martelo demolidor elétrico, com potência de 2.000 w, 1.000 impactos por minuto, peso de 30 kg - materiais na operação | h | 1 | 1.68 | 1.68
990264 | LABOR - 2024 - 330632 - 1 | Lavadora de alta pressao (lava-jato) para agua fria, pressao de operacao entre 1400 e 1900 lib/pol2, vazao maxima entre 400 e 700 l/h - materiais na operação | h | 1 | 1.85 | 1.85
990265 | LABOR - 2024 - 330633 - 1 | Guindaste hidráulico autopropelido, com lança telescópica 40 m, capacidade máxima 60 t, potência 260 kw - materiais na operação | h | 1 | 12.87 | 12.87
990266 | LABOR - 2024 - 330801 - 1 | Caminhão basculante 6m3 toco, peso bruto total 16.000kg, carga útil máx. 11.130 kg, dist. entre eixos 5,36 m, pot. 185cv, incl. caçamba metálica - impostos e seguros | h | 1 | 3.6 | 3.6
990267 | LABOR - 2024 - 330802 - 1 | Guindauto hidráulico, capacidade máxima de carga 6200 kg, momento máximo de carga 11,7 tm, alcance máximo horizontal 9,70 m, inclusive caminhão toco pbt 16.000 kg, potência de 189 cv - impostos e seguros. | h | 1 | 4.08 | 4.08
990268 | LABOR - 2024 - 330804 - 1 | Caminhão pipa 6.000 l, peso bruto total 13.000 kg, distância entre eixos 4,80 m, potência 189 cv inclusive tanque de aço para transporte de água, capacidade 6 m3 - impostos e seguros | h | 1 | 3.3 | 3.3
990269 | LABOR - 2024 - 330806 - 1 | Guindaste hidráulico autopropelido, com lança telescópica 40 m, capacidade máxima 60 t, potência 260 kw - impostos e seguros | h | 1 | 14.19 | 14.19

## MC
PREFEITURA MUNICIPAL DE JOÃO NEIVA
MEMÓRIA DE CÁLCULO
OBRA: CONSTRUÇÃO DE ACESSO ENTRE OS BLOCOS E FORNECIMENTO E INSTALAÇÃO DE PLATAFORMA ELEVATÓRIA PARA ACESSIBILIDADE NA EMEIF JOSÉ REBUZZI SARCINELLI LOCALIZADA NO MUNICÍPIO DE JOÃO NEIVA/ES
LOCAL: JOÃO NEIVA/ES
ITEM | DESCRIÇÃO SERVIÇO | UNIDADE | Qnt | C (m) | L (m) | H (m) | A(m2) | V(m3) | QUANT. DO SERVIÇO
1 | SERVIÇOS PRELIMINARES
1.1 | DEMOLIÇÕES E RETIRADAS
1.1.1 | Demolição manual de piso cimentado espessura de 1,5 cm, inclusive lastro de concreto espessura de 6,0 cm, sem reaproveitamento | m2 | Qnt | C (m) | L (m) | H (m) | A(m2) | V(m3) | QUANT. DO SERVIÇO
| Rampa acesso Refeitório (Frontal) |  |  | 9.68 | 2.4 |  | 23.232 |  | 23.232
| Calçada fundos Área externa | [5 empty] | 6.87 |  | 6.87
[8 empty] | Total | 30.1
1.1.2 | Demolição manual de revestimento cerâmico/porcelanato (pisos), exclusive lastro, sem reaproveitamento | m2 | Qnt | C (m) | L (m) | H (m) | A(m2) | V(m3) | QUANT. DO SERVIÇO
| Pisos Escada Externa |  | 15 | 1.84 | 0.3 |  | 8.28 |  | 8.28
| Espelhos Escada Externa |  | 15 |  | 1.84 | 0.18 | 4.968 |  | 4.968
| Patamar Escada Externa |  |  | 2.33 | 1.84 |  | 4.2872 |  | 4.2872
| Hall acesso Escada/Refeitório |  |  | 2.14 | 2.57 |  | 5.4998 |  | 5.4998
[8 empty] | Total | 23.04
1.1.3 | Demolição manual de revestimento cerâmico/porcelanato (pisos), inclusive lastro de concreto espessura de 6,0 cm, sem reaproveitamento | m2 | Qnt | C (m) | L (m) | H (m) | A(m2) | V(m3) | QUANT. DO SERVIÇO
| PNE/Área Externa/Escovário | [5 empty] | 25.18 |  | 25.18
[8 empty] | Total | 25.18
1.1.4 | Retirada manual de revestimento em argamassa cimento e areia (emboço e reboco), sem reaproveitamento | m2 | Qnt | C (m) | L (m) | H (m) | A(m2) | V(m3) | QUANT. DO SERVIÇO
| Parede externa Bloco 02 (Térreo + Pav. superior) h=1,20m em cada pav. |  |  | 11.36 |  | 2.4 | 27.264 |  | 27.264
| Parede externa Depósito (Térreo) |  |  | 2 |  | 1.2 | 2.4 |  | 2.4
| Parede externa Bloco 01 (lateral) |  |  | 10.39 |  | 1.2 | 12.468 |  | 12.468
[8 empty] | Total | 42.13
1.1.5 | Demolição manual de alvenaria de bloco furado (cerâmico), sem reaproveitamento | m3 | Qnt | C (m) | L (m) | H (m) | A(m2) | V(m3) | QUANT. DO SERVIÇO
| Muretas escada |  |  | 1.84 | 0.15 | 1.1 |  | 0.3036 | 0.3036
|  |  |  | 1.5 | 0.15 | 1.1 |  | 0.2475 | 0.2475
| Muro Área externa |  |  | 4.82 | 0.2 | 0.6 |  | 0.5784 | 0.5784
| Escovário |  |  | 2.15 | 0.15 | 1.3 |  | 0.41925 | 0.41925
[8 empty] | Total | 1.55
1.1.6 | Demolição manual de concreto simples, sem reaproveitamento | m3 | Qnt | C (m) | L (m) | H (m) | A(m2) | V(m3) | QUANT. DO SERVIÇO
| Rampa acesso Refeitório |  |  |  |  | 0.25 | 12.35 | 3.0875 | 3.0875
| Calçadas laterais Refeitório |  |  | 8.8 | 0.7 | 0.4 |  | 2.464 | 2.464
[8 empty] | Total | 5.55
1.1.7 | Retirada manual cuidadosa de blocos pré-moldados de concreto (Blokret), inclusive limpeza e empilhamento para reaproveitamento | m2 | Qnt | C (m) | L (m) | H (m) | A(m2) | V(m3) | QUANT. DO SERVIÇO
| Pavimentação entre Blocos 01 e 02 (conforme levantamento arquitetônico) | [5 empty] | 23.65 |  | 23.65
[7 empty] | 9.77 |  | 9.77
[8 empty] | Total | 33.42
1.1.8 | Retirada manual de portas e janelas de madeira, inclusive batentes (marcos), sem reaproveitamento | m2 | Qnt | C (m) | L (m) | H (m) | A(m2) | V(m3) | QUANT. DO SERVIÇO
| Porta de acesso ao Bloco 02 (Primeiro Pavimento) |  |  |  | 1.2 | 2.1 | 2.52 |  | 2.52
[8 empty] | Total | 2.52
1.1.9 | Demolição manual de concreto armado, sem reaproveitamento | m3 | Qnt | C (m) | L (m) | H (m) | A(m2) | V(m3) | QUANT. DO SERVIÇO
| Base cobertura acesso Refeitório |  | 2 | 0.4 | 0.4 | 0.3 |  | 0.096 | 0.096
[8 empty] | Total | 0.1
1.1.10 | Retirada manual de grades, gradis, alambrados, cercas e portões metálicos, inclusive remoção de argamassa de chumbamento, acessórios de fixação e corte de soldas | m2 | Qnt | C (m) | L (m) | H (m) | A(m2) | V(m3) | QUANT. DO SERVIÇO
| Grade Pátio (Bloco 01 - Primeiro Pavimento) |  |  | 5.65 |  | 1.45 | 8.1925 |  | 8.1925
| Janelas Sala de Aula 11 (Bloco 01 - Primeiro Pavimento) |  | 2 | 2.2 |  | 1.7 | 3.74 |  | 3.74
| Guarda corpo Rampa de acesso ao Refeitório |  | 2 | 9.8 |  | 0.9 | 17.64 |  | 17.64
[8 empty] | Total | 29.57
1.1.11 | Retirada de bancada em granito, inclusive remoção de rodabanca e cantoneiras de fixação, sem reaproveitamento | m2 | Qnt | C (m) | L (m) | H (m) | A(m2) | V(m3) | QUANT. DO SERVIÇO
| Bancada Escovário |  |  | 1.65 | 0.5 |  | 0.825 |  | 0.825
[8 empty] | Total | 0.83
1.1.12 | Lixamento manual de parede com pintura PVA para nivelamento e preparo da superfície para recebimento de nova camada de tinta | m2 | Qnt | C (m) | L (m) | H (m) | A(m2) | Decréscimos esquadrias (m2) | QUANT. DO SERVIÇO
| Área externa/PNE |  |  | 12.31 |  | 3.07 | 37.7917 |  | 37.7917
|  |  | 2 | 6.5 |  | 2.61 | 33.93 |  | 33.93
| Parede externa fundos Bloco 01 (Pav.superior) |  |  | 7.4 |  | 3.19 | 23.606 |  | 23.606
| Parede externa lateral Bloco 01 | [5 empty] | 79.47 |  | 79.47
| Parede externa Bloco 02 | [5 empty] | 145.82 | 27.52 | 118.3
| Mureta escada |  | 2 | 4.47 |  | 0.98 | 8.7612 |  | 8.7612
| Pilares Escada |  | 3 | 0.5 |  | 1.2 | 1.8 |  | 1.8
|  |  | 3 |  | 0.3 | 1.2 | 1.08 |  | 1.08
[8 empty] | Total | 304.74
1.1.13 | Remoção manual de telhas cerâmicas, tipo colonial, inclusive cumeeira, sem reaproveitamento | m2 | Qnt | C (m) | L (m) | H (m) | A(m2) | V(m3) | QUANT. DO SERVIÇO
| Coberturta acesso ao refeitório | [5 empty] | 15.9 |  | 15.9
[8 empty] | Total | 15.9
1.1.14 | Remoção manual de telhas ondulada de fibrocimento, inclusive cumeeira, sem reaproveitamento | m2 | Qnt | C (m) | L (m) | H (m) | A(m2) | V(m3) | QUANT. DO SERVIÇO
| Cobertura Área externa/Escovário | [5 empty] | 29.87 |  | 29.87
[8 empty] | Total | 29.87
1.1.15 | Remoção manual de telha metálica, exclusive trama, sem reaproveitamento | m2 | Qnt | C (m) | L (m) | H (m) | A(m2) | V(m3) | QUANT. DO SERVIÇO
| Cobertura Escada | [5 empty] | 17.65 |  | 17.65
[8 empty] | Total | 17.65
1.1.16 | Remoção manual de trama de madeira para cobertura, com reaproveitamento | m2 | Qnt | C (m) | L (m) | H (m) | A(m2) | V(m3) | QUANT. DO SERVIÇO
| Coberturta Acesso ao refeitório | [5 empty] | 15.9 |  | 15.9
| Cobertura Área externa/Escovário | [5 empty] | 29.87 |  | 29.87
[8 empty] | Total | 45.77
1.1.17 | Remoção de trama metálica para cobertura, de forma manual, sem reaproveitamento | m2 | Qnt | C (m) | L (m) | H (m) | A(m2) | V(m3) | QUANT. DO SERVIÇO
| Cobertura Escada | [5 empty] | 17.65 |  | 17.65
[8 empty] | Total | 17.65
1.2 | LOCAÇÃO
1.2.1 | Locação de obra com gabarito de madeira | m2 | Qnt | C (m) | L (m) | H (m) | A(m2) | V(m3) | QUANT. DO SERVIÇO
| Conforme projeto arquitetônico | [5 empty] | 75.8 |  | 75.8
[8 empty] | Total | 75.8
2 | INSTALAÇÃO DO CANTEIRO DE OBRAS
2.1 | TAPUMES, BARRACÕES E COBERTURAS
2.1.1 | Placa de obra nas dimensões de 2.0 x 4.0 m, padrão DER | m2 | Qnt | C (m) | L (m) | H (m) | A(m2) | V(m3) | QUANT. DO SERVIÇO
| Placa da obra |  |  |  | 4 | 2 | 8 |  | 8
[8 empty] | Total | 8
2.1.2 | Tapume Telha Metálica Ondulada em aço galvalume 0,50mm Branca h=2,20m, incl. montagem estr. mad. 8"x8", c/adesivo "DER-ES" 60x60cm a cada 10m, incl. faixas pint. esmalte sint. cores azul c/ h=30cm e rosa c/ h=10cm (Reaproveitamento 2x) | m | Qnt | C (m) | L (m) | H (m) | A(m2) | V(m3) | QUANT. DO SERVIÇO
| Fechamento entre a edificação e a rampa do refeitório (frontal) |  |  | 10 |  |  |  |  | 10
[8 empty] | Total | 10
2.1.3 | Aluguel mensal container para escritório, dim. 6.00x2.40m, c/ banheiro (vaso+lavat+chuveiro e básc), incl. porta, 2 janelas, abert p/ ar cond., 2 pt iluminação, 2 tom. elét. e 1 tom.telef. Isolam.térmico(teto e paredes), piso em comp. Naval, cert. NR18, incl. laudo descontaminação. | ms | Qnt | C (m) | L (m) | H (m) | A(m2) | V(m3) | QUANT. DO SERVIÇO
| Considerando 6 meses de obra |  | 6 | [5 empty] | 6
[8 empty] | Total | 6
2.1.4 | Mobilização e desmobilização de conteiner locado para barracão de obra | und | Qnt | C (m) | L (m) | H (m) | A(m2) | V(m3) | QUANT. DO SERVIÇO
| Instalação e retirada do conteiner |  | 2 | [5 empty] | 2
[8 empty] | Total | 2
2.1.5 | Locação de andaime metálico para trabalho em fachada de edifíco (aluguel de 1 m² por 1 mês) inclusive frete, montagem e desmontagem | m2 | Qnt | C (m) | L (m) | H (m) | A(m2) | V(m3) | QUANT. DO SERVIÇO
| Considerando o aluguel dos andaimes para 03 meses |  |  | 31.57 |  | 6 |  |  | 189.42
[8 empty] | Total | 189.42
2.2 | INSTALAÇÃO DO CANTEIRO DE OBRAS (UTILIZAÇÃO 1 VEZ), PROJETO PADRÃO LABOR - NR.18 (OBRAS COM PRAZO DE EXECUÇÃO SUPERIOR A 12 MESES)
2.2.1 | Rede de luz, incl. padrão entrada de energia trifás., cabo de ligação até barracões, quadro de distrib., disj. e chave de força (quando necessário), cons. 20m entre padrão entrada e QDG, conf. projeto (1 utilização) | m | Qnt | C (m) | L (m) | H (m) | A(m2) | V(m3) | QUANT. DO SERVIÇO
| Para ligação conteiner |  |  | 20 |  |  |  |  | 20
[8 empty] | Total | 20
2.2.2 | Rede de esgoto, contendo fossa e filtro, inclusive tubos e conexões de ligação entre caixas, considerando distância de 25m, conforme projeto (1 utilização) | m | Qnt | C (m) | L (m) | H (m) | A(m2) | V(m3) | QUANT. DO SERVIÇO
| Para ligação conteiner |  |  | 20 |  |  |  |  | 20
[8 empty] | Total | 20
2.3 | INSTALAÇÃO DO CANTEIRO DE OBRAS (UTILIZAÇÃO 2 VEZES), PROJETO PADRÃO LABOR - NR.18 (OBRAS COM PRAZO DE EXECUÇÃO DE 6 A 12 MESES)
2.3.1 | Reservatório de poliestileno de 500 L, incl. suporte em madeira de 7x12cm e 5x7cm, elevado de 4m, conforme projeto (2 utilizações) | und | Qnt | C (m) | L (m) | H (m) | A(m2) | V(m3) | QUANT. DO SERVIÇO
| Para conteiner |  | 1 | [5 empty] | 1
[8 empty] | Total | 1
2.3.2 | Rede de água, com padrão de entrada dágua diâm. 3/4", conf. espec. CESAN, incl. tubos e conexões para alimentação, distribuição, extravasor e limpeza, cons. o padrão a 25m, conf. projeto (2 utilizações) | m | Qnt | C (m) | L (m) | H (m) | A(m2) | V(m3) | QUANT. DO SERVIÇO
| Para ligação conteiner |  |  | 20 |  |  |  |  | 20
[8 empty] | Total | 20
3 | MOVIMENTO DE TERRA
3.1 | ESCAVAÇÕES
3.1.1 | Escavação manual em material de 1a. categoria, até 1.50 m de profundidade | m3 | Qnt | C (m) | L (m) | H (m) | A(m2) | V(m3) | QUANT. DO SERVIÇO
Escavação Sapatas
| S1=S2=S7=S9=S11=S16 |  | 6 | 1.13 | 1.31 | 1.23 |  | 10.9246 | 10.9246
| S3 |  | 1 | 1.46 | 1.38 | 1.23 |  | 2.4782 | 2.4782
| S4 |  | 1 | 1.06 | 0.83 | 1.23 |  | 1.0822 | 1.0822
| S5=S6 |  | 2 | 1.16 | 1.03 | 1.23 |  | 2.9392 | 2.9392
| S8=S10=S12 |  | 3 | 1.01 | 0.86 | 1.23 |  | 3.2051 | 3.2051
| S13 |  | 1 | 1.06 | 0.91 | 1.23 |  | 1.1865 | 1.1865
| S14 |  | 1 | 0.91 | 0.88 | 1.23 |  | 0.98498 | 0.98498
| S15 |  | 1 | 1.41 | 1.26 | 1.23 |  | 2.1852 | 2.1852
Escavação base muro blocos de concreto cheios (abaixo viga baldrame)
| V1 |  |  | 8.73 | 0.18 | 0.3 |  | 0.47142 | 0.47142
| V2 |  |  | 9.89 | 0.18 | 0.3 |  | 0.53406 | 0.53406
| V3 |  |  | 0.36 | 0.21 | 0.3 |  | 0.02268 | 0.02268
| V4 |  |  | 0.38 | 0.21 | 0.3 |  | 0.02394 | 0.02394
| V5 |  |  | 0.78 | 0.21 | 0.3 |  | 0.04914 | 0.04914
| V6 |  |  | 0.77 | 0.21 | 0.3 |  | 0.04851 | 0.04851
| V8 |  |  | 2.71 | 0.21 | 0.3 |  | 0.17073 | 0.17073
| V9=V10 |  | 2 | 0.55 | 0.21 | 0.3 |  | 0.0693 | 0.0693
| V11 |  |  | 0.2 | 0.21 | 0.3 |  | 0.0126 | 0.0126
| V12 |  |  | 0.74 | 0.21 | 0.3 |  | 0.04662 | 0.04662
| V13 |  |  | 0.62 | 0.18 | 0.3 |  | 0.03348 | 0.03348
| V14 |  |  | 6.08 | 0.21 | 0.3 |  | 0.38304 | 0.38304
| V15 |  |  | 7.34 | 0.18 | 0.3 |  | 0.39636 | 0.39636
| Escavação base muro blocos cheios para acesso a Plataforma elevatória |  |  | 4.37 | 0.21 | 0.3 |  | 0.27531 | 0.27531
[8 empty] | Total | 27.52
3.2 | REATERRO E COMPACTAÇÃO
3.2.1 | Reaterro apiloado de cavas de fundação, em camadas de 20 cm | m3 | Qnt | C (m) | L (m) | H (m) | A(m2) | V(m3) | QUANT. DO SERVIÇO
| Reaterro = Volume de escavação - Volume do concreto magro das sapatas e pilaretes | [7 empty] | 7.7
| Volume de escavação | [6 empty] | 27.52
| Volume de concreto magro, sapatas e pilaretes | [6 empty] | 19.82
[8 empty] | Total | 7.7
3.2.2 | Aterro manual para regularização do terreno em argila, inclusive adensamento manual e fornecimento do material (máximo de 100m3) | m3 | Qnt | C (m) | L (m) | H (m) | A(m2) | V(m3) | QUANT. DO SERVIÇO
| Aterro para calçada de acesso a plataforma elevatória |  |  | 4.37 | 1.73 | 0.4 |  | 3.024 | 3.024
[8 empty] | Total | 3.02
3.3 | TRANSPORTES
3.3.1 | Índice de preço para remoção de entulho decorrente da execução de obras (Classe A CONAMA - NBR 10.004 - Classe II-B), incluindo aluguel da caçamba, carga, transporte e descarga em área licenciada | m3 | Qnt | C (m) | L (m) | H (m) | A(m2) | V(m3) | QUANT. DO SERVIÇO
| Demolição de piso revestido com cerâmica |  |  |  |  | 0.02 | 23.04 | 0.4608 | 0.4608
| Demolição de piso revestido com cerâmica inclusive lastro de concreto |  |  |  |  | 0.08 | 25.18 | 2.0144 | 2.0144
| Retirada de revestimento antigo em reboco |  |  |  |  | 0.02 | 42.13 | 0.8426 | 0.8426
| Demolição de alvenaria | [6 empty] | 1.55 | 1.55
| Demolição manual de concreto simples | [6 empty] | 5.55 | 5.55
| Retirada manual de blocos pré-moldados de concreto (Blokret), inclusive empilhamento para reaproveitamento |  |  |  |  | 0.06 | 33.42 | 2.0052 | 2.0052
| Demolição manual de concreto armado (EMOP 05.001.033) | [6 empty] | 0.1 | 0.1
| Retirada de grades, gradis, alambrados, cercas e portões |  |  |  |  | 0.03 | 29.57 | 0.8871 | 0.8871
| Retirada de bancada de pia |  |  |  |  | 0.03 | 0.83 | 0.0249 | 0.0249
| Remoção de telhas cerâmicas, tipo colonial, inclusive cumeeiras |  |  |  |  | 0.02 | 15.9 | 0.318 | 0.318
| Remoção de telha ondulada de fibrocimento, inclusive cumeeira |  |  |  |  | 0.01 | 29.87 | 0.2987 | 0.2987
| Remoção de cobertura em telha metálica, exclusive estrutura |  |  |  |  | 0.01 | 17.65 | 0.1765 | 0.1765
| Retirada de estrutura em madeira do telhado |  |  |  |  | 0.05 | 45.77 | 2.2885 | 2.2885
| Remoção de trama metálica para cobertura, de forma manual, sem reaproveitamento |  |  |  |  | 0.04 | 17.65 | 0.706 | 0.706
| Bota-fora (volume excedente de reaterro) Considerando empolamento de 30% | [6 empty] | 19.82 | 25.766
[8 empty] | Total | 42.99
4 | ESTRUTURAS
4.1 | INFRA-ESTRUTURA (FUNDAÇÃO)
4.1.1 | Fôrma de tábua de madeira de 2.5 x 30.0 cm para fundações, levando-se em conta a utilização 5 vezes (incluido o material, corte, montagem, escoramento e desforma) | m2 | Qnt | C (m) | L (m) | H (m) | A(m2) | V(m3) | QUANT. DO SERVIÇO
| Térreo - Conforme projeto estrutural | [5 empty] | 151.46 |  | 151.46
[8 empty] | Total | 151.46
4.1.2 | Fornecimento, preparo e aplicação de concreto Fck = 30 MPa (com brita 1 e 2) - (5% de perdas já incluído no custo) | m3 | Qnt | C (m) | L (m) | H (m) | A(m2) | V(m3) | QUANT. DO SERVIÇO
| Térreo - Conforme projeto estrutural | [6 empty] | 18.85 | 18.85
[8 empty] | Total | 18.85
4.1.3 | Fornecimento, preparo e aplicação de concreto magro com consumo mínimo de cimento de 250 kg/m3 (brita 1 e 2) - (5% de perdas já incluído no custo) | m3 | Qnt | C (m) | L (m) | H (m) | A(m2) | V(m3) | QUANT. DO SERVIÇO
Sapatas
| S1 |  | 1 | 1.1 | 1.25 | 0.03 |  | 0.04125 | 0.04125
| S2=S7=S9 |  | 3 | 1.1 | 1.25 | 0.03 |  | 0.04125 | 0.12375
| S3 |  | 1 | 1.35 | 1.4 | 0.03 |  | 0.0567 | 0.0567
| S4 |  | 1 | 0.8 | 1 | 0.03 |  | 0.024 | 0.024
| S5 |  | 1 | 1 | 1.1 | 0.03 |  | 0.033 | 0.033
| S6 |  | 1 | 1 | 1.1 | 0.03 |  | 0.033 | 0.033
| S8=S10=S12 |  | 3 | 0.8 | 0.95 | 0.03 |  | 0.0228 | 0.0684
| S11=S16 |  | 2 | 1.1 | 1.25 | 0.03 |  | 0.04125 | 0.0825
| S13 |  | 1 | 0.85 | 1 | 0.03 |  | 0.0255 | 0.0255
| S14 |  | 1 | 0.65 | 0.85 | 0.03 |  | 0.016575 | 0.016575
| S15 |  | 1 | 1.2 | 1.35 | 0.03 |  | 0.0486 | 0.0486
Vigas de Fundação
| V1 |  |  | 13.2 | 0.21 | 0.03 |  | 0.08316 | 0.08316
| V2 |  |  | 13.35 | 0.21 | 0.03 |  | 0.084105 | 0.084105
| V3 |  |  | 1.69 | 0.21 | 0.03 |  | 0.010647 | 0.010647
| V4 |  |  | 1.69 | 0.21 | 0.03 |  | 0.010647 | 0.010647
| V5 |  |  | 1.69 | 0.21 | 0.03 |  | 0.010647 | 0.010647
| V6 |  |  | 1.5 | 0.21 | 0.03 |  | 0.00945 | 0.00945
| V7 |  |  | 1.5 | 0.21 | 0.03 |  | 0.00945 | 0.00945
| V8 |  |  | 2.71 | 0.21 | 0.03 |  | 0.017073 | 0.017073
| V9 |  |  | 2.21 | 0.21 | 0.03 |  | 0.013923 | 0.013923
| V10 |  |  | 2.41 | 0.21 | 0.03 |  | 0.015183 | 0.015183
| V11 |  |  | 2.41 | 0.21 | 0.03 |  | 0.015183 | 0.015183
| V12 |  |  | 1.65 | 0.21 | 0.03 |  | 0.010395 | 0.010395
| V13 |  |  | 1.5 | 0.21 | 0.03 |  | 0.00945 | 0.00945
| V14 |  |  | 8.35 | 0.21 | 0.03 |  | 0.052605 | 0.052605
| V15 |  |  | 10.61 | 0.21 | 0.03 |  | 0.066843 | 0.066843
[8 empty] | Total | 0.97
4.1.4 | Fornecimento, dobragem e colocação em fôrma, de armadura CA-50 A média, diâmetro de 6.3 a 10.0 mm | kg | Qnt | C (m) | L (m) | H (m) | A(m2) | V(kg) | QUANT. DO SERVIÇO
| Térreo - Conforme projeto estrutural | [6 empty] | 473.3 | 473.3
[8 empty] | Total | 473.3
4.1.5 | Fornecimento, dobragem e colocação em fôrma, de armadura CA-50 A grossa diâmetro de 12.5 a 25.0 mm (1/2 a 1") | kg | Qnt | C (m) | L (m) | H (m) | A(m2) | V(kg) | QUANT. DO SERVIÇO
| Térreo - Conforme projeto estrutural | [6 empty] | 486.4 | 486.4
[8 empty] | Total | 486.4
4.1.6 | Fornecimento, dobragem e colocação em fôrma, de armadura CA-60 B fina, diâmetro de 4.0 a 7.0mm | kg | Qnt | C (m) | L (m) | H (m) | A(m2) | V(kg) | QUANT. DO SERVIÇO
| Térreo - Conforme projeto estrutural | [6 empty] | 192.3 | 192.3
[8 empty] | Total | 192.3
4.2 | SUPER-ESTRUTURA
4.2.1 | Fornecimento, preparo e aplicação de concreto Fck = 30 MPa (com brita 1 e 2) - (5% de perdas já incluído no custo) | m3 | Qnt | C (m) | L (m) | H (m) | A(m2) | V(kg) | QUANT. DO SERVIÇO
| Primeiro Pavimento - Conforme projeto estrutural | [6 empty] | 7.32 | 7.32
| Cobertura - Conforme projeto estrutural | [6 empty] | 7.43 | 7.43
[8 empty] | Total | 14.75
4.2.2 | Fornecimento, dobragem e colocação em fôrma, de armadura CA-50 A média, diâmetro de 6.3 a 10.0 mm | kg | Qnt | C (m) | L (m) | H (m) | A(m2) | V(kg) | QUANT. DO SERVIÇO
| Primeiro Pavimento - Conforme projeto estrutural | [6 empty] | 326 | 326
| Cobertura - Conforme projeto estrutural | [6 empty] | 282.4 | 282.4
[8 empty] | Total | 608.4
4.2.3 | Fornecimento, dobragem e colocação em fôrma, de armadura CA-60 B fina, diâmetro de 4.0 a 7.0mm | kg | Qnt | C (m) | L (m) | H (m) | A(m2) | V(kg) | QUANT. DO SERVIÇO
| Primeiro Pavimento - Conforme projeto estrutural | [6 empty] | 115.3 | 115.3
| Cobertura - Conforme projeto estrutural | [6 empty] | 112.1 | 112.1
[8 empty] | Total | 227.4
4.2.4 | Fôrma em chapa de madeira compensada plastificada 12mm para estrutura em geral, 5 reaproveitamentos, reforçada com sarrafos de madeira 2.5x10cm (incl material, corte, montagem, escoras em eucalipto e desforma) | m2 | Qnt | C (m) | L (m) | H (m) | A(m2) | V(m3) | QUANT. DO SERVIÇO
| Primeiro Pavimento - Conforme projeto estrutural | [5 empty] | 99.13 |  | 99.13
| Cobertura - Conforme projeto estutural | [5 empty] | 99.13 |  | 99.13
[8 empty] | Total | 198.26
5 | PAREDES E PAINÉIS
5.1 | ALVENARIA DE VEDAÇÃO EMPREGANDO ARGAMASSA DE CIMENTO, CAL E AREIA
5.1.1 | Alvenaria de vedação com blocos cerâmicos furados 9x19x19cm, assentados c/ argamassa de cimento, cal hidratada CH1 e areia no traço 1:0,5:8, preparo com betoneira, juntas 10mm e esp. das paredes s/revestimento, 9cm (bloco comprado na praça de Vitória, posto obra) | m2 | Qnt | C (m) | L (m) | H (m) | A(m2) | V(m3) | QUANT. DO SERVIÇO
| Mureta passarela de acesso |  |  | 2.71 |  | 1.35 | 3.6585 |  | 3.6585
|  |  |  | 13.64 |  | 1.35 | 18.414 |  | 18.414
|  |  |  | 2.43 |  | 1.35 | 3.2805 |  | 3.2805
|  |  |  | 8.8 |  | 1.35 | 11.88 |  | 11.88
| Plataforma elevatória |  | 3 | 1.65 |  | 6.08 | 30.096 |  | 30.096
| Mureta Área externa |  |  | 6.62 |  | 1.35 | 8.937 |  | 8.937
[8 empty] | Total | 76.27
5.2 | VERGAS/CONTRAVERGA
5.2.1 | Verga/contraverga reta de concreto armado moldada in loco 10 x 5 cm, Fck = 15 MPa, inclusive forma, armação e desforma, comprimento inferior a 2.0 metros | m | Qnt | C (m) | L (m) | H (m) | A(m2) | V(m3) | QUANT. DO SERVIÇO
| Vergas grades passarela de acesso |  |  | 1.02 |  |  |  |  | 1.02
|  |  |  | 2.62 |  |  |  |  | 2.62
|  |  |  | 2.68 |  |  |  |  | 2.68
|  |  |  | 2.54 |  |  |  |  | 2.54
|  |  |  | 2.75 |  |  |  |  | 2.75
|  |  |  | 3.26 |  |  |  |  | 3.26
|  |  |  | 4.27 |  |  |  |  | 4.27
|  |  |  | 2.52 |  |  |  |  | 2.52
|  |  |  | 0.53 |  |  |  |  | 0.53
|  |  |  | 4.45 |  |  |  |  | 4.45
|  |  |  | 3.01 |  |  |  |  | 3.01
[8 empty] | Total | 29.65
5.3 | ALVENARIA ESTRUTURAL
5.3.1 | Alvenaria de blocos de concreto estrutural 14x19x39cm cheios "Classe B", com resistência mínima à compressão 15MPa, assentados c/ argamassa de cimento e areia média no traço 1:4, preparo com betoneira, esp. juntas 10mm e esp. da parede s/ revestimento 14cm | m2 | Qnt | C (m) | L (m) | H (m) | A(m2) | V(m3) | QUANT. DO SERVIÇO
| Muro calçada de acesso ao refeitório (abaixo da laje) |  |  | 4.27 |  | 0.3 | 1.281 |  | 1.281
|  |  |  | 2.43 |  | 0.3 | 0.729 |  | 0.729
|  |  |  | 8.5 |  | 0.3 | 2.55 |  | 2.55
|  |  |  | 4.37 |  | 0.3 | 1.311 |  | 1.311
| Muro perímetro Plataforma elevatória (abaixo da laje) |  |  | 3.75 |  | 0.3 | 1.125 |  | 1.125
[8 empty] | Total | 7
6 | ESQUADRIAS DE MADEIRA
6.1 | MARCOS E ALIZARES
6.1.1 | Marco em madeira de lei tipo Peroba, Ipê, Angelim Pedra ou equivalente, com 15 x 3cm de batente | m | Qnt | C (m) | L (m) | H (m) | A(m2) | V(m3) | QUANT. DO SERVIÇO
| Porta 1,20x2,10m (Entrada Bloco 02) |  |  | 1.2 |  | 2.1 |  |  | 5.4
[8 empty] | Total | 5.4
6.2 | PORTA EM MADEIRA DE LEI TIPO ANGELIM PEDRA OU EQUIV.C/ENCHIMENTO EM MADEIRA 1A.QUALIDADE ESP. 30MM P/ PINTURA, INCLUSIVE ALIZARES, DOBRADIÇAS E FECHADURA EXTERNA, EXCLUSIVE MARCO
6.2.1 | Porta em madeira de lei tipo angelim pedra ou equivalente,esp. 30 a 35mm c/ enchimento em madeira 1a qualidade, tipo sarrafeada para pintura, inclusive alizares, dobradiças e fechadura tipo alavanca em latão cromado LaFonte ou equivalente, exclusive marco, nas dimensões: 1,20 x 2,10 m | und | Qnt | C (m) | L (m) | H (m) | A(m2) | V(m3) | QUANT. DO SERVIÇO
| Porta 1,20x2,10 (Entrada Bloco 02) |  | 1 | [5 empty] | 1
[8 empty] | Total | 1
7 | ESQUADRIAS METÁLICAS
7.1 | GRADES E PORTÕES
7.1.1 | Grade de ferro em barra chata, inclusive chumbamento | m2 | Qnt | C (m) | L (m) | H (m) | A(m2) | V(m3) | QUANT. DO SERVIÇO
| Fechamento acima do guarda-corpo acesso entre os blocos |  |  | 1.02 |  | 1.45 | 1.479 |  | 1.479
|  |  |  | 2.62 |  | 1.45 | 3.799 |  | 3.799
|  |  |  | 2.68 |  | 1.45 | 3.886 |  | 3.886
|  |  |  | 2.54 |  | 1.45 | 3.683 |  | 3.683
|  |  |  | 2.75 |  | 1.45 | 3.9875 |  | 3.9875
|  |  |  | 3.26 |  | 1.45 | 4.727 |  | 4.727
|  |  |  | 4.27 |  | 1.45 | 6.1915 |  | 6.1915
|  |  |  | 2.52 |  | 1.45 | 3.654 |  | 3.654
|  |  |  | 0.53 |  | 1.45 | 0.7685 |  | 0.7685
|  |  |  | 4.45 |  | 1.45 | 6.4525 |  | 6.4525
|  |  |  | 3.01 |  | 1.45 | 4.3645 |  | 4.3645
[8 empty] | Total | 42.99
8 | COBERTURA
8.1 | ESTRUTURA PARA TELHADO
8.1.1 | Trama de aço composta por terças para telhados de até 2 águas para telha ondulada de fibrocimento, metálica, plástica ou termoacústica, incluso transporte vertical | m2 | Qnt | C (m) | L (m) | H (m) | A(m2) | V(m3) | QUANT. DO SERVIÇO
| Cobertura Escada |  |  | 7.17 | 2.39 |  | 17.1363 |  | 17.1363
[8 empty] | Total | 17.14
8.2 | TELHADO
8.2.1 | Cobertura em telha ondulada de alumínio, esp. 0.5mm, inclusive acessórios de fixação | m2 | Qnt | C (m) | L (m) | H (m) | A(m2) | V(m3) | QUANT. DO SERVIÇO
| Cobertura Escada |  |  | 7.17 | 2.39 |  | 17.1363 |  | 17.1363
[8 empty] | Total | 17.14
8.3 | RUFOS E CALHAS
8.3.1 | Calha em chapa galvanizada com largura de 40 cm | m | Qnt | C (m) | L (m) | H (m) | A(m2) | V(m3) | QUANT. DO SERVIÇO
Cobertura existente
| Bloco 1 |  |  | 13.07 |  |  |  |  | 13.07
| Bloco 2 |  |  | 23.1 |  |  |  |  | 23.1
[8 empty] | Total | 36.17
8.4 | PLATIBANDA
8.4.1 | Platibanda de alvenaria de bloco cerâmico 10x20x20cm, assentado com argamassa de cimento, cal hidratada CH1 e areia no traço 1:0,5:8, amarrada com pilaretes em conc. arm. a cada 2m, excl. revest. | m | Qnt | C (m) | L (m) | H (m) | A(m2) | V(m3) | QUANT. DO SERVIÇO
Laje Acesso entre os blocos
| Fundos |  |  | 13.64 |  |  |  |  | 13.64
|  |  |  | 2.58 |  |  |  |  | 2.58
|  |  |  | 2.41 |  |  |  |  | 2.41
| Lado Plataforma elevatória |  |  | 8.8 |  |  |  |  | 8.8
|  |  |  | 1.8 |  |  |  |  | 1.8
|  |  |  | 1.65 |  |  |  |  | 1.65
|  |  |  | 3.24 |  |  |  |  | 3.24
[8 empty] | Total | 34.12
9 | IMPERMEABILIZAÇÃO
9.1 | IMPERMEABILIZAÇÃO CALHAS, LAJES DESCOBERTAS, BALDRAMES, PAREDES E JARDINEIRAS
9.1.1 | Pintura impermeabilizante com igolflex ou equivalente a 3 demãos | m2 | Qnt | C (m) | L (m) | H (m) | A(m2) | V(m3) | QUANT. DO SERVIÇO
| Fundação = área de forma Fundação (conforme projeto estrutural) | [5 empty] | 151.46 |  | 151.46
[8 empty] | Total | 151.46
9.1.2 | Índice de imperm.c/ manta asfáltica atendendo NBR 9952, asfalto polimerizado esp.3mm, reforç.c/ filme int. polietileno, regul. base c/ arg.1:4 esp.mín.15mm, proteção mec. arg.1:4 esp.20mm, imprimação e juntas dilat. | m2 | Qnt | C (m) | L (m) | H (m) | A(m2) | V(m3) | QUANT. DO SERVIÇO
Laje Acesso entre os blocos
| Fundos |  |  | 2.41 | 13.64 |  | 32.8724 |  | 32.8724
| Lado Plataforma elevatória |  |  | 8.95 | 1.84 |  | 16.468 |  | 16.468
|  |  |  | 1.65 | 3.64 |  | 6.006 |  | 6.006
| + 30cm em todo o perímetro da platibanda |  |  | 56.9 |  | 0.3 | 17.07 |  | 17.07
[8 empty] | Total | 72.42
10 | TETOS E FORROS
10.1 | REVESTIMENTO COM ARGAMASSA
10.1.1 | Chapisco com argamassa de cimento e areia média ou grossa lavada no traço 1:3, espessura 5 mm | m2 | Qnt | C (m) | L (m) | H (m) | A(m2) | V(m3) | QUANT. DO SERVIÇO
Teto Acesso entre os blocos (Térreo)
| Fundos |  |  | 2.41 | 13.64 |  | 32.8724 |  | 32.8724
| Lado Plataforma elevatória |  |  | 8.95 | 1.84 |  | 16.468 |  | 16.468
Teto Acesso entre os blocos (Pav. superior)
| Fundos |  |  | 2.41 | 13.64 |  | 32.8724 |  | 32.8724
| Lado Plataforma elevatória |  |  | 8.95 | 1.84 |  | 16.468 |  | 16.468
|  |  |  | 1.65 | 3.64 |  | 6.006 |  | 6.006
[8 empty] | Total | 104.69
10.2 | REVESTIMENTO EMPREGANDO ARGAMASSA DE CIMENTO, CAL E AREIA
10.2.1 | Reboco tipo paulista de argamassa de cimento, cal hidratada CH1 e areia lavada traço 1:0.5:6, espessura 25 mm | m2 | Qnt | C (m) | L (m) | H (m) | A(m2) | V(m3) | QUANT. DO SERVIÇO
| Área de chapisco teto = Área de reboco teto | [5 empty] | 104.69 |  | 104.69
[8 empty] | Total | 104.69
11 | REVESTIMENTO DE PAREDES
11.1 | REVESTIMENTO EMPREGANDO ARGAMASSA DE CIMENTO, CAL E AREIA
11.1.1 | Reboco tipo paulista de argamassa de cimento, cal hidratada CH1 e areia média ou grossa lavada no traço 1:0.5:6, espessura 25 mm | m2 | Qnt | C (m) | L (m) | H (m) | A(m2) | V(m3) | QUANT. DO SERVIÇO
| Área de reboco = Área de chapisco | [5 empty] | 180.28 |  | 180.28
[8 empty] | Total | 180.28
11.1.2 | Chapisco de argamassa de cimento e areia média ou grossa lavada no traço 1:3, espessura 5mm, com utilização de impermeabilizante | m2 | Qnt | C (m) | L (m) | H (m) | A(m2) | V(m3) | QUANT. DO SERVIÇO
| Área de chapisco = 2x alvenaria |  | 2 |  |  |  | 76.27 |  | 152.54
| Área de reboco alvenaria de blocos de concreto | [5 empty] | 7
| Platibanda Cobertura |  | 2 | 34.67 |  | 0.4 | 27.736 |  | 27.736
[8 empty] | Total | 180.28
12 | PISOS INTERNOS E EXTERNOS
12.1 | LASTRO DE CONTRAPISO
12.1.1 | Lastro impermeabilizado de concreto não estrutural, espessura de 6 cm | m2 | Qnt | C (m) | L (m) | H (m) | A(m2) | V(m3) | QUANT. DO SERVIÇO
| Rampa acesso ao Refeitório/Plafaroma elevatória (Frente) |  |  | 9.68 | 2.4 |  | 23.232 |  | 23.232
|  |  |  | 4.37 | 1.73 |  | 7.5601 |  | 7.5601
| Calçada fundos Área externa |  |  | 11.04 | 1.19 |  | 13.1376 |  | 13.1376
[8 empty] | Total | 43.93
12.2 | ACABAMENTOS
12.2.1 | Piso de cimentado camurçado executado com argamassa de cimento e areia no traço 1:3, esp. 3.0cm | m2 | Qnt | C (m) | L (m) | H (m) | A(m2) | V(m3) | QUANT. DO SERVIÇO
| Rampa acesso ao Refeitório/Plafaroma elevatória (Frente) |  |  | 9.68 | 2.4 |  | 23.232 |  | 23.232
|  |  |  | 4.37 | 1.73 |  | 7.5601 |  | 7.5601
| Calçada fundos Área externa |  |  | 11.04 | 1.19 |  | 13.1376 |  | 13.1376
[8 empty] | Total | 43.93
12.2.2 | Piso argamassa alta resistência tipo granilite ou equiv de qualidade comprovada, esp de 10mm, com juntas plástica em quadros de 1m, na cor natural, com acabamento anti-derrapante mecanizado, inclusive regularização e=3.0cm | m2 | Qnt | C (m) | L (m) | H (m) | A(m2) | V(m3) | QUANT. DO SERVIÇO
Piso
| PNE/Área externa | [5 empty] | 24.4 |  | 24.4
| Acesso entre os blocos (Térreo) | [5 empty] | 29.56 |  | 29.56
| Acesso entre os blocos (Pav. superior) | [5 empty] | 53.44 |  | 53.44
| Escada (piso) |  | 15 | 1.84 | 0.3 |  |  |  | 8.28
| Escada (espelho) |  | 15 | 1.84 |  | 0.18 |  |  | 4.968
| Hall acesso Escada/Refeitório |  |  | 2.14 | 2.57 |  | 5.4998 |  | 5.4998
[8 empty] | Total | 126.15
12.2.3 | Porcelanato esmaltado, acabamento acetinado, dim. 60x60cm, ref. de cor CIMENTO CINZA BOLD Portobello/equiv, utilizando dupla colagem de argamassa colante para porcelanato tipo ACIII e rejunte 3mm para porcelanato | m2 | Qnt | C (m) | L (m) | H (m) | A(m2) | V(m3) | QUANT. DO SERVIÇO
| Escovário |  |  |  | 2 | 1.3 | 2.6 |  | 2.6
[8 empty] | Total | 2.6
12.3 | DEGRAUS, RODAPÉS, SOLEIRAS E PEITORIS
12.3.1 | Rodapé de argamassa de alta resistência tipo granilite ou equivalente de qualidade comprovada, altura de 10 cm e espessura de 10 mm, com cantos boleados, executado com cimento e granitina grana N.1, inclusive polimento | m | Qnt | C (m) | L (m) | H (m) | A(m2) | V(m3) | QUANT. DO SERVIÇO
| Acesso entre os blocos (Térreo) |  |  | 31.61 |  |  |  |  | 31.61
| Acesso entre os blocos (Pav. superior) |  |  | 52.99 |  |  |  |  | 52.99
| Escada |  |  | 16.11 |  |  |  |  | 16.11
| Hall acesso Escada/Refeitório |  |  | 2.14 |  |  |  |  | 2.14
[8 empty] | Total | 102.85
13 | INSTALAÇÕES HIDRO-SANITÁRIAS
13.1 | TUBULAÇÃO DE LIGAÇÃO DE CAIXAS
13.1.1 | Tubo PVC rígido para esgoto no diâmetro de 100mm incluindo escavação e aterro com areia | m | Qnt | C (m) | L (m) | H (m) | A(m2) | V(m3) | QUANT. DO SERVIÇO
| Substituição das caixas existentes |  |  | 20 |  |  |  |  | 20
[8 empty] | Total | 20
13.2 | CAIXAS EMPREGANDO ARGAMASSA DE CIMENTO, CAL E AREIA
13.2.1 | Caixas de inspeção de alv. blocos concreto 9x19x39cm, dim, 60x60cm e Hmáx = 1m, com tampa de conc. esp. 5cm, lastro de conc. esp. 10cm, revest intern. c/ chapisco e reboco impermeabilizado, incl. escavação, reaterro e enchimento | und | Qnt | C (m) | L (m) | H (m) | A(m2) | V(m3) | QUANT. DO SERVIÇO
| Substituição das caixas existentes |  | 2 | [5 empty] | 2
[8 empty] | Total | 2
13.2.2 | Grelha largura 20 cm de ferro redondo de 1/2" a cada 3 cm, contorno com barra de ferro de 3/4" x 1/8" e caixilho de cantoneira de 1" x 3/16" | m | Qnt | C (m) | L (m) | H (m) | A(m2) | V(m3) | QUANT. DO SERVIÇO
| Grelha para drenagem da área entre a plataforma elevatória e acesso ao refeitório (fundos) |  |  | 1.73 |  |  |  |  | 1.73
[8 empty] | Total | 1.73
13.3 | REDE DE ÁGUA FRIA - TUBOS SOLDÁVEIS DE PVC
13.3.1 | Tubo de PVC rígido soldável marrom, DN 25mm (3/4"), inclusive conexões | m | Qnt | C (m) | L (m) | H (m) | A(m2) | V(m3) | QUANT. DO SERVIÇO
| Escovário |  |  | 2.6 |  |  |  |  | 2.6
[8 empty] | Total | 2.6
13.4 | REDE DE ESGOTO - TUBOS DE PVC
13.4.1 | Tubo de PVC rígido soldável branco, para esgoto, série normal, diâmetro 40mm (1 1/2"), inclusive conexões | m | Qnt | C (m) | L (m) | H (m) | A(m2) | V(m3) | QUANT. DO SERVIÇO
| Escovário |  |  | 2.6 |  |  |  |  | 2.6
[8 empty] | Total | 2.6
13.4.2 | Tubo de PVC rígido soldável branco, para esgoto, série normal, diâmetro 150mm (6"), inclusive conexões | m | Qnt | C (m) | L (m) | H (m) | A(m2) | V(m3) | QUANT. DO SERVIÇO
| Ligação da grelha de drenagem até despejo na área permeável (frente) |  |  | 9.2 |  |  |  |  | 9.2
| Descida de água das calhas (cobertura existente) |  | 2 | 7 |  |  |  |  | 14
| Descida de água para ralo das lajes impermeáveis |  | 2 | 7 |  |  |  |  | 14
[8 empty] | Total | 9.2
13.5 | CAIXAS DE PVC / EQUIPAMENTOS
13.5.1 | Ralo quadrado seco em PVC, dimensões 100x100x52mm DN40, inclusive grelha quadrada em PVC branca, exclusive junta soldável | und | Qnt | C (m) | L (m) | H (m) | A(m2) | V(m3) | QUANT. DO SERVIÇO
| Ralo para as lajes impermeáveis (conforme projeto |  | 2 | [5 empty] | 2
[8 empty] | Total | 2
14 | INSTALAÇÕES ELÉTRICAS
14.1 | QUADRO DE DISTRIBUIÇÃO
14.1.1 | Quadro de distribuição de energia em PVC, de embutir, com 12 divisões modulares com barramento | und | Qnt | C (m) | L (m) | H (m) | A(m2) | V(m3) | QUANT. DO SERVIÇO
| Para parte elétrica da ampliação (acesso entre + plataforma elevatória) |  | 1 | [5 empty] | 1
[8 empty] | Total | 1
14.2 | COMPOSIÇÕES INTERMEDIÁRIAS P/ ELETRICA
14.2.1 | Fita isolante em rolo de 19mm x 20 m, número 33 Scoth ou equivalente | m | Qnt | C (m) | L (m) | H (m) | A(m2) | V(m3) | QUANT. DO SERVIÇO
| Para parte elétrica da ampliação (acesso entre os blocos) |  | 2 | [5 empty] | 2
[8 empty] | Total | 2
14.3 | ELETRODUTOS E CONEXÕES
14.3.1 | Eletroduto flexível corrugado diâmetro 3/4", Amarelo ? Tigreflex ou equivalente | und | Qnt | C (m) | L (m) | H (m) | A(m2) | V(m3) | QUANT. DO SERVIÇO
| Para parte elétrica da ampliação (acesso entre + plataforma elevatória) |  | 80 | [5 empty] | 80
[8 empty] | Total | 80
14.3.2 | Eletroduto PEAD parede simples, corrugado, cor preta, diâmetro 1.1/2", referencia Kanaflex, Plastibras ou equivalente | m | Qnt | C (m) | L (m) | H (m) | A(m2) | V(m3) | QUANT. DO SERVIÇO
| Para parte elétrica da ampliação (acesso entre + plataforma elevatória) |  |  | 20 |  |  |  |  | 20
[8 empty] | Total | 20
14.4 | CHAVES, FUSIVEIS E DISJUNTORES
14.4.1 | Mini-Disjuntor monopolar 16A, curva C, 5kA, 127/220Vca, referência Siemens, GE, Schneider ou equivalente | und | Qnt | C (m) | L (m) | H (m) | A(m2) | V(m3) | QUANT. DO SERVIÇO
| Ligação tomadas |  | 1 | [5 empty] | 1
[8 empty] | Total | 1
14.4.2 | Mini-Disjuntor tripolar 50A, curva C, 5kA, 127/220Vca, referência Siemens, GE, Schneider ou equivalente | und | Qnt | C (m) | L (m) | H (m) | A(m2) | V(m3) | QUANT. DO SERVIÇO
| Disjuntor Geral |  | 1 | [5 empty] | 1
[8 empty] | Total | 1
14.4.3 | Mini-Disjuntor tripolar 32A, curva C, 5kA, 127/220Vca, referência. Siemens, GE, Schneider ou equivalente | und | Qnt | C (m) | L (m) | H (m) | A(m2) | V(m3) | QUANT. DO SERVIÇO
| Para parte elétrica da ampliação (acesso entre blocos+ plataforma elevatória) |  | 1 | [5 empty] | 1
[8 empty] | Total | 1
14.4.4 | Mini-Disjuntor monopolar 10A, curva C, 5kA, 127/220Vca, referência Siemens, GE, Schneider ou equivalente | und | Qnt | C (m) | L (m) | H (m) | A(m2) | V(m3) | QUANT. DO SERVIÇO
| Circuito iluminação |  | 1 | [5 empty] | 1
[8 empty] | Total | 1
14.5 | FIOS E CABOS
14.5.1 | Cabo de cobre termoplástico (PVC) flexível isolado 450/750V, antichama BWF livre de chumbo, 70ºC - 1,5mm2 | m | Qnt | C (m) | L (m) | H (m) | A(m2) | V(m3) | QUANT. DO SERVIÇO
Para parte elétrica da ampliação (acesso entre blocos+ plataforma elevatória)
| Circuito iluminação |  |  | 200 |  |  |  |  | 200
[8 empty] | Total | 200
14.5.2 | Cabo de cobre termoplástico (PVC) flexível isolado 450/750V, antichama BWF livre de chumbo, 70ºC - 2,5mm2 | m | Qnt | C (m) | L (m) | H (m) | A(m2) | V(m3) | QUANT. DO SERVIÇO
Para parte elétrica da ampliação (acesso entre blocos+ plataforma elevatória)
| Circuito tomadas |  |  | 200 |  |  |  |  | 200
[8 empty] | Total | 200
14.5.3 | Cabo de cobre termoplástico (PVC) flexível isolado 0,60/1kV, antichama, HEPR 90ºC ? 6,0mm2 | m | Qnt | C (m) | L (m) | H (m) | A(m2) | V(m3) | QUANT. DO SERVIÇO
Para parte elétrica da ampliação (acesso entre + plataforma elevatória)
| Circuito plataforma |  | 120 | [5 empty] | 120
[8 empty] | Total | 120
14.5.4 | Cabo de cobre termoplástico (PVC) flexível isolado 0,60/1kV, antichama, HEPR 90ºC ? 10,0mm2 | m | Qnt | C (m) | L (m) | H (m) | A(m2) | V(m3) | QUANT. DO SERVIÇO
Para parte elétrica da ampliação (acesso entre + plataforma elevatória)
| Alimentação do quadro |  | 90 | [5 empty] | 90
[8 empty] | Total | 90
14.6 | ABERTURA E FECHAMENTO DE RASGOS (inclusive preparo e aplicação de argamassa)
14.6.1 | Abertura e fechamento de rasgos em alvenaria, para passagem de eletroduto diâm. 1 1/4"a 2" | m | Qnt | C (m) | L (m) | H (m) | A(m2) | V(m3) | QUANT. DO SERVIÇO
| Circuito Tomadas |  | 70 | [5 empty] | 70
| Circuito plataforma |  | 30 | [5 empty] | 30
| Circuito iluminação |  | 70 | [5 empty] | 70
[8 empty] | Total | 170
14.7 | PONTOS ELETRICOS REVISAO NR-10
14.7.2 | Ponto padrão de luz no teto - considerando eletroduto PVC rígido de 3/4" inclusive conexões (4.5m), fio isolado PVC de 2.5mm2 (16.2m) e caixa PVC 4x4" (1 und) | und | Qnt | C (m) | L (m) | H (m) | A(m2) | V(m3) | QUANT. DO SERVIÇO
Acesso entre os blocos
| Térreo |  | 6 | [5 empty] | 6
| Pav. superior |  | 6 | [5 empty] | 6
[8 empty] | Total | 12
14.7.3 | Ponto padrão de tomada 2 pólos mais terra - considerando eletroduto PVC rígido de 3/4" inclusive conexões (5.0m), fio isolado PVC de 2.5mm2 (16.5m) e caixa pvc 4x2" (1 und) | und | Qnt | C (m) | L (m) | H (m) | A(m2) | V(m3) | QUANT. DO SERVIÇO
Acesso entre os blocos
| Térreo |  | 2 | [5 empty] | 2
| Pav. superior |  | 2 | [5 empty] | 2
[8 empty] | Total | 4
14.7.4 | Ponto padrão de interruptor de 1 tecla paralelo - considerando eletroduto PVC rígido de 3/4" inclusive conexões (8.5m), fio isolado PVC de 2.5mm2 (28.8m) e caixa PVC 4x2" (1 und) | und | Qnt | C (m) | L (m) | H (m) | A(m2) | V(m3) | QUANT. DO SERVIÇO
Acesso entre os blocos
| Térreo |  | 2 | [5 empty] | 2
| Pav. superior |  | 2 | [5 empty] | 2
[8 empty] | Total | 4
15 | APARELHOS HIDRO-SANITÁRIOS
15.1 | TORNEIRAS, REGISTROS, VÁLVULAS E METAIS
15.1.1 | Torneira de parede para tanque longa 3/4" 1158 Primor - Docol ou equivalente | und | Qnt | C (m) | L (m) | H (m) | A(m2) | V(m3) | QUANT. DO SERVIÇO
| Escovário |  | 4 | [5 empty] | 4
[8 empty] | Total | 4
15.2 | OUTROS APARELHOS
15.2.1 | Escovário de aço inox, liga AISI 304, N° 18, marcas de referência Fischer, Metalpress ou Mekal, inclusive apoio de concreto, argamassa de apoio e assentamento, válvula e sifão cromados, exclusive torneira, conf. projeto | m | Qnt | C (m) | L (m) | H (m) | A(m2) | V(m3) | QUANT. DO SERVIÇO
| Escovário |  |  | 2 |  |  |  |  | 2
[8 empty] | Total | 2
16 | APARELHOS ELÉTRICOS
16.1 | INTERRUPTORES E TOMADAS
16.1.1 | Tomada padrão brasileiro linha branca, NBR 14136 (1 módulos) - 2 polos + terra 10A/250V, inclusive suporte e placa 4x2" | und | Qnt | C (m) | L (m) | H (m) | A(m2) | V(m3) | QUANT. DO SERVIÇO
Acesso entre os blocos
| Térreo |  | 2 | [5 empty] | 2
| Pav. superior |  | 2 | [5 empty] | 2
[8 empty] | Total | 4
16.1.2 | Interruptor de uma tecla paralelo 10A/250V, com placa 4x2" | und | Qnt | C (m) | L (m) | H (m) | A(m2) | V(m3) | QUANT. DO SERVIÇO
Acesso entre os blocos
| Térreo |  | 2 | [5 empty] | 2
| Pav. superior |  | 2 | [5 empty] | 2
[8 empty] | Total | 4
16.2 | LUMINARIAS PARA LÂMPADAS LED
16.2.1 | Luminaria sobrepor compl., corpo ch. aço pintada branca, refletor, aletas parabólicas alum.alta pureza e refletância inclusive 2 lâmpadas LED T8 9/10W temp. de cor 5000k c/ 60cm - Ref. CS216AL-N - AMES, 1261 - LUMAVI OU EQUIVALENTE | und | Qnt | C (m) | L (m) | H (m) | A(m2) | V(m3) | QUANT. DO SERVIÇO
Acesso entre os blocos
| Térreo |  | 6 | [5 empty] | 6
| Pav. superior |  | 6 | [5 empty] | 6
[8 empty] | Total | 12
16.2.2 | Luminária arandela tipo tartaruga, de sobrepor, com 1 lâmpada led de 6W, - fornecimento e instalação. | und | Qnt | C (m) | L (m) | H (m) | A(m2) | V(m3) | QUANT. DO SERVIÇO
| Escada |  | 2 | [5 empty] | 2
[8 empty] | Total | 2
17 | PINTURA
17.1 | SOBRE PAREDES E FORROS
17.1.1 | Pintura em paredes e forros, aplicação manual, com três demão de tinta látex acrílico premium, referência Coral e Metalatex, inclusive uma demão de liquido selador acrílico, referência Suvinil, Coral ou Metalatex ou equivalente | m2 | Qnt | C (m) | L (m) | H (m) | A(m2) | V(m3) | QUANT. DO SERVIÇO
| Área de lixamento de parede com pintura antiga PVA para recebimento de nova camada de tinta | [5 empty] | 304.74 |  | 304.74
| Mureta passarela de acesso |  |  | 2.71 |  | 1.35 | 3.6585 |  | 3.6585
|  |  |  | 13.64 |  | 1.35 | 18.414 |  | 18.414
|  |  |  | 2.43 |  | 1.35 | 3.2805 |  | 3.2805
|  |  |  | 8.8 |  | 1.35 | 11.88 |  | 11.88
| Pilares passarela |  | 5 |  | 0.3 | 1.73 | 5.19 |  | 5.19
|  |  | 5 | 0.15 |  | 1.73 | 2.595 |  | 2.595
| Plataforma elevatória |  | 2 | 1.8 |  | 6.08 | 21.888 |  | 21.888
|  |  |  | 1.9 |  | 6.08 | 11.552 |  | 11.552
| Mureta Área externa |  |  | 4.62 |  | 1.35 | 6.237 |  | 6.237
|  |  |  | 6.62 |  | 1.35 | 8.937 |  | 8.937
| Muro em bloco de concreto | [5 empty] | 7 |  | 7
| Área Pintura Tetos = Área Reboco Tetos | [5 empty] | 104.69 |  | 104.69
[8 empty] | Total | 510.06
17.2 | SOBRE MADEIRA
17.2.1 | Pintura de esquadrias e elementos de madeira, aplicação manual, com três demão de verniz brilhante incolor, linha Premium Copal, referência Suvinil, Eucatex, Montana ou equivalente | m2 | Qnt | C (m) | L (m) | H (m) | A(m2) | V(m3) | QUANT. DO SERVIÇO
| Porta 1,20x2,10 (Entrada Bloco 02) |  |  | 1.2 |  | 2.1 | 2.52 |  | 7.56
**considerando coeficiente de pintira de esquadria de madeira = 3
[8 empty] | Total | 7.56
18 | SERVIÇOS COMPLEMENTARES EXTERNOS
18.1 | MUROS E FECHAMENTOS
18.1.1 | Chapim de granito cinza polido, 19 cm, esp. 3 cm | m | Qnt | C (m) | L (m) | H (m) | A(m2) | V(m3) | QUANT. DO SERVIÇO
| Dimensão Chapim = Dimensão Platibanda |  |  | 34.12 |  |  |  |  | 34.12
[8 empty] | Total | 34.12
18.2 | PAVIMENTAÇÃO
18.2.1 | Execução de pavimentação com blocos intertravados de concreto tipo pavi-s, espessura de 8 cm e resistência mínima de 35 MPa, assentados sobre colchão de pó de pedra de 10 cm, com rejuntamento em areia, compactação com placa vibratória e cortes com cortadora de piso | m2 | Qnt | C (m) | L (m) | H (m) | A(m2) | V(m3) | QUANT. DO SERVIÇO
| Pavimentação entre os blocos (atrás da plataforma elevatória) |  |  | 8.5 | 1.73 |  | 14.705 |  | 14.705
[8 empty] | Total | 14.71
18.3 | TRATAMENTO, CONSERVAÇÃO E LIMPEZA
18.3.1 | Limpeza geral da obra (edificação) | m2 | Qnt | C (m) | L (m) | H (m) | A(m2) | V(m3) | QUANT. DO SERVIÇO
| Térreo | [5 empty] | 137.13 |  | 137.13
| Primeiro Pavimento | [5 empty] | 72.22 |  | 72.22
[8 empty] | Total | 209.35
19 | SERVIÇOS COMPLEMENTARES INTERNOS
19.1 | DIVERSOS INTERNOS
19.1.1 | Guarda corpo de tubo de ferro galvanizado, diâm. 3" e 2", h=0.8 m inclusive pintura a óleo ou esmalte | m | Qnt | C (m) | L (m) | H (m) | A(m2) | V(m3) | QUANT. DO SERVIÇO
| Rampa acesso ao Refeitório (fundos) |  |  | 10.34 |  |  |  |  | 10.34
| Rampa acesso ao Refeitório/Plataforma elevatória (frente) |  |  | 22.48 |  |  |  |  | 22.48
[8 empty] | Total | 32.82
19.1.2 | Fornecimento e Instalação de Plataforma Elevatória de Acessibilidade | und | Qnt | C (m) | L (m) | H (m) | A(m2) | V(m3) | QUANT. DO SERVIÇO
| Plataforma Elevatória |  | 1 | [5 empty] | 1
[8 empty] | Total | 1

## CRONOGRAMA
PREFEITURA MUNICIPAL DE JOÃO NEIVA
CRONOGRAMA FÍSICO-FINANCEIRO
| OBRA: CONSTRUÇÃO DE ACESSO ENTRE OS BLOCOS E FORNECIMENTO E INSTALAÇÃO DE PLATAFORMA ELEVATÓRIA PARA ACESSIBILIDADE NA EMEIF JOSÉ REBUZZI SARCINELLI LOCALIZADA NO MUNICÍPIO DE JOÃO NEIVA/ES |  |  | L. SOCIAIS: | 157.3% | TABELA DE REFERÊNCIA: DER/ES Edificações / SINAPI-ESS
| LOCAL: JOÃO NEIVA-ES |  |  | BDI: | 33,25%
| ORÇAMENTISTA: ARQ./URB. BRUNA PEROVANO SIRTULI CAU-ES A187736-4 / ARQ./URB. THAÍS BAPTISTA CAU-ES A181604-7 |  |  |  |  | DATA-BASE: | dez-2025
ITEM | ETAPAS | VALORES |  | PERÍODO (MESES)
|  |  |  | 1 | 2 | 3 | 4 | 5 | 6
01 | SERVIÇOS PRELIMINARES | Físico (%) | 2.633% | PERÍODO (MESES) 1: 50%; PERÍODO (MESES) 2: 50% | 1
|  | Financeiro (R$) | 13009.84 | PERÍODO (MESES) 1: 6504.92; PERÍODO (MESES) 2: 6504.92 | 13009.84
02 | INSTALAÇÃO DO CANTEIRO DE OBRAS | Físico (%) | 10.73% | PERÍODO (MESES) 1: 100% | 1
|  | Financeiro (R$) | 53036.71 | PERÍODO (MESES) 1: 53036.71 | 53036.71
03 | MOVIMENTO DE TERRA | Físico (%) | 1.851% | PERÍODO (MESES) 1: 70%; PERÍODO (MESES) 2: 30% | 1
|  | Financeiro (R$) | 9145.8 | PERÍODO (MESES) 1: 6402.06; PERÍODO (MESES) 2: 2743.74 | 9145.8
04 | ESTRUTURAS | Físico (%) | 23.39% | PERÍODO (MESES) 2: 50%; PERÍODO (MESES) 3: 50% | 1
|  | Financeiro (R$) | 115591.26 | PERÍODO (MESES) 2: 57795.63; PERÍODO (MESES) 3: 57795.63 | 115591.26
05 | PAREDES E PAINÉIS | Físico (%) | 1.965% | PERÍODO (MESES) 3: 50%; PERÍODO (MESES) 4: 50% | 1
|  | Financeiro (R$) | 9712.4 | PERÍODO (MESES) 1: 0; PERÍODO (MESES) 3: 4856.2; PERÍODO (MESES) 4: 4856.2 | 9712.4
06 | ESQUADRIAS DE MADEIRA | Físico (%) | 0.5242% | PERÍODO (MESES) 6: 100% | 1
|  | Financeiro (R$) | 2590.64 | PERÍODO (MESES) 6: 2590.64 | 2590.64
07 | ESQUADRIAS METÁLICAS | Físico (%) | 4.437% | PERÍODO (MESES) 6: 100% | 1
|  | Financeiro (R$) | 21924.9 | PERÍODO (MESES) 6: 21924.9 | 21924.9
08 | COBERTURA | Físico (%) | 4.38% | PERÍODO (MESES) 5: 100% | 1
|  | Financeiro (R$) | 21642.55 | PERÍODO (MESES) 5: 21642.55 | 21642.55
09 | IMPERMEABILIZAÇÃO | Físico (%) | 9.169% | PERÍODO (MESES) 2: 25%; PERÍODO (MESES) 5: 75% | 1
|  | Financeiro (R$) | 45309.83 | PERÍODO (MESES) 2: 11327.4575; PERÍODO (MESES) 5: 33982.3725 | 45309.83
10 | TETOS E FORROS | Físico (%) | 2.542% | PERÍODO (MESES) 4: 100% | 1
|  | Financeiro (R$) | 12562.8 | PERÍODO (MESES) 4: 12562.8 | 12562.8
11 | REVESTIMENTO DE PAREDES | Físico (%) | 3.641% | PERÍODO (MESES) 4: 100% | 1
|  | Financeiro (R$) | 17991.94 | PERÍODO (MESES) 4: 17991.94 | 17991.94
12 | PISOS INTERNOS E EXTERNOS | Físico (%) | 8.016% | PERÍODO (MESES) 4: 50%; PERÍODO (MESES) 5: 50% | 1
|  | Financeiro (R$) | 39611.49 | PERÍODO (MESES) 4: 19805.745; PERÍODO (MESES) 5: 19805.745 | 39611.49
13 | INSTALAÇÕES HIDRO-SANITÁRIAS | Físico (%) | 1.116% | PERÍODO (MESES) 4: 100% | 1
|  | Financeiro (R$) | 5516.06 | PERÍODO (MESES) 4: 5516.06 | 5516.06
14 | INSTALAÇÕES ELÉTRICAS | Físico (%) | 4.47% | PERÍODO (MESES) 4: 50%; PERÍODO (MESES) 5: 50% | 1
|  | Financeiro (R$) | 22090.94 | PERÍODO (MESES) 4: 11045.47; PERÍODO (MESES) 5: 11045.47 | 22090.94
15 | APARELHOS HIDRO-SANITÁRIOS | Físico (%) | 1.166% | PERÍODO (MESES) 5: 100% | 1
|  | Financeiro (R$) | 5760.72 | PERÍODO (MESES) 5: 5760.72 | 5760.72
16 | APARELHOS ELÉTRICOS | Físico (%) | 0.6138% | PERÍODO (MESES) 5: 100% | 1
|  | Financeiro (R$) | 3033.46 | PERÍODO (MESES) 5: 3033.46 | 3033.46
17 | PINTURA | Físico (%) | 4.362% | PERÍODO (MESES) 6: 100% | 1
|  | Financeiro (R$) | 21555.69 | PERÍODO (MESES) 6: 21555.69 | 21555.69
18 | SERVIÇOS COMPLEMENTARES EXTERNOS | Físico (%) | 1.874% | PERÍODO (MESES) 6: 100% | 1
|  | Financeiro (R$) | 9259.86 | PERÍODO (MESES) 6: 9259.86 | 9259.86
19 | SERVIÇOS COMPLEMENTARES INTERNOS | Físico (%) | 13.12% | PERÍODO (MESES) 5: 20%; PERÍODO (MESES) 6: 80% | 1
|  | Financeiro (R$) | 64830.36 | PERÍODO (MESES) 5: 12966.072; PERÍODO (MESES) 6: 51864.288 | 64830.36
Total Parcial (%) |  |  | 494177.25 | PERÍODO (MESES) 1: 13.34%; PERÍODO (MESES) 2: 15.86%; PERÍODO (MESES) 6: 21.69%
Metas (%) |  |  |  | PERÍODO (MESES) 1: 13.34%; PERÍODO (MESES) 2: 29.2%; PERÍODO (MESES) 6: 50.89%
Total Financeiro (R$) |  |  |  | 65943.69 | 78371.7475 | 62651.83 | 71778.215 | 108236.3895 | 107195.378
Total Acumulado (R$) |  |  |  | 65943.69 | 144315.4375 | 206967.2675 | 278745.4825 | 386981.872 | 494177.25

## LS
PREFEITURA MUNICIPAL DE JOÃO NEIVA
COMPOSIÇÃO LEIS SOCIAIS
OBRA: CONSTRUÇÃO DE ACESSO ENTRE OS BLOCOS E FORNECIMENTO E INSTALAÇÃO DE PLATAFORMA ELEVATÓRIA PARA ACESSIBILIDADE NA EMEIF JOSÉ REBUZZI SARCINELLI LOCALIZADA NO MUNICÍPIO DE JOÃO NEIVA/ES
LOCAL: JOÃO NEIVA-ES
GRUPO A - Encargos Sociais Básicos |  | % IOPES
A.1 | INSS (Art. 22 da Lei 8.212/91) | 20%
A.2 | FGTS (Art. 27 do Decreto 99.684/90) | 8%
A.3 | SESI/SESC (Lei 8.029/90 e Lei 8.036/90) | 1.8%
A.4 | SENAI/SENAC (Lei 8.029/90 e Decreto-Lei 6246/44) | 1.3%
A.5 | SEBRAE (já considerado no item A.3 e A.4) | -
A.6 | INCRA (Lei 2.613/55 e Decreto 1.146/70) | 0.2%
A.7 | SALÁRIO-EDUCAÇÃO (Decreto 87.043/82) | 2.5%
A.8 | SEGURO ACIDENTE DO TRABALHO (Lei 8.212/91 e Decreto 3.048/99) | 3%
A.9 | SECONCI/Medicina do Trabalho | 1%
TOTAL GRUPO A |  | 37.8%
GRUPO B - Encargos Sociais que recebem a incidência do grupo A |  | % IOPES
B.1 | Descanso Semanal Remunerado (Art. 66 da CLT e Art. 7º da CF/88) | 17.52%
B.2 | Feriados (Art. 70 da CLT e Lei 605/49) | 3.91%
B.3 | Auxílio doença e acidente do trabalho (Lei 3.607/60 e Art. 131 da CLT) | 0.76%
B.4 | Licença Paternidade (Art. 7º da CF/88) | 0.11%
B.5 | Faltas Legais (Art. 473 da CLT) | 0.67%
B.6 | 13º Salário (Lei nº 4090/62) | 10.11%
B.7 | Aviso Prévio Trabalhado (Art. 7º, inciso XXI da CF/88) | 0.34%
B.8 | Dias de Chuvas | -
B.9 | Férias Gozadas | -
B.10 | Salário Maternidade | -
B.11 | Auxílio - Enfermidade | -
TOTAL GRUPO B |  | 33.42%
GRUPO C - Encargos Sociais que não recebem a incidência do grupo A |  | % IOPES
C.1 | Dispensa sem justa causa (LC 110/01) | 5.34%
C.2 | Férias indenizadas (Art. 129 a 148 da CLT) | 11.2%
C.3 | Aviso prévio indenizado (Art. 7º, inciso XXI da CF/88) | 11.29%
C.4 | FGTS sobre aviso prévio indenizado (Súmula 305 TST) | 0.9%
C.5 | INSS sobre aviso prévio indenizado (Decreto 6.727/09) | 2.26%
C.6 | Aviso prévio trabalhado | -
C.7 | Indenização Adicional | -
TOTAL GRUPO C |  | 30.99%
GRUPO D - Reincidência dos encargos sociais básicos |  | % IOPES
D.1 | Incidência do grupo A sobre o grupo B | 12.63%
D.2 | Reincidência de Grupo A sobre Aviso Prévio Trabalho e Reincidência do FGTS sobre Aviso Prévio Indenizado | -
TOTAL GRUPO D |  | 12.63%
GRUPO E - Encargos complementares |  | % IOPES
E.1 | Refeição/alimentação (Convenção Coletiva do Trabalho 2012/2013) | 25.75%
E.2 | Vale Transporte (Lei nº 7418/85 e Decreto 95.247/87) | 6.03%
E.3 | Uniforme/equipamento de segurança (Art. 166 da CLT e NR-18 da Lei nº 6.514/77 e Convenção Coletiva do Trabalho 2012/2013) | 2.67%
E.4 | Plano de Saúde (Convenção Coletiva do Trabalho 2012/2013 | 7.98%
TOTAL GRUPO E |  | 42.43%
TOTAL DOS GRUPO (A+B+C+D+E) |  | 157.3%

## BDI
PREFEITURA MUNICIPAL DE JOÃO NEIVA
COMPOSIÇÃO BDI
OBRA: CONSTRUÇÃO DE ACESSO ENTRE OS BLOCOS E FORNECIMENTO E INSTALAÇÃO DE PLATAFORMA ELEVATÓRIA PARA ACESSIBILIDADE NA EMEIF JOSÉ REBUZZI SARCINELLI LOCALIZADA NO MUNICÍPIO DE JOÃO NEIVA/ES
| LOCAL: JOÃO NEIVA-ES |  | BDI: | 33.25%
ARQ./URB. BRUNA PEROVANO SIRTULI CAU-ES A187736-4 / ARQ./URB. THAÍS BAPTISTA CAU-ES A181604-7
Para Serviços
GRUPO A
| Administração Central | 2.83%
| Total Grupo A | 2.83%
GRUPO B
| Administração Local | 8.19%
| Total Grupo B | 8.19%
GRUPO C
Impostos/Tributos
| ISS | 5%
| PIS | 0.65%
| COFINS | 3%
| CPRB | 0%
| Total Grupo C | 8.65%
GRUPO D
| Custos Financeiros | 0.61%
| Total Grupo D | 0.61%
GRUPO E
| Seguros / Garantia | 0.5%
| Riscos | 0.5%
| Total Grupo E | 1%
GRUPO F
| Lucro | 8%
| Total Grupo F | 8%
| BDI Total | 33.25%
OBS:
1 | - A fórmula para cálculo da taxa a ser acrescida aos custos diretos de um
empreendimento a título de Benefícios e Despesas Indiretas é:
BDI = {(1 + D)*(1 + A+B+E)*(1 + F)} -1, onde:
(1 – C)
A = ADMINISTRAÇÃO CENTRAL;
B = ADMINISTRAÇÃO LOCAL;
C = ISS + PIS + COFINS+INSS;
D = CUSTOS FINANCEIROS;
E = RISCOS, SEGUROS E GARANTIAS;
F = BENEFÍCIO/LUCRO;
JUSTIFICATIVA MODIFICAÇÃO DOS PERCENTUAIS:
ADMINISTRAÇÃO LOCAL: FOI CONSIDERADO PERCENTUAL INFERIOR AO DA TABELA DE TAXA DE BDI PADRÃO APLICÁVEL, CONFORME RESOLUÇÃO Nº329, DE 24 DE SETEMBRO DE 2019, VISANDO NÃO ULTRAPASSAR O PERCENTUAL DO BDI TOTAL, CONSIDERANDO QUE HOUVE A NECESSIDADE DE AUMENTO DO ISSQN, DE ACORDO COM A LEI MUNICIPAL N° 3.203, DE 27 DE SETEMBRO DE 2019
ISSQN: FOI CONSIDERADO PERCENTUAL SUPERIOR AO DA TABELA DE TAXA DE BDI PADRÃO APLICÁVEL, CONFORME RESOLUÇÃO Nº329, DE 24 DE SETEMBRO DE 2019, CONSIDERANDO QUE HOUVE A NECESSIDADE DE AUMENTO DO ISSQN, DE ACORDO COM A LEI MUNICIPAL N° 3.203, DE 27 DE SETEMBRO DE 2019.
2 | - Discriminação do BDI
A – Despesas financeiras:
são aquelas decorrentes do custo do capital de giro para fazer frente às despesas realizadas antes do efetivo recebimento das devidas receitas. Foi apropriada por estimativa com base na média proposta no ACÓRDÃO Nº 2.622/2013, PLENÁRIO de 25 set.2013.
B – Administração Central:
são as despesas relativas à manutenção de parcela do custo do escritório central da empresa, tais como: instalações do imóvel/sede (custo de propriedade ou de locação de imóveis); aquisição e manutenção dos equipamentos da sede (computadores, ar condicionado, veículos e correlatos); despesas administrativas (secretária, vigilante, auxiliar de escritório, contínuo, assessorias tercerizadas - ex. contadoria); despesas com consumo (água, luz, telefone, material para escritório, material para limpeza, alimentos, etc). Foi apropriada por estimativa com base na média proposta noACÓRDÃO Nº 2.622/2013, PLENÁRIO de 25 set.2013.
C – Benefício/Lucro:
é a parcela que contempla a remuneração do construtor, definidos com base em valor percentual sobre o total dos custos diretos e despesas indiretas, excluídas aquelas referentes às parcelas tributárias. A taxa adotada como benefício deve ser entendida como uma provisão de onde será retirado o lucro do construtor, após desconto de todos os encargos decorrentes de inúmeras incertezas que podem ocorrer durante as obras, difíceis de serem mensuradas no seu conjunto com base no ACÓRDÃO Nº 2.622/2013, PLENÁRIO de 25 set.2013.
D – Riscos Imprevistos, Garantias e Seguros:
valores para cobertura de despesas imprevisíveis e os seguros e garantias estabelecidos no Projeto Básico e orientação contante no ACÓRDÃO Nº 2.622/2013, PLENÁRIO de 25 set.2013.
E – Valores Relativos aos Tributos:
– Impostos sobre serviços de qualquer natureza – ISS, é imposto de competência municipal, consoante art. 156, inciso III, da Constituição Federal. Alíquota de 4% sobre o valor total da nota fiscal.(Os 4% consideram a redução de 20% da base de cálculo, conforme previsto no art. 9 do Decreto 13314/2007 e Lei Municipal 6075/2003).
– Contribuição para o Programa de Integração Social – PIS. A taxa do PIS, definida pelos Decretos-Lei nº 2.445 e 2.449/88, é de 0,65% sobre a receita operacional bruta.
– Contribuição para o Programa de Financiamento da Seguridade Social – COFINS, definida pela Lei 9.718/98, é de 3%, sobre a receita operacional bruta.
– Contribuição Patronal sobre a Receita Bruta, definida pela Lei 13.161, de 31 de agosto de 2015, é de 4,5%, sobre a receita operacional bruta.

## COMP-01
COMPOSIÇÃO ANALÍTICA DE PREÇO UNITÁRIO | [6 empty] | Data-base
SINAPI/ DER/ES: DEZ/25
COMP-01
SERVIÇO: | Remoção de trama metálica para cobertura, de forma manual, sem reaproveitamento | [5 empty] | UND:
m2
REFERÊNCIA: SINAPI-ES 97655
MÃO-DE-OBRA
CÓD. | ORGÃO | DESCRIÇÃO |  | UND | COEF | R$ UNIT. | R$ PARCIAL
010146 | DER-ES | SERVENTE (AUXILIAR DE OBRAS - SINDUSCON) | Encargo: 157,27% | H | 0.5652 | 19.68 | 11.1231 | 10146
010150 | DER-ES | TELHADISTA (OFICIAL - SINDUSCON) | Encargo: 157,27% | H | 0.1999 | 26.03 | 5.2034 | 10150
TOTAL A | [6 empty] | 16.3265
MATERIAIS/ SERVIÇOS
CÓD. | ORGÃO | DESCRIÇÃO |  | UND | COEF | R$ UNIT. | R$ PARCIAL
TOTAL B | [6 empty] | 0
EQUIPAMENTOS
|  | DESCRIÇÃO |  | UND | COEF | R$ UNIT. | R$ PARCIAL
92716 | SINAPI-ES | APARELHO PARA CORTE E SOLDA OXI-ACETILENO SOBRE RODAS, INCLUSIVE CILINDROS E MAÇARICOS - CHP DIURNO. AF_05/2023 |  | CHP | 0.184 | 110.11 | 20.2602 | manual
92717 | SINAPI-ES | APARELHO PARA CORTE E SOLDA OXI-ACETILENO SOBRE RODAS, INCLUSIVE CILINDROS E MAÇARICOS - CHI DIURNO. AF_05/2023 |  | CHI | 0.4491 | 0.29 | 0.13024 | manual
TOTAL C | [6 empty] | 20.3905
RESUMO
TOTAL A | [6 empty] | 16.3265
TOTAL B | [6 empty] | 0
TOTAL C | [6 empty] | 20.3905
PREÇO DE VENDA = TOTAL (A+B+C) | [6 empty] | 36.717

## COMP-02
COMPOSIÇÃO ANALÍTICA DE PREÇO UNITÁRIO | [6 empty] | Data-base
SINAPI/ DER/ES: DEZ/25
COMP-02
SERVIÇO: | Porta em madeira de lei tipo angelim pedra ou equivalente,esp. 30 a 35mm c/ enchimento em madeira 1a qualidade, tipo sarrafeada para pintura, inclusive alizares, dobradiças e fechadura tipo alavanca em latão cromado LaFonte ou equivalente, exclusive marco, nas dimensões: 1,20x2,10 m | [5 empty] | UND:
und
REFERÊNCIA: DER-ES Edificações 061301
MÃO-DE-OBRA
CÓD. | ORGÃO | DESCRIÇÃO |  | UND | COEF | R$ UNIT. | R$ PARCIAL
010101 | DER-ES | AJUDANTE (AJUDANTE PRATICO - SINDUSCON) | Encargo: 157,27% | H | 1.95 | 21.94 | 42.783 | 10101
TOTAL A | [6 empty] | 42.783
MATERIAIS
CÓD. | ORGÃO | DESCRIÇÃO |  | UND | COEF | R$ UNIT. | R$ PARCIAL
026560 | DER-ES | PREGO - PRECO MEDIO DAS BITOLAS |  | KG | 0.2 | 14.4 | 2.88 | 26560
030210 | DER-ES | PORTA MADEIRA DE LEI LISA MEDIA SARRAFEADA ESP 30 MM 0.6X2.1M P/ PINTURA |  | UN | 2 | 252.5 | 505 | 30210
TOTAL B | [6 empty] | 507.88
SERVIÇOS AUXILIARES
|  | DESCRIÇÃO |  | UND | COEF | R$ UNIT. | R$ PARCIAL
060115 | DER-ES | Alizar de madeira de lei de 1ª (Peroba, Ipê, Angelim Pedra ou equivalente) de 5 x 2,5 cm |  | m | 10.8 | 34.99 | 377.892 | 990116
061102 | DER-ES | Fechadura com maçaneta tipo alavanca e chave tipo yale - IMAB, STAN, ALIANÇA ou equivalente |  | und | 1 | 128.08 | 128.08 | 61102
061112 | DER-ES | Dobradiça de latão cromado de 3 x 2.1/2?, inclusive parafusos - IMAB, STAN, ALIANÇA ou equivalente |  | und | 6 | 74.9 | 449.4 | 61112
TOTAL C | [6 empty] | 955.372
RESUMO
TOTAL A | [6 empty] | 42.783
TOTAL B | [6 empty] | 507.88
TOTAL C | [6 empty] | 955.372
PREÇO DE VENDA = TOTAL (A+B+C) | [6 empty] | 1506.035

## COMP-03
COMPOSIÇÃO ANALÍTICA DE PREÇO UNITÁRIO | [6 empty] | Data-base
SINAPI/ DER/ES: DEZ/25
COMP-03
SERVIÇO: | Trama de aço composta por terças para telhados de até 2 águas para telha ondulada de fibrocimento, metálica, plástica ou termoacústica, incluso transporte vertical | [5 empty] | UND:
m2
REFERÊNCIA: SINAPI-ES 92580
MÃO-DE-OBRA
CÓD. | ORGÃO | DESCRIÇÃO |  | UND | COEF | R$ UNIT. | R$ PARCIAL
010278 | DER-ES | MONTADOR DE ESTRUTURA - SINTRACONST | Encargo: 157,27% | H | 0.213 | 38.92 | 8.29 | 10278
010146 | DER-ES | SERVENTE (AUXILIAR DE OBRAS - SINDUSCON) | Encargo: 157,27% | H | 0.106 | 19.68 | 2.0861 | 10146
TOTAL A | [6 empty] | 10.376
MATERIAIS/ SERVIÇOS
CÓD. | ORGÃO | DESCRIÇÃO |  | UND | COEF | R$ UNIT. | R$ PARCIAL
40549 | SINAPI-ES | PARAFUSO, COMUM, ASTM A307, SEXTAVADO, DIAMETRO 1/2" (12,7 MM), COMPRIMENTO 1" (25,4 MM) |  | CENTO | 0.007 | 176.49 | 1.2354 | 40549 manual
43083 | SINAPI-ES | PERFIL "U" ENRIJECIDO, EM CHAPA DOBRADA DE ACO LAMINADO, E = 3,75 MM, H = 200 MM, L = 75 MM (9,94 KG/M) |  | KG | 4.333 | 8.66 | 37.5238 | 43083 manual - preço SP
TOTAL B | [6 empty] | 38.7592
EQUIPAMENTOS
|  | DESCRIÇÃO |  | UND | COEF | R$ UNIT. | R$ PARCIAL
93281 | SINAPI-ES | GUINCHO ELÉTRICO DE COLUNA, CAPACIDADE 400 KG, COM MOTO FREIO, MOTOR TRIFÁSICO DE 1,25 CV - CHP DIURNO. AF_03/2016 |  | CHP | 0.0068 | 34.24 | 0.23283 | 93281 manual
93282 | SINAPI-ES | GUINCHO ELÉTRICO DE COLUNA, CAPACIDADE 400 KG, COM MOTO FREIO, MOTOR TRIFÁSICO DE 1,25 CV - CHI DIURNO. AF_03/2016 |  | CHI | 0.0094 | 33.28 | 0.31283 | 93282 manual
TOTAL C | [6 empty] | 0.54566
RESUMO
TOTAL A | [6 empty] | 10.376
TOTAL B | [6 empty] | 38.7592
TOTAL C | [6 empty] | 0.54566
PREÇO DE VENDA = TOTAL (A+B+C) | [6 empty] | 49.6809

## COMP-04
COMPOSIÇÃO ANALÍTICA DE PREÇO UNITÁRIO | [6 empty] | Data-base
SINAPI/ DER/ES: DEZ/25
COMP-04
SERVIÇO: Platibanda de alvenaria de bloco cerâmico 10x20x20cm, assentado com argamassa de cimento, cal hidratada CH1 e areia no traço 1:0,5:8, amarrada com pilaretes em conc. arm. a cada 2m, excl. revest. | [6 empty] | UND: m2
REFERÊNCIA: DER-ES 090403
MÃO-DE-OBRA
CÓD. | ORGÃO | DESCRIÇÃO |  | UND | COEF | R$ UNIT. | R$ PARCIAL
010101 | DER-ES | AJUDANTE (AJUDANTE PRATICO - SINDUSCON) | Encargo: 157,27% | H | 0.412 | 21.94 | 9.0393 | 10101
010111 | DER-ES | CARPINTEIRO (OFICIAL - SINDUSCON) | Encargo: 157,27% | H | 0.26 | 26.03 | 6.7678 | 10111
010121 | DER-ES | ARMADOR (OFICIAL - SINDUSCON) | Encargo: 157,27% | H | 0.152 | 26.03 | 3.9566 | 10121
010139 | DER-ES | PEDREIRO (OFICIAL - SINDUSCON) | Encargo: 157,27% | H | 1.02 | 26.03 | 26.5506 | 10139
010146 | DER-ES | SERVENTE (AUXILIAR DE OBRAS - SINDUSCON) | Encargo: 157,27% | H | 1.24 | 19.68 | 24.4032 | 10146
TOTAL A | [6 empty] | 70.7174
MATERIAIS/ SERVIÇOS
CÓD. | ORGÃO | DESCRIÇÃO |  | UND | COEF | R$ UNIT. | R$ PARCIAL
020503 | DER-ES | AREIA LAVADA MEDIA |  | M3 | 0.02036 | 152 | 3.0947 | 20503
020505 | DER-ES | CAL HIDRATADO P/ ARGAMASSA CH III |  | KG | 0.528 | 1.08 | 0.57024 | 20505
020508 | DER-ES | CIMENTO PORTLAND CP III - 40 |  | KG | 5.442 | 0.61 | 3.3196 | 20508
020517 | DER-ES | BRITA 1 |  | M3 | 0.0026 | 173.27 | 0.4505 | 20517
020518 | DER-ES | BRITA 2 |  | M3 | 0.0062 | 173.27 | 1.0743 | 20518
020985 | DER-ES | SARRAFO DE MADEIRA PINUS 10 X 2.5CM |  | M | 0.1 | 4.01 | 0.401 | 20985
020988 | DER-ES | TABUA DE MADEIRA PINUS 30 X 2.5 CM |  | M | 0.2 | 18.04 | 3.608 | 20988
021517 | DER-ES | ACO CA-50 DE 8.0MM |  | KG | 2.185 | 5.95 | 13.0008 | 21517
022585 | DER-ES | BLOCO CERÂMICO 08 FUROS 09X19X19CM - PRAÇA VITÓRIA |  | UN | 25 | 1.38 | 34.5 | 22585
026569 | DER-ES | PREGO 18X27 |  | KG | 0.03 | 13.65 | 0.4095 | 26569
027010 | DER-ES | ARAME RECOZIDO N.18 BWG |  | KG | 0.038 | 12.07 | 0.45866 | 27010
028008 | DER-ES | DESMOLDANTE PARA FORMAS |  | L | 0.08 | 11.57 | 0.9256 | 28008
TOTAL B | [6 empty] | 61.8129
SERVIÇOS AUXILIARES
|  | DESCRIÇÃO |  | UND | COEF | R$ UNIT. | R$ PARCIAL
330103 | DER-ES | Betoneira capacidade nominal de 400 l, capacidade de mistura 280 l, motor elétrico trifásico potência de 2 cv, sem carregador - chp diurno |  | chp | 0.0071 | 1.92 | 0.013632 | 990201
TOTAL C | [6 empty] | 0.013632
RESUMO
TOTAL A | [6 empty] | 70.7174
TOTAL B | [6 empty] | 61.8129
TOTAL C | [6 empty] | 0.013632
PREÇO DE VENDA = TOTAL (A+B+C) | [6 empty] | 132.5439

## COMP-05
COMPOSIÇÃO ANALÍTICA DE PREÇO UNITÁRIO | [6 empty] | Data-base
SINAPI/ DER/ES: DEZ/25
COMP-05
SERVIÇO: Luminária arandela tipo tartaruga, de sobrepor, com 1 lâmpada led de 6W, - fornecimento e instalação. | [6 empty] | UND: und
REFERÊNCIA: SINAPI-ES 97607
MÃO-DE-OBRA
CÓD. | ORGÃO | DESCRIÇÃO |  | UND | COEF | R$ UNIT. | R$ PARCIAL
010101 | DER/ES | AJUDANTE (AJUDANTE PRATICO - SINDUSCON) | Encargo: 157,27% | h | 0.18019 | 20.14 | 3.629 | 10101
010115 | DER/ES | ELETRICISTA (OFICIAL - SINDUSCON) | Encargo: 157,27% | h | 0.5766 | 23.87 | 13.7634 | 10115
TOTAL A | [6 empty] | 17.3924
MATERIAIS/ SERVIÇOS
CÓD. | ORGÃO | DESCRIÇÃO |  | UND | COEF | R$ UNIT. | R$ PARCIAL
38193 | SINAPI-ES | LAMPADA LED 6 W BIVOLT BRANCA, FORMATO TRADICIONAL (BASE E27) |  | und | 1 | 4.28 | 4.28 | 38193 manual
38775 | SINAPI-ES | LUMINARIA TIPO TARTARUGA PARA AREA EXTERNA EM ALUMINIO, COM GRADE, PARA 1 LAMPADA, BASE E27, POTENCIA MAXIMA 40/60 W (NAO INCLUI LAMPADA) |  | und | 1 | 80.35 | 80.35 | 38775 maual - preço SP
TOTAL B | [6 empty] | 84.63
EQUIPAMENTOS
|  | DESCRIÇÃO |  | UND | COEF | R$ UNIT. | R$ PARCIAL
TOTAL C | [6 empty] | -
RESUMO
TOTAL A | [6 empty] | 17.3924
TOTAL B | [6 empty] | 84.63
TOTAL C | [6 empty] | -
PREÇO DE VENDA = TOTAL (A+B+C) | [6 empty] | 102.0224

## COMP-06
COMPOSIÇÃO ANALÍTICA DE PREÇO UNITÁRIO | [6 empty] | Data-base
SINAPI/ DER/ES: DEZ/25
COMP-06
SERVIÇO: Sensor de presença sem fotocélula, fixação em teto - Fornecimento e Instalação | [6 empty] | UND: und
REFERÊNCIA: SINAPI-ES 97598
MÃO-DE-OBRA
CÓD. | ORGÃO | DESCRIÇÃO |  | UND | COEF | R$ UNIT. | R$ PARCIAL
010101 | DER/ES | AJUDANTE (AJUDANTE PRATICO - SINDUSCON) | Encargo: 157,27% | h | 0.14406 | 20.14 | 2.9014 | 10101
010115 | DER/ES | ELETRICISTA (OFICIAL - SINDUSCON) | Encargo: 157,27% | h | 0.461 | 23.87 | 11.0041 | 10115
TOTAL A | [6 empty] | 13.9055
MATERIAIS/ SERVIÇOS
CÓD. | ORGÃO | DESCRIÇÃO |  | UND | COEF | R$ UNIT. | R$ PARCIAL
39395 | SINAPI-ES | SENSOR DE PRESENCA BIVOLT DE TETO SEM FOTOCELULA PARA QUALQUER TIPO DE LAMPADA POTENCIA MAXIMA *900* W, USO INTERNO |  | und | 1 | 50.43 | 50.43 | 39395 manual - prço SP
TOTAL B | [6 empty] | 50.43
EQUIPAMENTOS
|  | DESCRIÇÃO |  | UND | COEF | R$ UNIT. | R$ PARCIAL
TOTAL C | [6 empty] | -
RESUMO
TOTAL A | [6 empty] | 13.9055
TOTAL B | [6 empty] | 50.43
TOTAL C | [6 empty] | -
PREÇO DE VENDA = TOTAL (A+B+C) | [6 empty] | 64.3355

## COMP-07
COMPOSIÇÃO ANALÍTICA DE PREÇO UNITÁRIO | [6 empty] | Data-base
SINAPI/ DER/ES: DEZ/25
COMP-07
SERVIÇO: Chapim de granito cinza polido, 19 cm, esp. 3 cm | [6 empty] | UND: m
REFERÊNCIA: DER-ES 130317
MÃO-DE-OBRA
CÓD. | ORGÃO | DESCRIÇÃO |  | UND | COEF | R$ UNIT. | R$ PARCIAL
010139 | DER-ES | PEDREIRO (OFICIAL - SINDUSCON) | Encargo: 157,27% | H | 0.84 | 26.03 | 21.8652 | 10139
010146 | DER-ES | SERVENTE (AUXILIAR DE OBRAS - SINDUSCON) | Encargo: 157,27% | H | 0.91 | 19.68 | 17.9088 | 10146
TOTAL A | [6 empty] | 39.774
MATERIAIS/ SERVIÇOS | [9 empty] | 15 CM | 19 CM
CÓD. | ORGÃO | DESCRIÇÃO |  | UND | COEF | R$ UNIT. | R$ PARCIAL |  | ÁREA | 0.15 | 0.19
20503 | DER-ES | AREIA LAVADA MEDIA |  | M3 | 0.010906 | 152 | 1.6577 | 20503 | AREIA LAVADA MEDIA (LABOR) | 0.00861 | 0.010906
20505 | DER-ES | CAL HIDRATADO P/ ARGAMASSA CH III |  | KG | 1.6137 | 1.08 | 1.7428 | 20505 | CAL HIDRATADO P/ ARGAMASSA CH III (LABOR) 1,274 | 1.274 | 1.6137
020508 | DER-ES | CIMENTO PORTLAND CP III - 40 |  | KG | 3.2452 | 0.61 | 1.9796 | 20508 | CIMENTO PORTLAND CP III - 40 (LABOR) | 2.562 | 3.2452
023522 | DER-ES | GRANITO CINZA ANDORINHA E = 3 CM POLIDO NOS DOIS LADOS |  | M2 | 0.19 | 265.76 | 50.4944 | 23522
TOTAL B | [6 empty] | 55.8745
EQUIPAMENTOS
|  | DESCRIÇÃO |  | UND | COEF | R$ UNIT. | R$ PARCIAL
TOTAL C | [6 empty] | 0
RESUMO
TOTAL A | [6 empty] | 39.774
TOTAL B | [6 empty] | 55.8745
TOTAL C | [6 empty] | 0
PREÇO DE VENDA = TOTAL (A+B+C) | [6 empty] | 95.6485

## COTAÇÕES
INSTITUTO DE PREVIDÊNCIA DOS SERVIDORES DO MUNICIPIO DE JOÃO NEIVA - IPSJON
COTAÇÕES
OBRA: CONSTRUÇÃO DE ACESSO ENTRE OS BLOCOS E FORNECIMENTO E INSTALAÇÃO DE PLATAFORMA ELEVATÓRIA PARA ACESSIBILIDADE NA EMEIF JOSÉ REBUZZI SARCINELLI LOCALIZADA NO MUNICÍPIO DE JOÃO NEIVA/ES
LOCAL: JOÃO NEIVA-ES
ORÇAMENTISTAS: ARQ./URB. BRUNA PEROVANO SIRTULI CAU-ES A187736-4 / ARQ./URB. THAÍS BAPTISTA CAU-ES A181604-7
NÚMERO | ITEM PLANILHA | DESCRIÇÃO | FORNECEDOR 1 | CONTATO | PREÇO | DATA | FORNECEDOR 2 | CONTATO | PREÇO | DATA | FORNECEDOR 3 | CONTATO | PREÇO | DATA | MÉDIA | OBSERVAÇÕES
01 | 19.1.2 | Fornecimento e Instalação de Plataforma Elevatória de Acessibilidade | Mobilitá Elevadores | 11 93804-1908 | 39000 | 2026-03-02 | Loja Estafacil | https://loja.estafacil.com.br/produto/elevador-de-acessibilidade-cap-025-t-altura-total-5m-velocidade-45-m-min-1-entrada-na-cabine/ | 49179.78 | 2026-03-03 | UNITIZ ELEVADORES LTDA | 31 9331-7690 atendente: Rodrigo | 43900 | 2026-03-02 | 44026.5933

## INSUMOS DER 12-25
GOVERNO DO ESTADO DO ESPÍRITO SANTO
Secretaria de Estado de Mobilidade e Infraestrutura - SEMOBI
Departamento de Edificações e de Rodovias do Estado do Espírito Santo - DER-ES
Tabela de Custos Unitários Referenciais para Licitações de Obras Públicas
2.5727
Tabela: 1679501 - TABELA CUSTOS LABOR/CT-UFES PADRÃO DER-ES SERVIÇOS NÃO DESONERADOS DEZEMBRO/2025 (LS HORISTAS=157,27; LS MENSALISTAS=72,92%; BDI=0%)
Órgão: DEPARTAMENTO DE EDIFICAÇÕES E DE RODOVIAS DO ESTADO DO ESPÍRITO SANTO |  | Leis Sociais: 157,27 % |  | BDI: 0 %
Categoria: Mão-de-obra
Código | Descrição | Und. | Preço
1 | INSUMOS DE MAO DE OBRA
101 | MAO DE OBRA (SALARIOS)
10101 | AJUDANTE (AJUDANTE PRATICO - SINDUSCON) | H | 8.53 | 21.94
10106 | AZULEJISTA (OFICIAL - SINDUSCON) | H | 10.12
10108 | CALCETEIRO/PINTOR (OFICIAL - SINDUSCON) | H | 10.12
10111 | CARPINTEIRO (OFICIAL - SINDUSCON) | H | 10.12 | 26.03
10115 | ELETRICISTA (OFICIAL - SINDUSCON) | H | 10.12 | 26.03
10117 | ELETROTECNICO MONTADOR - SINTRACONST | H | 17.49
10118 | ENCANADOR (OFICIAL - SINDUSCON) | H | 10.12
10121 | ARMADOR (OFICIAL - SINDUSCON) | H | 10.12 | 26.03
10124 | GRANITEIRO/MARMORISTA (OFICIAL - SINDUSCON) | H | 10.12
10126 | JARDINEIRO (OFICIAL - SINDUSCON) | H | 10.12
10128 | LADRILHISTA (OFICIAL - SINDUSCON) | H | 10.12
10130 | MONTADOR (SINTRACONST) | H | 13.35
10132 | ENGENHEIRO JUNIOR | H | 58.65
10138 | PASTILHEIRO (OFICIAL - SINDUSCON) | H | 10.12
10139 | PEDREIRO (OFICIAL - SINDUSCON) | H | 10.12 | 26.03
10140 | PINTOR (OFICIAL - SINDUSCON) | H | 10.12
10144 | SERRALHEIRO (OFICIAL - SINDUSCON) | H | 10.12
10146 | SERVENTE (AUXILIAR DE OBRAS - SINDUSCON) | H | 7.65 | 19.68
10147 | SOLDADOR (OFICIAL - SINDUSCON) | H | 10.12
10150 | TELHADISTA (OFICIAL - SINDUSCON) | H | 10.12 | 26.03
10157 | OPERADOR DE MAQUINAS AUXILIARES (OPERADOR DE MAQUINAS PESADAS I - SINDICOPES) | H | 10.8
102 | MAO DE OBRA (SALARIOS) - CONTINUACAO |  |  | 0
10209 | TOPOGRAFO - (TECNICO 2O GRAU NIVEL C) | H | 19.04
10233 | NIVELADOR (SINTEC) | H | 7
10235 | AUXILIAR DE CAMPO (SINTEC) | H | 7
10237 | PINTOR (LETRISTA) - (SINTRACONST) | H | 13.45
10260 | AJUDANTE MONTADOR ELETROMECÂNICO - (AJUDANTE DE MONTAGEM SINTRACONST) | H | 7.85
10278 | MONTADOR DE ESTRUTURA - SINTRACONST | H | 15.13 | 38.92
10281 | MECANICO DE REFRIGERACAO - (SINDIFER) | H | 9.64
10282 | TECNICO DE REFRIGERACAO - (SINDIFER) | H | 16.32
10284 | MOTORISTA II - VEICULO C/ CAPAC. CARGA ACIMA DE 4 TONELADAS ATE 12 TONELADAS | H | 8.89
10285 | MOTORISTA III - VEICULO C/ CAPAC. CARGA ACIMA DE 12 TONELADAS | H | 10.77
10290 | VIDRACEIRO (OFICIAL - SINDUSCON) | H | 10.12
10292 | OPERADOR DE MAQUINAS PESADAS II - SINDICOPES | H | 11.45
103 | MÃO DE OBRA (SALÁRIOS - MENSALISTAS)
10301 | ENGENHEIRO JUNIOR | MES | 12903
10302 | ENGENHEIRO PLENO | MES | 14740.23
10303 | ENGENHEIRO SENIOR | MES | 16577.43
10304 | TECNICO 2 GRAU NIVEL A | MES | 6544.04
10305 | TECNICO 2 GRAU NIVEL B | MES | 5236.08
10306 | TECNICO 2 GRAU NIVEL C | MES | 4188.18
10307 | MESTRE DE OBRAS SENIOR | MES | 4026.88
10308 | ENCARREGADO DE TURMA | MES | 3097.6
10309 | COORDENADOR TECNICO ESPECIALISTA | MES | 18041.96
10310 | TECNICO 2 GRAU NIVEL D | MES | 3350.96
10311 | ALMOXARIFE | MES | 2226.4
10315 | AUXILIAR DE ALMOXARIFE | MES | 1683
10316 | COTADOR | MES | 4580.69
10322 | TECNICO NIVEL SUPERIOR | MES | 10306.54
10323 | VIGIA | MES | 1683
Categoria: Material
Código | Descrição | Und. | Preço
2 | INSUMOS BASICOS - CIVIL
203 | ELEMENTOS ESTRUTURAIS PRE-MOLDADOS
20356 | MOURAO RETO DE CONCRETO BASE 10X10CM H=2.50M | UN | 87.15
204 | AGREGADOS, AGLOMERANTES, MISTURADOS
20416 | CONCRETO USINADO FCK 30 MPA BRITA 0+1 ABATIMENTO 100 +/- 20MM | M3 | 557.39
20437 | REJUNTE EPOXI COR BRANCA | KG | 87.18
20463 | REJUNTE JUNTAPLUS FINA COR CINZA | KG | 9.19
20468 | REJUNTE PORCELANATO QUARTZOLIT | KG | 16.43
205 | AGREGADOS, AGLOMERANTES E MISTURAS
20503 | AREIA LAVADA MEDIA | M3 | 152
20505 | CAL HIDRATADO P/ ARGAMASSA CH III | KG | 1.08
20508 | CIMENTO PORTLAND CP III - 40 | KG | 0.61
20509 | CIMENTO BRANCO NAO ESTRUTURAL | KG | 4.5
20510 | CIMENTO COLANTE INDUSTRIALIZADO AC I | KG | 0.77
20514 | CONCRETO USINADO FCK 20 MPA BRITA 0+1 ABATIMENTO 100 +/- 20MM | M3 | 517.05
20517 | BRITA 1 | M3 | 173.27
20518 | BRITA 2 | M3 | 173.27
20519 | BRITA 3 | M3 | 173.27
20520 | BRITA 4 | M3 | 173.27
20521 | PEDRA DE MAO (RACHAO) | M3 | 154.14
20522 | PEDRISCO | M3 | 224.48
20524 | PO DE PEDRA | M3 | 99.87
20553 | BRITA N.3 E 4 | M3 | 173.27
20554 | BARRO PARA ATERRO | M3 | 85
20567 | CONCRETO USINADO FCK 25 MPA BRITA 0+1 ABATIMENTO 100 +/- 20MM | M3 | 539.82
20571 | BRITA 1 E 2 (MEDIA) | M3 | 173.27
20572 | ARGAMASSA FINA PRE FABRICADA P/ ASSENT E REJUNTE DE PASTILHAS | KG | 3.89
20578 | AREIA FINA | M3 | 193.33
20580 | AREIA PARA ATERRO | M3 | 115
20584 | ARGAMASSA PARA GRAUTEAMENTO TIPO SIKAGROUT | KG | 2.24
20588 | REJUNTE PRE-FABRICADA | KG | 9.19
207 | AGREGADOS, AGLOMERANTES E MISTURAS
20732 | ARGAM COLANTE FLEXIVEL AC III P/ ASSENT. PORCELANATO E PEDRAS (GRANITO E MÁRMORE) | KG | 1.97
20746 | ARGAMASSA TIXOTROPICA DO TIPO SIKA MONOTOP 622, BAUTECH S88, NAFUFILLCR OU EQUIVALENTE | KG | 4.38
209 | MADEIRAS
20910 | FORMICA BRANCA ACABAMENTO FROST 0,80MM | M2 | 57.25
20975 | PECA EM MADEIRA PINUS 10 X 2.5 CM (BRUTA) | M | 10.44
20977 | PECA EM MADEIRA 7 X 2 CM (BRUTA) | M | 5.76
20982 | PECA EM MADEIRA 7X5CM (BRUTA) | M | 11.52
20985 | SARRAFO DE MADEIRA PINUS 10 X 2.5CM | M | 4.01
20986 | SARRAFO DE MADEIRA PINUS 8 X 2.5 CM (BRUTA) | M | 3
20987 | TABUA DE MADEIRA PINUS 30 X 2.5 CM (TAIPA DE 1ª) | M2 | 59.89
20988 | TABUA DE MADEIRA PINUS 30 X 2.5 CM | M | 18.04
210 | MADEIRAS
21005 | MADEIRA DE LEI PARA TELHADO COLONIAL/TELHA FRANCESA | M3 | 7476.5
21009 | PONTALETE DE MADEIRA BRUTA DE 3ª 8.0 X 8.0 CM | M | 8.7
21018 | SARRAFO DE MADEIRA DE LEI 8 X 2.5 CM (BRUTA) | M | 18.57
21023 | TACO P/ FIXACAO DE BATENTE/RODAPE 10X10X2,5 CM | UN | 4.5
21030 | CHAPA COMPENSADA RESINADA ESP. 6MM | M2 | 22.28
21031 | CHAPA COMPENSADA RESINADA ESP. 10MM | M2 | 30.55
21032 | CHAPA COMPENSADA RESINADA ESP. 12MM | M2 | 35.66
21033 | CHAPA COMPENSADA PLASTIFICADA ESP. 12MM | M2 | 43.23
21034 | CHAPA COMPENSADA PLASTIFICADA 18MM | M2 | 72.49
21040 | PECA EM MADEIRA DE LEI 8.0 X 8.0 CM | M | 45.03
21041 | PECA EM MADEIRA DE LEI 5.0 X 10.0 CM (APARELHADA) | M | 33.05
21042 | PECA EM MADEIRA DE LEI 7.0 X 12.0 CM (APARELHADA) | M | 53.35
21043 | PECA EM MADEIRA DE LEI 15.0 X 20.0 CM (APARELHADA) | M | 414.45
21060 | RIPA EM MADEIRA DE LEI 1.5 X 5.0 CM | M | 5
21061 | RIPA EM MADEIRA DE LEI 1.5 X 4.0 CM | M | 4
21085 | MADEIRA DE LEI PARA TELHADO | M3 | 7476.5
21089 | RIPA MADEIRA DE LEI DE 7 X 2 CM | M | 7.26
21091 | FORMICA LISA BRILHANTE | M2 | 39.95
211 | MADEIRAS - CONTINUACAO
21108 | TABUA EM MADEIRA DE LEI DE 20CM DE LARGURA COM 3CM DE ESPESSURA | M | 49.15
21109 | ESCORA DE EUCALIPTO (COMP.=3.50M) | DZ | 210.24
21111 | PECA EM MADEIRA E LEI 6X16CM (BRUTA) | M | 61.46
21118 | PECA EM MADEIRA DE LEI 7X12CM (BRUTA) | M | 34.94
21144 | PECA EM MADEIRA DE LEI 7X5CM (BRUTA) | M | 17.5
21151 | PECA EM MADEIRA DE LEI 2X1 CM (BRUTA) | M | 3.63
21170 | PECA EM MADEIRA DE LEI 8.5 X 2 CM (BRUTA) | M | 12.52
212 | FORMAS E ESCORAMENTOS
21205 | ANDAIME MET TUBULAR FACHADA - LOCACAO (M/MÊS) | M | 18.19
21211 | ANDAIME PARA FACHADA (LOCAÇÃO MENSAL) | M2 | 19.74
213 | MADEIRAS - CONTINUACAO
21305 | PECA EM MADEIRA DE LEI 7 X 5 CM (APARELHADA) | M | 24.88
21368 | RIPA EM MADEIRA (MATERIAL DE 3ª) 5X2CM PINUS OU EQUIVALENTE | M | 3.01
215 | ARMADURAS PARA CONCRETO
21516 | ACO CA-50 DE 6.3MM | KG | 5.99
21517 | ACO CA-50 DE 8.0MM | KG | 5.95
21521 | ACO CA-50 DE 20.0MM | KG | 5.57
21532 | ACO CA-60 DE 5.0MM | KG | 6.54
21543 | TELA SOLDADA EM AÇO TIPO TELCON Q-138 P/ ARMADURA | M2 | 20.69
21566 | ESPACADOR EM PVC CIRCULAR COMP.: 30 MM | UN | 0.4
220 | LAJES E PAINEIS PRE-FABRICADOS
22001 | LAJE PRE-FABRICADA TRELIÇADA H=8CM - SOBRECARGA 200KG/M2 PARA FORRO - EXCLUSIVE CAPEAMENTO | M2 | 65.33
22002 | LAJE PRE-FABRICADA TRELIÇADA H= 8CM - SOBRECARGA 300 KG/M2 - PARA PISO - EXCLUSIVE CAPEAMENTO | M2 | 76.33
225 | VEDACAO (TIJOLOS E BLOCOS)
22502 | BLOCO DE CONCRETO 9 X 19 X 39CM - VEDACAO | UN | 3.26
22504 | BLOCO DE CONCRETO 14 X 19 X 39CM - VEDACAO | UN | 4.09
22505 | BLOCO DE CONCRETO 19 X 19 X 39CM - VEDACAO | UN | 5.01
22507 | BLOCO DE CONCRETO 14 X 19 X 39CM - ESTRUTURAL | UN | 4.57
22508 | BLOCO DE CONCRETO 19 X 19 X 39CM - ESTRUTURAL | UN | 5.47
22548 | BLOCO DE CONCRETO 9 X 19 X 39 CM - ESTRUTURAL | UN | 3.45
22585 | BLOCO CERÂMICO 08 FUROS 09X19X19CM - PRAÇA VITÓRIA | UN | 1.38
22586 | BLOCO CERÂMICO 08 FUROS 09X19X19CM - DA FABRICA | UN | 0.77
230 | VEDACAO (ELEMENTOS VAZADOS)
23010 | COBOGO DE CONCRETO TIPO RETO 20 X 20 X 10 CM - 4 FUROS | UN | 15.69
23015 | COBOGO DE CONCRETO TIPO RETO 10 X 40 X 40CM - 9 FUROS | UN | 23.6
235 | VEDACAO (DIVISORIAS)
23522 | GRANITO CINZA ANDORINHA E = 3 CM POLIDO NOS DOIS LADOS | M2 | 265.76
240 | MATERIAIS PARA IMPERMEABILIZACAO
24015 | ADITIVO IMPERMEABILIZANTE PEGA NORMAL P/ ARGAMASSA E CONCRETO - SIKA 1, VEDACIT PRO OU EQUIVALENTE | KG | 7.12
24020 | SIKA TOP 107 | KG | 9.47
24034 | IMPERMEABILIZANTE PRETO FLEXIVEL IGOLFLEX OU EQUIVALENTE | KG | 15.58
24035 | IMPERMEABILIZANTE ASFALTICO DISPERSO EM AGUA IGOL 2 - SIKA OU EQUIVALENTE | KG | 18.9
24038 | SIKAFLEX 1A | ML | 0.22
24042 | SIKA TOP 108 ARMATEC (INIBIDOR DE CORROSAO) | KG | 31.94
24072 | MANTA GEOTEXTIL DE POLIESTER BIDIM RT-10 | M2 | 7.26
241 | MATERIAIS PARA IMPERMEABILIZACAO (CONT.)
24116 | LONA PLASTICA PRETA 80 MICRAS | M2 | 1.06
24130 | MANTA ASFALTICA 3MM TIPO III - APP (AREIA/POLIESTER/POLIESTER) NBR 9952, INCL. ARG. REGULAR., PRIMER E PROTECAO | M2 | 373.49
24131 | MANTA ASFALTICA 4MM TIPO III - APP (AREIA/POLIESTER/POLIESTER) NBR 9952, INCL. ARG. REGULAR. PRIMER E PROTECAO | M2 | 431.43
24145 | FUNDO CONVERTEDOR DE FERRUGEM - PFC - QUIMATIC OU EQUIVALENTE | L | 91.12
24184 | POLIURETANO FLEXIVEL BISNAGA 360G TEL 5905 | UN | 36.82
245 | MATERIAIS PARA ISOLACAO TERMICA E ACUSTICA
24516 | ESPUMA EXPANSIVA DE POLIURETANO AEROSOL 500ML (LATA) | UN | 27.97
255 | TELHAS E DOMUS
25513 | TELHA FIBROCIMENTO ONDULADA DE 6MM | M2 | 27.96
25514 | TELHA FIBROCIMENTO ONDULADA DE 8MM | M2 | 47.33
25532 | TELHA ALUMINIO TRAPEZOIDAL 0,5MM | M2 | 78.51
25568 | TELHA CERAMICA TIPO CAPA E CANAL PLAN - NATURAL | M2 | 32.02
25569 | TELHA CERAMICA TIPO CAPA E CANAL PLAN - NATURAL | M2 | 93.12
25570 | CUMEEIRA CERAMICA TIPO CAPA E CANAL NAT - FABRICA | UN | 2.08
25571 | CUMEEIRA CERAMICA CAPA E CANAL NAT - PÇA VITORIA | UN | 3.27
25592 | TELHA ONDULADA DE ALUMÍNIO ESP. 0.5 MM | M2 | 78.49
256 | TELHAS E DOMUS
25617 | TELHA AL/ZINCO ONDULADA (GALVALUME) ESP. 0.43MM | M2 | 47.41
258 | TELHAS E DOMUS
25841 | TELHA METALICA ONDULADA ACO GALVALUME ESP 0.5MM PRE PINTADA 1 FACE COR RAL 9003 (BRANCA) | M2 | 50.86
25843 | TELHA METALICA EM ACO GALVALUME TRAPEZOIDAL 40 ESP. 0.50MM PRE-PINTADA NAS DUAS FACES | M2 | 74.38
260 | TELHAS (ELEMENTOS DE ARREMATE)
26008 | RUFO EM ALUMINIO ESP. 0.5 MM LARGURA 30 CM | M | 74.41
26015 | CUMEEIRA FIBROCIMENTO NORMAL (ONDULADA) | M | 72.04
26040 | FITAS ANTI-CORROSIVAS PRETA PARA ASSENT TELHAS | M | 7.69
26091 | CANTONEIRA ABAS IGUAIS DE FERRO ASTM A-36 - 1/8" X 1/2" X 1/2" | M | 4.72
265 | ELEMENTOS DE FIXACAO (PARAFUSOS/FERRAGENS)
26503 | CONJUNTO VEDACAO ELASTICA | UN | 0.89
26506 | ARO EM METAL PARA BASQUETE | UN | 300.65
26508 | CANTONEIRA ABAS IGUAIS DE FERRO ASTM A-36 - 1/8" X 3/4" X 3/4" | M | 7.29
26512 | PARAFUSO PARA MADEIRA DE 80MM | UN | 0.8
26517 | PARAFUSO GALVANIZADO P/ TELHA (FIXAÇÃO EM MADEIRA), 5/16? X 110MM | UN | 1.18
26546 | PARAFUSO S-8 | UN | 0.23
26548 | BUCHA PLASTICA COM PARAFUSO - 8MM | UN | 0.47
26549 | BUCHA PLASTICA 8MM | UN | 0.09
26550 | CONJUNTO PARAFUSO ACO INOX 304 ROSCA SOBERBA 7,2MM PARA FIXACAO DE BACIA/MICTORIOS | UN | 14.1
26551 | PARAFUSO CROMADO D = 4 MM | UN | 0.31
26552 | BUCHA PLASTICA S-7 | UN | 0.08
26554 | PORCA SEXTAVADA 1/4" | UN | 0.13
26560 | PREGO - PRECO MEDIO DAS BITOLAS | KG | 14.4
26563 | PREGO 12X12 | KG | 18.87
26566 | PREGO 15X15 | KG | 15.2
26569 | PREGO 18X27 | KG | 13.65
26570 | PREGO 18X30 | KG | 13.65
26573 | PREGO 18X27 GALVANIZADO | KG | 19.96
26581 | GRAMPO P/ CERCA GALVANIZADO 1" X 9" | KG | 16.52
26588 | PARAFUSO PARA BUCHA S-5 | UN | 0.13
26589 | PARAFUSO PARA BUCHA PLASTICA N.7 | UN | 0.2
26591 | BUCHA PLASTICA S-5 | UN | 0.06
26592 | BUCHA PLASTICA S-8 | UN | 0.09
266 | ELEMENTOS DE FIXACAO - CONTINUACAO
26607 | PARAFUSO SEXTAVADO COM PORCA E ARRUELA 3/8" X 1.1/2" - ZINCADO | UN | 1.06
26610 | CONJUNTO FIXACAO P/ TELHA DE ALUMINIO TRAPEZOIDAL | UN | 0.49
26612 | PARAFUSO COM BUCHA S-10 | UN | 0.63
26617 | BARRA CHATA DE FERRO ASTM A-36 1/4" X 2" | M | 20.93
26618 | PARAFUSO GALV. C/PORCA E ARRUELA 16MM X 200MM | UN | 25.99
26648 | BUCHA DE NYLON N.º8 REF.: TEL-5308 | UN | 0.26
26663 | PREGO 17X21 | KG | 13.76
26664 | BUCHA PLASTICA COM PARAFUSO - 6MM | UN | 0.33
26668 | CANTONEIRA FERRO CROMADO,PEQ. P/DIVISÓRIA GRANITO OU MARMORE ESP 3CM | UN | 97.48
26669 | PARAFUSO FERRO CROMADO, ROSCA COM DUAS CABEÇAS P/ DIVISÓRIA | UN | 15.3
26670 | DOBRADICA FERRO CROMADO P/PORTA DE DIVISORIA DE MARMORE OU GRANITO ESP 3CM | UN | 229.73
26671 | BATENTE LATÃO CROMADO P/PORTA DE DIVISORIA DE MARMORE OU GRANITO ESP 30MM | UN | 94.25
26673 | CHUMB. EXPANSÃO PB644 PARABOLT/SIM. D=6.3/C=44.4MM (1/4" X 1.3/4") | UN | 3.53
26675 | PARAFUSO COM BUCHA S8 | UN | 0.34
26678 | CONJUNTO P/ FIXAÇÃO TELHA ALUMINIO ONDULADA | UN | 0.43
267 | ELEMENTOS DE FIXACAO - CONTINUACAO
26714 | PARAFUSO CABEÇA QUADRADA MAQUINA GALVANIZADO A FOGO 16 X 100MM | UN | 16.18
26721 | PREGO CABECA DUPLA 17 X 27 | KG | 27.39
268 | ELEMENTOS DE FIXACAO - CONTINUACAO
26877 | PARAFUSO AUTOATARRACHANTE DIM 4.2X32MM REF TEL5333 | UN | 0.64
26879 | ARRUELA LISA ACO INOX 1/4" - TEL-5303 | UN | 0.31
26894 | BUCHA DE NYLON N.º6 REF.: TEL-5306 | UN | 0.14
269 | ELEMENTOS DE FIXAÇÃO - CONTINUAÇÃO
26917 | KIT M5 100 PECAS PORCA-GAIOLA C/ PARAF PHILIPS | UN | 82.52
270 | ARAMES
27002 | ARAME GALVANIZADO N.10 BWG - 0,07142 KG/M | KG | 14.36
27003 | ARAME GALVANIZADO N.12 BWG | KG | 14.37
27004 | ARAME GALVANIZADO N.14 BWG | KG | 15.21
27005 | ARAME GALVANIZADO N.16 BWG | KG | 15.77
27006 | ARAME GALVANIZADO N.18 BWG | KG | 18.68
27010 | ARAME RECOZIDO N.18 BWG | KG | 12.07
27020 | ARAME GALVANIZADO N.14 AWG | M | 0.42
27022 | ARAME FARPADO GALVANIZAD FIO 16BWG | M | 0.9
275 | FECHAMENTOS EXTERNOS
27504 | MOURAO CONCRETO CURVO SECAO "T" H=3,20M | UN | 104.36
27520 | TELA ARAME GALV. MALHA # 2" LOSANGULAR - FIO N.16 BWG | M2 | 21.95
27532 | TELA DE ARAME GALVANIZADO DE 1" FIO N.10 BWG | M2 | 99.61
27546 | TELA DE ARAME GALV. MALHA # 2" LOSANGULAR - FIO N.12 BWG - REVEST EM PVC | M2 | 50.6
276 | FECHAMENTOS EXTERNOS (CONT.)
27602 | TELA ARAME GALV. MALHA # 3" LOSANGULAR - FIO N. 12 BWG - REVEST EM PVC | M2 | 36.35
27666 | TELA ARAME GALV. MALHA # 1" QUADRADA - FIO N.12 BWG | M2 | 74.75
27676 | TELA ARAME GALV CORRUGADA "QUEBRA CHAMA" MALHA 3MM QUADRADA | M2 | 139.44
27677 | TELA MOSQUITEIRO EM NYLON MALHA 14 ABERTURA 1,5MM | M2 | 18.08
27678 | TELA MOSQUITEIRO ARAME GALV. MALHA # 18 FIO 32 QUADRADA | M2 | 40.83
27679 | TELA ARAME GALV. MALHA # 1/2" QUADRADA - FIO N.12 BWG | M2 | 135.34
27680 | TELA ARAME GALV. MALHA # 3/4" QUADRADA - FIO N.12 BWG | M2 | 85.47
280 | DIVERSOS
28001 | BOMBEAMENTO DE CONCRETO | M3 | 53.33
28004 | TABULEIRO MARMORE BRANCO E GRANITO PRETO 40X40CM | UN | 84.97
28005 | COLA BRANCA "PVA" CASCOLA, FORMICA, MUNDIAL OU EQUIVALENTE | KG | 39.47
28008 | DESMOLDANTE PARA FORMAS | L | 11.57
28028 | MOLDURA CANTONEIRA ALUMINIO PERFIL L 3/4"X3/4X1/8" | M | 12.05
28056 | JUNTA PLASTICA DE 17 X 3 MM | M | 3.44
28067 | CABO ACO GALV. SM 6X7-AF 6,4MM (1/4") | M | 4.04
28068 | BARRA CHATA DE FERRO ASTM A-36 3/16" X 1" | M | 7.83
281 | DIVERSOS (CONTINUACAO)
28125 | BARRA CHATA DE FERRO ASTM A-36 1/4" X 1" | M | 10.09
28183 | DISCO DE CORTE DIAMANTADO SEGMENTADO PARA CONCRETO, DIAMETRO DE 350 MM, FURO DE 1 " (14 X 1 ") | UN | 381.82
282 | DIVERSOS (CONTINUACAO)
28267 | BARRA APOIO RETA INOX 40CM ACCESS - JACKWAL OU EQUIVALENTE | UN | 103.82
28270 | FILETE EM ISOPOR 2X1CM | M | 0.21
28273 | BARRA APOIO RETA INOX 90CM ACCESS - JACKWAL OU EQUIVALENTE | UN | 152.88
290 | DIVERSOS (CONTINUACAO)
29028 | CILINDRO DE GAS DE COZINHA 45 KG (VAZIO) | UN | 763.56
29050 | DUREPOX (250G) | UN | 31.99
29093 | PARAF. INOX SEXT. M6X45MM, BUCHA N.8, ARRUELA 1/4" | UN | 1.81
29094 | FIXADOR UNIV SPDA ESTANH TEL-5024 P/CABO 16 A 70MM | UN | 34.73
291 | DIVERSOS (CONTINUACAO)
29112 | TUBO DE ACO CARBONO SCHEDULE 40 Ø 3/4" - PRETO SEM COSTURA | M | 50.52
29156 | BARRA APOIO RETA INOX 70CM ACCESS - JACKWAL OU EQUIVALENTE | UN | 129.9
292 | DIVERSOS (CONTINUACAO)
29204 | FITA DE PVC BRANCA AUTO-ADERENTE (NÃO ADESIVA) L=100MM X 10M | M | 0.61
29220 | BARRA APOIO RETA INOX 80CM ACCESS - JACKWAL OU EQUIVALENTE | UN | 146.27
29221 | BARRA APOIO RETA INOX 60CM ACCESS - JACKWAL OU EQUIVALENTE | UN | 123.46
29243 | ÁLCOOL ISOPROPÍLICO 99,8% - 5 LITROS | L | 34.61
293 | DIVERSOS
29337 | SELANTE A BASE DE POLIURETANO SIKAFLEX UNIVERSAL OU EQUIVALENTE (CARTUCHO COM 300ML) | UN | 61.39
29391 | DETERGENTE NEUTRO USO GERAL CONCENTRADO | L | 7.12
3 | INSUMOS DE ACABAMENTOS - CIVIL
301 | ESQUADRIAS DE MADEIRA - ANGELIM PEDRA
30106 | ALIZAR / GUARNICAO EM MAD DE LEI 5.0 X 1.5 CM | M | 18
30152 | PORTA MADEIRA DE LEI LISA MEDIA SARRAFEADA ESP.30MM 0.80 X 1.80M P/ PINTURA | UN | 273
30172 | MARCO MAD LEI 15X3CM BAT 0.90X2.10M ANGELIM PEDRA | UN | 297.46
30173 | MARCO MAD LEI 15X3CM BAT 0.60X2.10M ANGELIM PEDRA | UN | 275.94
30174 | MARCO MAD LEI 15X3CM BAT 0.70X2.10M ANGELIM PEDRA | UN | 277.28
30175 | MARCO MAD LEI 15X3CM BAT 0.80X2.10M ANGELIM PEDRA | UN | 278.63
30191 | MARCO EM MADEIRA DE LEI 15 X 3 CM | M | 53.24
302 | ESQUADRIAS DE MADEIRA (CONT.)
30202 | PORTA EM COMPENSADO LISA LEVE COLMEIA ESP.35MM,0.7X2.1M P/PINT. | UN | 196.07
30210 | PORTA MADEIRA DE LEI LISA MEDIA SARRAFEADA ESP 30 MM 0.6X2.1M P/ PINTURA | UN | 252.5
30211 | PORTA MADEIRA DE LEI LISA MEDIA SARRAFEADA ESP 30 MM 0.7X2.1M P/ PINTURA | UN | 252.5
30212 | PORTA MADEIRA DE LEI LISA MEDIA SARRAFEADA ESP 30 MM 0.8X2.1M P/ PINTURA | UN | 252.5
30213 | PORTA MADEIRA DE LEI LISA MEDIA SARRAFEADA ESP 30 MM 0.9X2.1M P/ PINTURA | UN | 307.25
30217 | PORTA EM MADEIRA DE LEI LISA MEDIA SARRAFEADA P/ PINTURA 0.60 X 1.80M | UN | 273
30233 | PORTA MADEIRA DE LEI LISA MEDIA SARRAFEADA ESP 30MM P/ PINTURA 0.80 X 1.60 M | UN | 273
30257 | PORTA DE VENEZIANA EM MADEIRA DE LEI, 0.7 X 2.10M | UN | 1045.51
30261 | PORTA DE VENEZIANA EM MADEIRA DE LEI, 0.60 X 2.10M | UN | 987.39
30263 | PORTA DE VENEZIANA EM MADEIRA DE LEI 0.80 X 2.10M | UN | 1098.63
303 | ESQUADRIAS DE MADEIRA (CONT.)
30358 | ALIZAR / GUARNICAO EM MAD DE LEI 7X1.5CM | M | 30.86
304 | ESQUADRIAS DE MADEIRA (CONT.)
30460 | PORTA MADEIRA DE LEI LISA MEDIA SARRAFEADA ESP 30MM P/ PINTURA 0.60 X 1.60M | UN | 273
30496 | ALIZAR / GUARNICAO EM MAD DE LEI 5X2.5CM | M | 28
306 | ESQUADRIAS DE MADEIRA (CONT.)
30665 | CAIXILHO MAD LEI 9X3CM P/ JANELA - ANGELIM PEDRA | M | 41.11
30675 | PORTA MAD LEI LISA MEDIA SARRAFEADA 30MM 0.70 X 2.10M C/VISOR 0.40 X 0.60M | UN | 559.22
30676 | PORTA MAD LEI LISA MEDIA SARRAFEADA 30MM 0.80 X 2.10M C/ VISOR 0.40 X 0.60M | UN | 559.22
30677 | PORTA MAD LEI LISA MEDIA SARRAFEADA 30MM 0.90 X 2.10M C/ VISOR 0.40 X 0.60M | UN | 666.64
308 | ESQUADRIAS METÁLICAS (CONT.)
30868 | PORTA ABRIR VENEZIANA ALUM ANOD NATURAL LINHA 25/SUPREMA | M2 | 953.49
309 | ESQUADRIAS METÁLICAS (CONT.)
30951 | JANELA MAXIM-AR ALUMINIO ANOD. NATURAL LINHA 25/SUPREMA | M2 | 565.99
310 | ESQUADRIAS METÁLICAS (CONT.)
31012 | PORTA CORTA-FOGO P90 0,80 X 2,10M C/ MARCO | UN | 1468.63
311 | ESQUADRIAS METÁLICAS (CONT.)
31124 | PORTA CORTA FOGO P90 0.90X2.10X0,05M C/ MARCO | UN | 1581.52
312 | ESQUADRIAS METÁLICAS (CONT.)
31242 | PORTA CORTA FOGO P120 0.90X2.10X0,05M C/ MARCO | UN | 2027.56
314 | ESQUADRIAS METÁLICAS (CONT.)
31443 | JANELA DE CORRER ALUMINIO ANOD. NATURAL LINHA 25/SUPREMA | M2 | 611.8
315 | FERRAGENS PARA ESQUADRIAS
31507 | FECHADURA COMPLETA PARA PORTA INTERNA | UN | 290.21
31511 | TARGETA FIO REDONDO 3" | UN | 7.25
31515 | FECHADURA PARA PORTAO | UN | 69.67
31516 | TARGETA FIO REDONDO 2" | UN | 6.22
31517 | FECHADURA ALAVANCA E CHAVE YALE | UN | 74.72
31518 | FECHADURA DE SEGURANCA ALIANCA MARCA REFERENCIA | UN | 75.04
31519 | CADEADO 40MM | UN | 36.8
31548 | CADEADO 30 MM | UN | 24.47
31570 | PORTA CADEADO PARA CADEADO DE 30MM | UN | 9.87
31571 | PORTA CADEADO PARA CADEADO DE 40MM | UN | 12.99
31581 | FECHADURA TIPO "LIVRE-OCUPADO" | UN | 66.51
31584 | DOBRADICA DE FERRO ZINCADO DE 3" X 2 1/2" | UN | 10.95
316 | FERRAGENS PARA ESQUADRIAS (CONT.)
31601 | DOBRADICA EM LATAO CROMADO 3 X 2.1/2" C/ PARAFUSO | UN | 60.52
31647 | TRINCO CHATO EM AÇO CROMADO DE EMBUTIR 20CM | UN | 55.16
317 | ESQUADRIAS METÁLICAS (CONT.)
31733 | BASCULA LINHA 25 ALUMINIO ANOD NATURAL | M2 | 604.07
318 | FERRAGENS PARA ESQUADRIAS (CONT.)
31811 | FECHADURA COM MAÇANETA TIPO BOLA E CHAVE YALE | UN | 94.61
31812 | FECHADURA DE SOBREPOR TIPO CAIXAO E CHAVE COMUM | UN | 30.26
31813 | FECH COM MAÇANETA TIPO ALAVANCA E CHAVE TIPO COMUM | UN | 67.93
320 | REVESTIMENTOS (CERÂMICA E SIMILARES)
32001 | AZULEJO BRANCO 15X15CM | M2 | 80.6
322 | REVESTIMENTOS (CERÂMICA E SIMILARES) - CONT.
32219 | PASTILHA CERÂMICA 5X5CM COR BRANCA | M2 | 165.93
325 | REVESTIMENTOS (PEDRAS NATURAIS)
32502 | MARMORE BRANCO P/BANCADA ESP. 3 CM | M2 | 560.31
32505 | GRANITO CINZA ANDORINHA POLIDO ESP. 2CM P/ BANCAD | M2 | 386.87
326 | REVESTIMENTOS (PEDRAS NATURAIS) - CONT.
32659 | RODABANCA EM GRANITO CINZA ANDORINHA H=10CM, ESP=2CM | M | 25.64
332 | ESQUADRIAS METÁLICAS (CONT)
33245 | PORTAO ABRIR NYLOFOR-3D L=1.00M H=2.43M | UN | 2088.03
335 | REVESTIMENTOS (ELEMENTOS DE ARREMATE)
33503 | CANTONEIRA DE ALUMINIO SEXTAVADA P/ ACABAMENTO | M | 7.89
33506 | MOLDURA EM MADEIRA DE LEI DE 7.0 X 2.5 CM | M | 63.71
33511 | PEITORIL GRANITO CINZA ANDORINHA LARG.15CM,ESP.3CM | M | 36.77
33518 | PEITORIL MARMORE BRANCO, LARG. 40 CM | M | 90.07
33556 | PERFIL "U" EM ALUMINIO ANODIZADO FOSCO 1/2" X 1/2" ESP. 1/16" | M | 5.04
33599 | RODA PAREDE GRAN CINZA AND 7X2CM ACAB 2 LADOS | M | 19.03
338 | DIVERSOS
33851 | PORTAO CORRER NYLOFOR 3D 3.50X2.43M, KIT COMPLETO | UN | 5820.8
339 | ESQUADRIAS METALICAS (CONTINUACAO)
33976 | POSTE INTERMEDIARIO NYLOFOR 3D, C/ H=2,08M COM TAMPA | UN | 244.31
340 | FORROS
34005 | FORRO DE GESSO COLOCADO, ACABAMENTO TIPO LISO | M2 | 52.1
341 | FORROS (CONTINUAÇÃO)
34129 | FORRO PVC L=20CM COR BRANCO 7 A 8 MM COLOCADO COLOCADO -ESTRUTURADO POR PERFIS DE AÇO GALVANIZADO E TIRANTES RIGIDOS | M2 | 85
343 | FERRAGENS P/ ESQUADRIAS (CONT)
34383 | ROLDANA CROMADA C/ PINO DIAM. Ø 3" CANAL TIPO "V" 2" | UN | 42.69
34384 | PORTA CADEADO E CADEADO 40MM | UN | 51.72
345 | PISOS (CERÂMICA E SIMILARES)
34544 | XADREZ (PO CORANTE TIPO XADREZ MARCA DE REF.) | KG | 66.26
346 | PISOS (CERÂMICA E SIMILARES) - CONT.
34656 | LADRILHO HIDRAULICO RANHURADO 20X20CM COLORIDO | M2 | 93.13
34666 | LADRILHO HIDRÁULICO PASTILHADO 20X20CM COLORIDO | M2 | 93.13
347 | PISOS (CERÂMICA E SIMILARES) - CONT.
34787 | PISO CERAMICO 45X45 CM CARGO PLUS WHITE ELIANE - PEI 5 | M2 | 62.7
348 | TINTAS (CONTINUACAO)
34850 | SELADOR EPOXI INTERGARD 2001 VERNIZ INCOLOR - INTERNACIONAL OU EQUIVALENTE | L | 153.2
351 | PISOS CERAMICOS E GRANITO
35114 | JUNTA DE DILATACAO PLASTICA | M | 1.91
352 | FERRAGENS PARA ESQUADRIAS (CONTINUAÇÃO)
35211 | GONZO DIAM 1" (MACHO/FEMEA) PARA PORTÃO (DE SOBREPOR) | PAR | 19.93
355 | PISOS (MADEIRA, PLÁSTICOS, ETC)
35504 | AGREGADO DE ALTA RESISTENCIA PARA PISOS | KG | 1.17
35571 | PISO VINILICO PAVIFLEX CHROMA CONCEPT 30X30CM - ESP.2MM - COLOCADO, INCLUSIVE ARGAMASSA DE REGULARIZAÇÃO | M2 | 286.67
35579 | TABUA MADEIRA DE LEI P/ PISO COM MACHO/FEMEA 15 CM X 2 CM (ASSOALHO) | M2 | 276.89
356 | PISOS (MADEIRA, PLÁSTICOS, ETC) - CONT.
35625 | PISO EMBORRAC PASTILHADO COR PRETA PLURIGOMA/EQUIV | M2 | 176
360 | PISOS (ELEMENTOS DE ARREMATE)
36002 | RODAPE DE PEROBA DE 1.5X7CM | M | 19
36010 | SOLEIRA GRANITO CINZA ANDORINHA ESP = 3CM, L= 3CM | M | 12.41
36012 | JUNTA PLASTICA "I" 27MM PARA PISOS | M | 4.29
36018 | RODA-PAREDE EM MADEIRA DE LEI DE 10.0 X 2.5 CM | M | 20.14
36034 | SOLEIRA GRANITO CINZA ANDORINHA ESP=2CM,L=15CM | M | 30.48
36044 | RODA-PAREDE EM MADEIRA DE LEI 20.0 X 1.5 CM | M | 51.33
36091 | RODAPE GRANITO CINZA ANDORINHA ESP. 2CM H=7CM ACAB. RETO | M | 17.95
365 | PAVIMENTAÇÃO EXTERNA
36506 | MEIO FIO CONCRETO PRE-MOLD. 12X15X30CM | M | 38.02
36512 | BLOCO CONCRETO TIPO PAVI-S ESP.8CM,35MPA(48UND/M2) | UN | 1.72
36514 | BLOCO CONCRETO TIPO PAVI-S ESP.10CM - 35MPA | UN | 2.29
36517 | BLOCO CONCRETO PAVI-S ESP. 6CM 35 MPA (48UN/M2) | UN | 1.4
368 | TINTAS (CONTINUACAO)
36825 | TINTA EPOXI INTERGARD INTERNATIONAL REF2005 (CINZA OU BRANCO) INCLUSIVE O COMPONENTE B - INTERNACIONAL OU EQUIVALENTE | L | 198.61
369 | TINTAS (CONT.)
36991 | LIXA DE MADEIRA GRAO 220 - NORTON OU EQUIVALENTE | UN | 1.09
370 | VIDROS E ACESSORIOS
37009 | VIDRO LISO INCOLOR ESP.4MM,COLOCADO | M2 | 270.73
37013 | VIDRO MINI-BOREAL ESP.4MM, COLOCADO | M2 | 345.42
37043 | MASSA PARA VIDRO | KG | 16.05
37057 | ESPELHO PRATA ESPESSURA 4 MM | M2 | 467.46
37090 | BOTAO FRANCES P/FIXACAO DE ESPELHOS, CROMADO | UN | 4.96
371 | VIDROS E ACESSORIOS (CONTINUAÇÃO)
37103 | VIDRO ARAMADO ESP. 6MM, COLOCADO | M2 | 992.35
375 | TINTAS (CONT.)
37502 | ESMALTE SINTETICO BRANCO FOSCO - LINHA PREMIUM | L | 47.36
37509 | TINTA EPOXI CATALISAVEL PARA ACABAMENTO | L | 94.97
37513 | TINTA LATEX PVA - LINHA PREMIUM - SUVINIL, CORAL OU EQUIVALENTE | L | 29.62
37514 | TINTA LATEX ACRILICA FOSCA - LINHA PREMIUM | L | 31.69
37517 | TINTA A BASE DE EMULSAO ACRILICA (PARA PISOS) - SUVINIL, CORAL OU EQUIVALENTE | L | 17.26
37519 | SELADOR ACRILICO - SUVINIL, CORAL OU EQUIVALENTE | L | 13.72
37564 | SOLVENTE PARA TINTA A BASE DE EPOXI | L | 34.81
37566 | TINTA PARA PISOS | L | 17.26
377 | TINTAS (CONT.)
37733 | TINTA ESMALTE SINT. BRILHANTE COR BRANCA - LINHA PREMIUM (GALÃO 3,6 LITROS) | L | 45.71
380 | VERNIZES E OUTROS MATERIAIS PARA PINTURA
38001 | AGUARRAS MINERAL - SUVINIL, CORAL OU EQUIVALENTE | L | 15.92
38003 | CAL EM PO PARA PINTURA | KG | 1.69
38006 | FUNDO BRANCO FOSCO NIVELADOR P/ MADEIRAS | L | 33.61
38009 | LIQUIDO SELADOR PARA PINTURA LATEX PVA | L | 13.72
38012 | LIXA P/ FERRO Nº 100 K-246 225X275MM - NORTON OU EQUIVALENTE | UN | 3.15
38013 | LIXA PARA MADEIRA/MASSA Nº 150 | UN | 1.09
38014 | MASSA ACRILICA A BASE DAGUA - SUVINIL, CORAL OU EQUIVALENTE | KG | 10
38016 | MASSA PARA MADEIRA A BASE DAGUA SUVINIL/CORAL/EQUIVALENTE | KG | 17.81
38017 | MASSA A BASE DE PVA - SUVINIL, CORAL OU EQUIVALENTE | KG | 4.74
38018 | OLEO DE LINHACA | KG | 31.52
38021 | PRIMER A BASE DE EPOXI | L | 81.23
38022 | SILICONE - HIDROFUGANTE | L | 37.56
38024 | TRINCHA 2" | UN | 8.4
38025 | VERNIZ ACRILICO PARA CONCRETO | L | 33.96
38028 | ZARCAO - SUVINIL, CORAL OU EQUIVALENTE | L | 42.91
38029 | REMOVEDOR (THINNER) - MONTANA, EUCATEX OU EQUIVALENTE | L | 38.37
38030 | IMUNIZANTE PARA MADEIRA | L | 30.9
38051 | VERNIZ TRIPLA PROTECAO INCOLOR FOSCO PREMIUM, SUVINIL OU EQUIVALENTE | L | 51.91
38057 | SILICONE ACETICO INCOLOR BISNAGA 280G (300ML) | UN | 27.06
38088 | VERNIZ COPAL INCOLOR BRILHANTE PREMIUM, SUVINIL, EUCATEX, MONTANA OU EQUIVALENTE | L | 36.58
381 | VERNIZES E OUTROS MATERIAIS PARA PINTURA (CONT.)
38182 | DILUENTE P/ TINTA EPÓXI | L | 32.27
385 | PAISAGISMO
38509 | GRAMA EM PLACAS TIPO ESMERALDA | M2 | 14.83
38511 | TERRA VEGETAL | M3 | 222.78
390 | DIVERSOS
39002 | PLACA DE OBRA CHAPA DE AÇO Nº 22, REQUADRO EM METALON - IMPRESSÃO DIGITAL | M2 | 203.33
39021 | MASSA PLASTICA | KG | 22.35
39075 | ESTRADO DE MADEIRA PADRÃO CASA GAS CONF PROJETO | M2 | 1578.95
39089 | TRAVE P/ FUT SALAO 3,00X2,00M C/ RECUO FG D=3" | UN | 2064.42
39090 | POSTE VOLEIBOL FG D=2 1/2" C/ CARRETILHA E TAMPAO | CJ | 1831.92
391 | DIVERSOS (CONTINUAÇÃO)
39113 | REDE COM MALHA GROSSA PARA TRAVE DE FUTEBOL SALAO | UN | 224.47
39114 | CESTA PARA ARO DE BASQUETE | UN | 65.38
39115 | REDE VOLEIBOL MALHA GROSSA, LONA SUP. E INFERIOR | UN | 274.03
39123 | CANTONEIRA ABAS IGUAIS DE FERRO ASTM A-36 - 1/8" X 1" X 1" | M | 9.9
39125 | CANTONEIRA ABAS IGUAIS DE FERRO ASTM A-36 - 3/16" X 1.1/2" X 1.1/2" GALV. | M | 31.86
395 | DIVERSOS (CONTINUAÇÃO)
39515 | ABRACADEIRA GUIA P/ MASTRO SIMPLES P/ 1 DESCIDA 1.1/2" - TEL-320 | UN | 14.42
398 | REVESTIMENTOS (PEDRAS NATURAIS) - CONTINUAÇÃO
39841 | GRANITO CINZA ANDORINHA ESP 2CM POLIDO NAS DUAS FACES | M2 | 202.3
4 | INSUMOS DE ELETRICA
401 | POSTES
40102 | POSTE CIRC.CONCRETO ALT.MONT.11M/300KG,PAD ESCELSA | UN | 1363.22
40140 | POSTE CIRCULAR DE CONCRETO 11M/600KG | UN | 2017.07
402 | POSTE (CONT)
40211 | MAO FRANCESA PLANA GALVANIZADA 32 X 726 MM | UN | 26.16
40264 | POSTE DE CONCRETO DUPLO "T" (DT) 7 METROS - 200 DAN | UN | 618.23
403 | DIVERSOS
40303 | REDUÇÃO CONCÊNT ELETROC PERF "U" 200X150MM,ABA100 | UN | 56.16
40304 | REDUÇÃO CONCÊNT ELETROC PERF "U" 300X150MM,ABA100 | UN | 68.09
40305 | REDUÇÃO CONCÊNT ELETROC PERF "U" 400X150MM,ABA100 | UN | 87.35
40306 | SUPORTE ANGULAR P/ELETROCALHA DE 400X100MM | UN | 9.36
404 | PARA RAIOS E ACESSORIOS
40401 | CURVA 90º BARRA CHATA ALUM 7/8"X1/8"X300MM TEL 778 | UN | 8.98
405 | ISOLADORES E ESPACADORES
40504 | ISOLADOR DE PINO POLIMERICO 15KV - ROSCA 25MM | UN | 77.09
40522 | CONECTOR PORCELANA 3P P/ CABOS 10MM2 (50A) | UN | 6.06
40523 | CONECTOR PORCELANA 3P P/ CABOS 6MM2 (30A) | UN | 5.9
406 | LAMPADAS (CONTINUAÇÃO)
40612 | LAMPADA LED TUBULAR T8 9W 600MM BRANCO FRIO, BASE G13, BIVOLT - CERTIFICADA INMETRO | UN | 9.23
409 | DIVERSOS
40974 | ARMACAO SECUNDARIA 2 ESTRIBOS COM HASTE 16X150MM | UN | 53.49
410 | TRANSFORMADORES
41054 | TRANSFOMADOR TRIFASICO A OLEO 225KVA - 15KV - 220/127V | UN | 33124.57
41055 | TRANSFOMADOR TRIFASICO A OLEO 75KVA - 15KV - 220/127V | UN | 15411
41056 | TRANSFOMADOR TRIFASICO A OLEO 150KVA - 15KV - 220/127V | UN | 25709.67
41058 | TRANSFOMADOR TRIFASICO A OLEO 112.5KVA - 15KV - 220/127V | UN | 20547.31
411 | PARA-RAIOS - ACESSORIOS
41106 | TELA BELINOX, L=245MM/E=1,5MM INOX-TEL-754 | M | 36.65
415 | QUADROS E CAIXAS ENTRADA/MEDIÇÃO
41520 | CX PASS MET Nº6 "TELEBRAS" 120X120X15CM CH GALV | UN | 1714.62
41528 | QUADRO DIST EMBUTIR MET C/ BARRAMENTO TRIFASICO 18 CIRC - 100A C/ TRINCO | UN | 446.47
41530 | QUADRO DIST EMBUTIR MET C/ BARRAMENTO TRIFASICO 40 CIRC - 100A C/ TRINCO | UN | 783.41
41533 | QUADRO DIST EMBUTIR MET C/ BARRAMENTO TRIFASICO 24 CIRC - 100A C/ TRINCO | UN | 520.41
41536 | QUADRO DIST EMBUTIR MET C/ BARRAMENTO TRIFASICO 32 CIRC - 100A C/ TRINCO | UN | 651.22
41542 | CAIXA PARA TRANSFORMADOR DE CORRENTE (TC) ATE 112,5KVA - 200:5A | UN | 813.91
41569 | CONJ CX MEDIDOR POLIFASICO P-980-005+CX DISJ P-940-003 | UN | 167.99
41579 | CAIXA PARA TRANSFORMADOR DE CORRENTE (TC) 112,5 ATE 300KVA - 400:5A | UN | 1337.2
41588 | CAIXA PVC 4" X 4" - IP40 - TIGRE OU EQUIVALENTE | UN | 4.18
416 | QUADROS E CAIXAS (CONTINUAÇÃO)
41667 | CAIXA PVC 3" X 3" TIGREFLEX - SEXTAVADA | UN | 4.26
417 | QUADROS E CAIXAS (CONTINUAÇÃO)
41724 | QUADRO DIST EMBUTIR MET C/ BARRAMENTO TRIFASICO 16 CIRC - 100A C/ TRINCO | UN | 437.16
41726 | QUADRO DIST EMBUTIR MET C/ BARRAMENTO TRIFASICO 28 CIRC - 100A C/ TRINCO | UN | 540.45
418 | QUADROS E CAIXAS (CONTINUAÇÃO)
41815 | QUADRO DIST EMBUTIR MET C/ BARRAMENTO TRIFASICO 44 CIRC - 150A C/ TRINCO | UN | 1075.84
41817 | QUADRO DIST EMBUTIR MET C/ BARRAMENTO TRIFASICO 54 CIRC - 100A C/ TRINCO | UN | 828.86
41821 | QUADRO DIST EMBUTIR MET C/ BARRAMENTO TRIFASICO 44 CIRC - 100A C/ TRINCO | UN | 783.41
41860 | QUADRO DIST EMB MET 3F 56/40 CIRC DIN/UL - 225A | UN | 1446.72
41861 | CAIXA PASSAG. CH 18 C/TAMPA PARAF. 400X400X120MM | UN | 269.13
41866 | QUADRO DISTRIB EM PVC 12 CIRCUITOS - BARRAMENTO 100A | UN | 127.55
419 | QUADROS E CAIXAS (CONTINUAÇÃO)
41962 | QUADRO DIST EMBUTIR MET C/ BARRAMENTO TRIFASICO 34 CIRC - 100A C/ TRINCO | UN | 651.22
420 | ELETRODUTOS (AÇO ESMALTADO E CONEXÕES)
42047 | ELETRODUTO GALVANIZADO ZINCADO 6" | M | 348.11
42051 | ELETRODUTO GALVANIZADO ZINCADO LEVE - 2.1/2" | M | 42.67
42052 | ELETRODUTO GALVANIZADO ZINCADO 4" | M | 71.69
42087 | CURVA 90º PARA ELETRODUTO GALVANIZADO ZINCADO 3" | UN | 90.79
42090 | ELETRODUTO GALVANIZADO ZINCADO 3" | M | 51.78
42091 | REDUÇÃO DE FERRO GALVANIZADO Ø 50X32MM (2X1 1/4") | UN | 17.68
42098 | CAP OU TAMPAO DE FERRO GALVANIZADO 2 1/2" | UN | 47.67
423 | CAIXAS DE PASSAGEM E ECONDULETES (CONTINUAÇÃO)
42301 | CONDULETE ALUMINIO SEM ROSCA, TIPO B DIAMETRO 3/4" C/ TAMPA C/ VEDACAO | UN | 16.33
42302 | CONDULETE ALUMINIO SEM ROSCA TIPO LR DIAM 3/4" C/ TAMPA C/ VEDACAO | UN | 15.75
42303 | CONDULETE ALUMINIO SEM ROSCA TIPO X DIAM 3/4" C/ TAMPA COM VEDACAO | UN | 19.87
425 | ELETRODUTOS (PVC RIGIDO E CONEXÕES)
42501 | ELETRODUTO DE PVC RIGIDO 1/2" - ROSCAVEL SEM LUVA | M | 3.37
42502 | ELETRODUTO DE PVC RIGIDO 3/4" - ROSCAVEL SEM LUVA | M | 4.13
42503 | ELETRODUTO DE PVC RIGIDO 1" - ROSCAVEL SEM LUVA | M | 5.6
42504 | Eletroduto de PVC rigido roscável 1.1/4" | m | 8.91
42505 | Eletroduto de PVC rigido roscável 1.1/2" | m | 11.19
42506 | ELETRODUTO DE PVC RIGIDO 2" - ROSCAVEL SEM LUVA | M | 13.95
42508 | ELETRODUTO DE PVC RIGIDO 3" - ROSCAVEL SEM LUVA | M | 34.65
42509 | ELETRODUTO DE PVC RIGIDO 4" - ROSCAVEL SEM LUVA | M | 55.44
42511 | CURVA DE PVC RIGIDO PARA ELETRODUTO DE 3/4" | UN | 3.49
42521 | LUVA DE PVC RIGIDO PARA ELETRODUTO 3/4" | UN | 1.83
42529 | ELETRODUTO CONDULETE PVC 3/4" APARENTE TIGRE/SIM. | M | 5.63
42530 | NIPLE PVC PARA ELETRODUTO 3" | UN | 59.68
42535 | CANALETA SISTEMA X PIAL LEGRAND OU SIMILAR | M | 5.35
42546 | ELETRODUTO CONDULETE PVC 1" APARENTE TIGRE E EQUIV | M | 7.69
42548 | ELETRODUTO DE PVC RIGIDO 6" | M | 150.78
42552 | ACABAMENTO PARA CANALETA SISTEMA X PIAL - FINA | UN | 2.92
42558 | CANALETA DE DISTRIBUICAO 20X10CM COMPRIMENTO 2,00 M, COM TAMPA, SEM ADESIVO E COM DIVISORIAS, REF. 308 01X LEGRAND SISTEMA X OU EQUIVALENTE | UN | 10.71
42565 | ELETRODUTO FLEXIVEL CORRUGADO 25MM (3/4") PVC AMARELO TIGREFLEX OU EQUIVALENTE | M | 1.78
42588 | ELETRODUTO FLEXIVEL CORRUGADO 32MM (1") PVC AMARELO TIGREFLEX OU EQUIVALENTE | M | 3.18
426 | ELETRODUTOS (PVC RIGIDO E CONEXÕES) - CONTINUAÇÃO
42636 | DUTO CORRUGADO DE PEAD COR PRETA 6" | M | 31.63
42673 | DUTO CORRUGADO DE PEAD COR PRETA 1.1/2" | M | 4.3
42674 | DUTO CORRUGADO DE PEAD COR PRETA 2" | M | 6.27
42690 | Eletroduto PEAD parede simples, corrugado, cor preta, diâmetro 4", referencia Kanaflex, Plastibras ou equivalente | m | 13.84
427 | ELETRODUTOS (PVC RIG/FLEX E CONEXOES - CONT
42701 | Eletroduto PEAD parede simples, corrugado, cor preta, diâmetro 3", referencia Kanaflex, Plastibras ou equivalente | m | 8.11
42717 | DUTO CORRUGADO DE PEAD COR PRETA 1.1/4" | M | 3.04
429 | CAIXAS DE PASSAGEM E CONDULETES
42906 | CAIXA PVC OCTOGONAL 4X4" COM FUNDO MÓVEL - TIGRE OU EQUIVALENTE | UN | 4.72
430 | FIOS E CABOS
43004 | CABO FLEX ISOL. TERMOPLAST. 750V - 1,5 MM2 - 70º | M | 1.61
43005 | CABO FLEX ISOL. TERMOPLAST. 750V - 2,50 MM2 - 70º | M | 2.54
43006 | CABO FLEX ISOL. TERMOPLAST. 750V - 4,00 MM2 - 70º | M | 4.17
43007 | CABO FLEX ISOL. TERMOPLAST. 750V - 6,00 MM2 - 70º | M | 6.22
43009 | CABO FLEX ISOL. TERMOPLAST. 0,6/1KV - 95MM2 - 90º HEPR | M | 94.19
43015 | CABO FLEX ISOL. TERMOPLAST. 750V - 16MM2 - 70º | M | 15.06
43016 | CABO FLEX ISOL. TERMOPLAST. 750V - 25MM2 - 70º | M | 23.8
43023 | CABO FLEX ISOL. TERMOPLAST. 0,6/1KV - 185MM2 - 90º HEPR | M | 181.43
43036 | CABO DE COBRE NU TEMPERA MEIO DURA 6MM2 - CLASSE 1 | M | 7.26
43038 | CABO DE COBRE NU TEMPERA MEIO DURA 16 MM2 - CLASSE 2A | M | 17.58
43039 | CABO DE COBRE NU TEMPERA MEIO DURA 10 MM2 - CLASSE 2A | M | 11.02
43040 | CABO COBRE NU TEMPERA MEIO DURA 25MM2 - CLASSE 2A | M | 29.62
43041 | CABO COBRE NU TEMPERA MEIO DURA 35MM2 - CLASSE 2A | M | 42.67
43044 | CABO COBRE NU TEMPERA MEIO DURA 50MM2 - CLASSE 2A | M | 53.33
43055 | CABO TELEFONICO CI C/ 30 PARES Ø 50 MM | M | 22.08
43059 | CABO FLEX ISOL. TERMOPLAST. 0,6/1KV - 16MM2 - 90º HEPR | M | 15.75
431 | FIOS E CABOS (CONTINUAÇÃO)
43113 | CABO COBRE UNIPOLAR 25 MM2 ISOLAMENTO 15KV | M | 83.37
43127 | CABO UTP 4 PARES CAT 5E | M | 3.36
43137 | CABO FLEX ISOL. TERMOPLAST. 0,6/1KV - 70MM2 - 90º HEPR | M | 70.38
43149 | CABO DE COBRE TERMOPLÁSTICO (PVC) FLEXÍVEL ISOLADO 0,60/1KV, ANTI-CHAMA, HEPR 90ºC ? 4X4,0MM2 | M | 19.66
43150 | CABO DE COBRE TERMOPLÁSTICO (PVC) FLEXÍVEL ISOLADO 0,60/1KV, ANTI-CHAMA, HEPR 90ºC ? 4X16,0MM2 | M | 74.96
43160 | CABO FLEX ISOL. TERMOPLAST. 0,6/1KV - 25MM2 - 90º HEPR | M | 24.36
43174 | CABO FLEX ISOL. TERMOPLAST. 0,6/1KV - 35MM2 - 90º HEPR | M | 33.9
43175 | CABO FLEX ISOL. TERMOPLAST. 0,6/1KV - 6,0MM2 - 90º HEPR | M | 6.86
43180 | CABO FLEX ISOL. TERMOPLAST. 0,6/1KV - 10MM2 - 90º HEPR | M | 10.11
43188 | CABO DE COBRE TERMOPLÁSTICO (PVC) FLEXÍVEL ISOLADO 0,60/1KV, ANTI-CHAMA, HEPR 90ºC ? 3X4,0MM2 | M | 15.36
43190 | CABO FLEX ISOL. TERMOPLAST. 0,6/1KV - 50MM2 - 90º HEPR | M | 47.85
43193 | CABO FLEX ISOL. TERMOPLAST. 750V - 10MM2 - 70º | M | 9.61
43194 | CABO FLEX ISOL. TERMOPLAST. 0,6/1KV - 240MM2 - 90º HEPR | M | 235.34
43199 | CABO FLEX ISOL. TERMOPLAST. 0,6/1KV - 150MM2 - 90º HEPR | M | 151.66
432 | FIOS E CABOS (CONTINUAÇÃO)
43204 | CABO DE COBRE UNIPOLAR 35 MM2 COM ISOLAMENTO 15KV | M | 100.25
43205 | CABO FLEX ISOL. TERMOPLAST. 0,6/1KV - 2,5MM2 - 90º HEPR | M | 2.95
43206 | CABO FLEX ISOL. TERMOPLAST. 0,6/1KV - 4,0MM2 - 90º HEPR | M | 4.38
43236 | CABO FLEX ISOL. TERMOPLAST. 0,6/1KV - 120MM2 - 90º HEPR | M | 120.94
43243 | FIO DE COBRE RECOZIDO Nº 6 P/ AMARRAÇÃO | KG | 107.11
43253 | CABO FLEX ISOL. TERMOPLAST. 0,6/1KV - 300MM2 - 90º HEPR | M | 327.22
43287 | CABO UTP 4P CAT.6 | M | 5.28
433 | FIOS E CABOS (CONTINUACAO)
43303 | CABO FLEXIVEL 70ºC TEMPERA MOLE ANTICHAMA 450/750V - 1,5 MM2 - NBR NM 280, CLASSE 5 | M | 1.56
43304 | CABO FLEXIVEL 70ºC TEMPERA MOLE ANTICHAMA 450/750V - 2,5 MM2 - NBR NM 280, CLASSE 5 | M | 2.53
43305 | CABO FLEXIVEL 70ºC TEMPERA MOLE ANTICHAMA 450/750V - 4 MM2 - NBR NM 280, CLASSE 5 | M | 4.12
43306 | CABO FLEXIVEL 70ºC TEMPERA MOLE ANTICHAMA 450/750V - 6 MM2 - NBR NM 280, CLASSE 5 | M | 5.7
43387 | CABO TELEFONICO CI C/ 20 PARES Ø 50 MM | M | 14.37
434 | FIOS E CABOS (CONT)
43406 | CABO DE COBRE TERMOPLÁSTICO (PVC) FLEXÍVEL ISOLADO 0,60/1KV, ANTI-CHAMA, HEPR 90ºC ? 2X2,5MM2 | M | 6.29
43412 | CABO FLEXIVEL 70ºC TEMPERA MOLE ANTICHAMA 450/750V - 10 MM2 - NBR NM 280, CLASSE 5 | M | 10.66
43413 | CABO FLEXIVEL 70ºC TEMPERA MOLE ANTICHAMA 450/750V - 16 MM2 - NBR NM 280, CLASSE 5 | M | 16.69
43421 | CABO FLEXIVEL 70ºC TEMPERA MOLE ANTICHAMA 450/750V - 25 MM2 - NBR NM 280, CLASSE 5 | M | 26.02
43441 | CABO COAXIAL P/ TV, SERIE -RG6-67% - 75 OHMS | M | 1.78
43496 | CABO DE COBRE TERMOPLÁSTICO (PVC) FLEXÍVEL ISOLADO 0,60/1KV, ANTI-CHAMA, HEPR 90ºC ? 3X2,5MM2 | M | 8.93
437 | DIVERSOS (CONTINUACAO)
43702 | CONECTOR DE ALUMINIO TIPO PRENSA CABOS IP66 CURTO 3/4" COM ROSCA | UN | 7.05
43792 | JUNCAO SIMPLES LONGA P/ ELETROCALHA 300X100 MM | UN | 3.57
43795 | JUNCAO SIMPLES CURTA P/ ELETROCALHA 200X100 MM | UN | 3.44
438 | QUADROS E CAIXAS (CONTINUAÇÃO)
43807 | QUADRO DISTR TRIFASICO QDETG UX 34 MOD (2X17) 150A CEMAR | UN | 817.53
43835 | CONJ CX MEDIDOR MONOF P-980-009+CX DISJ P-940-003 | UN | 98.26
43836 | CAIXA MED POLIF P-980-009 CARGA ATE 41000W ESCELSA (CJ) | UN | 519.67
43837 | CAIXA MED POLIF P-980-009 CARGA- 41000A57000W ESCE (CJ) | UN | 762.2
43838 | CAIXA MED POLIF P-980-010 CARGA-57000A75000W ESCE (CJ) | UN | 762.2
440 | BASES E FUSIVEIS
44014 | FUSIVEL RETARDADO NH - 01, IN=100A - GG(GL) | UN | 84.94
44034 | FUSIVEL RETARDADO NH - 01, IN=160A - GG(GL) | UN | 84.94
44059 | FUSIVEL NH 01 RETARDADO IN 125 A | UN | 84.94
44097 | FUSIVEL RETARDADO NH - 02, IN=300A - GG(GL) | UN | 102.82
441 | BASES E FUSIVEIS (CONTINUACAO)
44112 | FUSIVEL RETARDADO NH - 02, IN=250A - GG(GL) | UN | 102.82
44128 | FUSÍVEL NH-02 RETARDADO, IN=355A | UN | 102.82
444 | DISJUNTORES (CONTINUAÇÃO)
44481 | DISJUNTOR CAIXA MOLDADA TERMOMAGNETICO FIXO, TRIPOLAR 400A, ICU: 65KA, 380/415VCA | UN | 1107.13
445 | DISJUNTORES
44561 | DISJUNTOR CX MOLDADA TRIPOLAR 100A - CURVA C - 20KA 220/127V | UN | 347.41
44562 | MINI DISJUNTOR TRIPOLAR 90A CURVA C 5KA 220/127V | UN | 191.22
44582 | DISJUNTOR CX MOLDADA TERMOMAGNETICO TRIPOLAR 125A 20KA | UN | 349.5
446 | DISJUNTORES (CONTINUAÇÃO)
44624 | DISPOSITIVO INTERRUPTOR DR BIPOLAR 40A - 30MA | UN | 124.05
44659 | MINI DISJUNTOR MONOPOLAR 16A CURVA C 5KA 220/127V | UN | 10.6
44660 | MINI DISJUNTOR MONOPOLAR 20A CURVA C 5KA 220/127V | UN | 10.6
44661 | MINI DISJUNTOR MONOPOLAR 25A CURVA C 5KA 220/127V | UN | 10.6
44662 | MINI DISJUNTOR MONOPOLAR 32A CURVA C 5KA 220/127V | UN | 10.6
44663 | MINI DISJUNTOR MONOPOLAR 40A CURVA C 5KA 220/127V | UN | 13.19
44664 | MINI DISJUNTOR BIPOLAR 16A CURVA C 5KA 220/127V | UN | 40.8
44665 | MINI DISJUNTOR BIPOLAR 20A CURVA C 5KA 220/127V | UN | 40.8
44666 | MINI DISJUNTOR BIPOLAR 25A CURVA C 5KA 220/127V | UN | 40.8
44667 | MINI DISJUNTOR BIPOLAR 32A CURVA C 5KA 220/127V | UN | 40.8
44668 | MINI DISJUNTOR BIPOLAR 40A CURVA C 5KA 220/127V | UN | 45.1
44669 | MINI DISJUNTOR BIPOLAR 50A CURVA C 5KA 220/127V | UN | 45.1
44670 | MINI DISJUNTOR TRIPOLAR 16A CURVA C 5KA 220/127V | UN | 55.05
44671 | MINI DISJUNTOR TRIPOLAR 20A CURVA C 5KA 220/127V | UN | 55.05
44672 | MINI DISJUNTOR TRIPOLAR 25A CURVA C 5KA 220/127V | UN | 55.05
44673 | MINI DISJUNTOR TRIPOLAR 32A CURVA C 5KA 220/127V | UN | 55.05
44674 | MINI DISJUNTOR TRIPOLAR 40A CURVA C 5KA 220/127V | UN | 57.07
44675 | MINI DISJUNTOR TRIPOLAR 50A CURVA C 5KA 220/127V | UN | 57.07
44676 | MINI DISJUNTOR TRIPOLAR 70A CURVA C 5KA 220/127V | UN | 132.14
44680 | DISPOSITIVO INTERRUPTOR DR BIPOLAR 25A - 30MA | UN | 115.05
447 | DISJUNTORES (CONTINUAÇÃO)
44711 | MINI DISJUNTOR TRIPOLAR 80A CURVA C 5KA 220/127V | UN | 191.22
44712 | MINI DISJUNTOR TRIPOLAR 63A CURVA C 5KA 220/127V | UN | 64.75
44715 | MINI DISJUNTOR MONOPOLAR 10A CURVA C 5KA 220/127V | UN | 10.6
44734 | DISPOSITIVO INTERRUPTOR DR BIPOLAR 80A - 30 MA | UN | 201.62
44740 | MINI DISJUNTOR MONOPOLAR 63A CURVA C 5KA 220/127V | UN | 16.35
44760 | MINI DISJUNTOR MONOPOLAR 6A CURVA C 5KA 220/127V | UN | 31.32
44781 | MINI DISJUNTOR MONOPOLAR 50A CURVA C 5KA 220/127V | UN | 13.19
44793 | DISJUNTOR CAIXA MOLDADA TERMOMAGNETICO FIXO, TRIPOLAR 200A, ICU: 50KA, 400/500VCA | UN | 468.06
448 | DISJUNTORES (CONTINUAÇÃO)
44805 | DISJUNTOR CAIXA MOLDADA TERMOMAGNETICO FIXO, TRIPOLAR 175A, ICU: 50KA, 400/500VCA | UN | 463.19
44808 | MINI DISJUNTOR MONOPOLAR 4A CURVA C 5KA 220/127V | UN | 31.32
44833 | MINI DISJUNTOR MONOPOLAR 70A CURVA C 5KA 220/127V | UN | 23.88
44851 | MINI DISJUNTOR MONOPOLAR 80A CURVA C 5KA 220/127V | UN | 29.13
44852 | MINI DISJUNTOR BIPOLAR 63A CURVA C 5KA 220/127V | UN | 58.94
44871 | MINI DISJUNTOR BIPOLAR 70A CURVA C 5KA 220/127V | UN | 82.03
449 | DISJUNTORES (CONTINUACAO)
44905 | MINI DISJUNTOR BIPOLAR 80A CURVA C 5KA 220/127V | UN | 95.95
44924 | DISJ TERMOMAG TRIP CX MOLDADA 250A 25KA 480/600VCA | UN | 468.8
44951 | MINI DISJUNTOR MONOPOLAR 2A CURVA C 5KA 220/127V | UN | 31.32
44960 | DISJ TERMOMAG TRIP CX MOLD 150A 25KA 480/600VCA | UN | 452.07
450 | CAIXAS DE PASSAGEM E CONDULETES
45001 | CAIXA PASSAG. CH 18 C/TAMPA PARAF. 100X100X80MM | UN | 31.74
45002 | CAIXA PASSAG. CH 18 C/TAMPA PARAF. 150X150X80MM | UN | 40.52
45003 | CAIXA PASSAG. CH 18 C/TAMPA PARAF. 200X200X100MM | UN | 61.83
45005 | CAIXA PASSAG. CH 18 C/TAMPA PARAF. 300X300X120MM | UN | 117.84
45035 | CAIXA C/TAMPA DO TIPO CIE-2 20X20X12 CM (TELEFONE) (DE EMBUTIR) | UN | 103.44
45037 | CAIXA C/TAMPA DO TIPO CIE-4 60X60X12 CM (TELEFONE) (DE EMBUTIR) | UN | 357.18
45038 | CAIXA C/TAMPA DO TIPO CIE-5 80X80X12 CM (TELEFONE) (DE EMBUTIR) | UN | 588.35
45040 | CAIXA C/TAMPA TIPO CIE-7 150X150X15 CM (TELEFONE) (DE EMBUTIR) | UN | 3007.23
45044 | CAIXA METALICA DA GOMES DIM. 20 X 20 X 15 CM | UN | 54.98
45067 | CAIXA 4X4" EM ALUMINIO P/ PISO | UN | 35.25
451 | CAIXAS DE PASSAGEM E CONDULETES (CONTINUAÇÃO)
45104 | CAIXA PVC 4 X 2" - IP40 - TIGRE OU EQUIVALENTE | UN | 2.73
452 | CAIXAS DE PASSAGEM E CONDULETES (CONTINUAÇÃO)
45270 | CONDULETE ALUMINIO SILICO, SAIDA T, ENTRADA ROSCA BSP 3/4" C/ VEDACAO E TAMPA | UN | 16.84
454 | APARELHOS ELÉTRICOS
45442 | BEBEDOURO P/ DEFIC. REF. BDF 300 - IBBL | UN | 2982.83
45454 | CONJ AR COND SPLIT INVERTER PISO TETO 48000 BTUS - CICLO QUENTE/FRIO - CLASSIFICACAO A OU B - 220V | UN | 11880.42
45472 | CONJ A/C SPLIT HIWALL EVAP+COND INVERTER 18000BTU - CICLO FRIO - CLASSIFICACAO A (SELO PROCEL) 220V | UN | 3836.5
45473 | CONJ A/C SPLIT HIWALL (PAREDE) EVAP+COND INVERTER 9000BTU - CICLO FRIO - CLASSIFICACAO A (SELO PROCEL) 220V | UN | 2245.43
45484 | CONJ. A/C SPLIT HI-WALL EVAP+COND INVERTER 22000 BTU - CICLO FRIO - CLASSIFICACAO A (SELO PROCEL) 220V | UN | 4513.47
455 | INTERRUPTORES, TOMADAS E ESPELHOS
45501 | INTERRUPTOR (MODULO) 1 TECLA SIMPLES 10A/250V S/ ESPELHO | UN | 12.81
45502 | INTERRUPTOR (MODULO) 1 TECLA PARALELO 10A/250V S/ ESPELHO | UN | 20.19
45505 | INTERRUPTOR PULSADOR CAMPAINHA S/ ESPELHO (MODULO) | UN | 17.44
45519 | TOMADA (MODULO) PAD BRAS 2 P+T 20A/250V NBR 14136 S/ ESPELH | UN | 30.12
45520 | TOMADA (MODULO) PAD BRAS 2 P+T 10A/250V NBR 14136 S/ ESPELH | UN | 23.54
45523 | TOMADA DE 3 POLOS 20A 250V S/ ESPELHO | UN | 39.51
45525 | ESPELHO 4X2", LINHA BRANCA COM SUPORTE PARA ENCAIXE | UN | 5.84
45526 | ESPELHO 4X4", LINHA BRANCA COM SUPORTE PARA ENCAIXE | UN | 13.37
458 | INTERRUPTORES, TOMADAS E ESPELHOS (CONT.)
45831 | PLACA CEGA FRONTAL 1U P/ RACK 19" | UN | 8.72
45832 | PLACA CEGA FRONTAL 2US P/ RACK 19" | UN | 13.73
460 | LUMINÁRIAS (CALHAS, PROJETORES, CONJUNTOS)
46027 | RELE FOTOCONTROLADOR T2 AN2000 LN PP TECNOWATT/EQUIV | UN | 28.76
46028 | ARANDELA COM DIFUSOR EM VIDRO 25CM | UN | 50.98
465 | LÂMPADAS
46504 | LAMPADA LED BIVOLT BULBO E27 9W - LUZ BRANCA - FORMATO TRADICIONAL | UN | 6.42
46509 | LAMPADA LED BIVOLT BULBO E27 20W - LUZ BRANCA - FORMATO TRADICIONAL | UN | 10.72
46524 | LAMPADA FLUORESCENTE TUBULAR 20W | UN | 15.03
46525 | LAMPADA FLUORESCENTE TUBULAR 40W | UN | 19.46
466 | LUMINÁRIAS (CONT.)
46636 | BLOCO AUT. ILUM. EMERG. P/ ACLARAMENTO E/OU BALIZAMENTO 2X9W - AUT. 2 HORAS | UN | 27.42
46689 | SUPORTE SIMPLES PARA TOPO DE POSTE DIAMETRO 110 - 114MM (ILUMINAÇÃO PÚBLICA) REF FORT LIGHT - REPUME - FORTE NOBRE OU EQUIV | UN | 107.58
469 | LUMINARIAS (CONT)
46947 | LUMINARIA SOBR 2X09/10W (2X16W) CORPO CH ACO PINT ELETROST REFLETOR E ALETAS - REF. CS216AL-N - AMS; 1261 ? LUMAVI; SO004000 - CLARON/EQUIVALENTE | UN | 74.71
46986 | LUMINARIA SOBR 2X18/20W (2X32W) CORPO CH ACO PINT ELETROST REFLETOR E ALETAS - REF. CS232AL-N - AMS; 2447 ? LUMAVI; SO005000 - CLARON/EQUIVALENTE | UN | 106.32
471 | LUMINARIAS (CONT)
47160 | LUMINARIA EMBUTIR 2X18/20W (2X32W) CORPO CH ACO PINT ELETROST REFLETOR E ALETAS - REF. CE232AL-N - AMES, 6025 - LUMAVI; SO0020000 ? CLARON/EQUIVALENTE | UN | 104.42
472 | LUMINARIAS (CONT )
47270 | LUMINARIA SOBR 4X09/10W (2X16W) CORPO CH ACO PINT ELETROST REFLETOR E ALETAS - REF. CS416AL-N - AMES, 1452 ? LUMAVI; SO006000 - CLARON/EQUIVALENTE | UN | 141.44
47271 | LUMINARIA EMB 2X09/10W (2X16W) CORPO CH ACO PINT ELETROST REFLETOR E ALETAS - REF. CE216AL-N - AMS, 6024 ? LUMAVI; SO0010000 - CLARON/EQUIVALENTE | UN | 72.21
475 | APARELHOS ELETRICOS
47526 | CAMPAINHA TIMBRE PIAL COD. 41277 OU SIMILAR | UN | 161.31
47527 | CAMPAINHA TIPO PRATO PIAL COD. 41418 | UN | 1025.03
47530 | BOMBA CENTR MONOFASICA 110/220V 1/2CV REF: CAM W4C | UN | 1349.58
47561 | CHUVEIRO ELETRICO 3 TEMPERATURAS 127/5500W - MAXI DUCHA ULTRA - LORENZETTI OU EQUIVALENTE | UN | 91.4
47566 | BOMBA CENTRIFUGA TRIFASICA 2 CV - CAM W14 | UN | 2279.53
47574 | BOMBA CENTR TRIFASICA 220/380V 5CV REF CAM 620 TJM | UN | 5421.79
476 | APARELHOS ELETRICOS - CONTINUAÇÃO
47633 | BOMBA CENTR MONOFASICA 110/220V 1 CV REF: CAM W10 | UN | 2003.69
47634 | BOMBA CENTR MONOFASICA 110/220V 3/4CV REF: CAM W10 | UN | 1895.5
477 | APARELHOS ELETRICOS - CONTINUAÇÃO
47724 | CONJ A/C SPLIT HIWALL (PAREDE) EVAP+COND INVERTER 24000BTU - CICLO FRIO - CLASSIFICACAO A (SELO PROCEL) 220V | UN | 4599.95
47766 | CONJ A/C SPLIT HIWALL (PAREDE) EVAP+COND INVERTER 30000BTU - CICLO FRIO - CLASSIFICACAO A (SELO PROCEL) 220V | UN | 6507.06
47795 | CHUVEIRO PRESSMATIC ANT VANDALISMO 17125006 | UN | 1368.03
478 | APARELHOS ELÉTRICOS - CONTINUAÇÃO
47826 | CONJ A/C SPLIT HIWALL (PAREDE) EVAP+COND INVERTER 12000BTU - CICLO FRIO - CLASSIFICACAO A (SELO PROCEL) 220V | UN | 2389.12
47855 | DISP PROT CONTR SURTOS DPS BIPOLAR 275VCA COR 40KA | UN | 71.16
47862 | CAIXA POLIPROPILENO EQUIP 180X150X90MM TEL 902 | UN | 180.43
47876 | CONJ AR COND SPLIT INVERTER PISO TETO 36000 BTUS - CICLO FRIO - CLASSIFICACAO A OU B - 220V | UN | 9600.77
480 | PARA-RAIOS E ACESSORIOS
48002 | BASE EM ACO GALV P/ MASTROS 2" - 4 FUROS Ø8MM TEL-074 | UN | 72.84
48004 | CONJ ESTAIAMENTO TIPO RIGIDO 1,5M CADA ESTAIS X 1.1/2" - TEL 440 | UN | 141.83
48015 | CAIXA INSPECAO DO TERRA,PVC,DIÂM.30CM,TAMPA FERRO | UN | 117.13
48020 | CONECTOR DE UMA DESCIDA PARA CABO 35MM2 | UN | 12.73
48035 | HASTE TIPO COPPERWELD - 5/8 "X 2.4M - ALTA CAMADA | UN | 150.78
48036 | CAPTOR C/ ROSCA ACO INOX Ø 3/4" X 350MM, TEL-036 | UN | 133.67
48038 | ABRACADEIRA GUIA MASTRO REFORCADA P/ 1 DESCIDA 1.1/2" - TEL-340 | UN | 16.59
48041 | PARA-RAIOS POLIMERICO 12KV - 10KA COM SUPORTE | UN | 286.8
48051 | ABRACADEIRA GUIA P/ MASTRO SIMPLES P/1 DESCIDA 2" | UN | 14.76
48052 | ABRACADEIRA TIPO "D" COM CUNHA P/ ELETRODUTO 2" TEL 097 | UN | 4.53
48053 | CONECTOR MEDICAO EM BRONZE C/ 4 PARAFUSOS TEL-560 | UN | 34.4
48054 | CONECTOR DE PRESSAO P/CABO DE COBRE DE 35 MM2 | UN | 8
48055 | SUPORTE ISOLADOR P/APLICACAO EM QUINAS DE 90 GRAUS | UN | 24.5
48056 | SUPORTE ISOLADOR C/ROLDANA P/APARAFUSAR C/CHAPA | UN | 8.46
48057 | SUPORTE ISOLADOR REFORCADO P/APARAFUSAR C/CHAPA | UN | 9.79
48064 | ABRACADEIRA GUIA P/ MASTRO REFORCADA P/ 1 DESCIDA 2" - TEL-350 | UN | 19.39
48067 | FIXADOR OMEGA EM LATAO PARA CABOS 35 MM² FURO DE 5MM | UN | 3.05
48070 | PRESILHA DE LATAO FURO Ø5MM PARA CABOS 35-50MM² - TEL-744 - TERMOTECNICA OU EQUIVALENTE | UN | 1.34
48085 | BASE EM ACO GALV P/ MASTROS 1.1/2" - 4 FUROS Ø8MM TEL-064 | UN | 69.93
481 | ELETROFERRAGENS
48120 | ABRACADEIRA GUIA P/ MASTRO SIMPLES P/ 1 DESCIDA 2" - TEL-330 | UN | 14.76
48145 | TAMPAO PARA ELETRODUTO 1", REF. TEL-5533 | UN | 8.5
48146 | TERMINAL COMPRESSÃO COBRE ESTANHADO 50MM2 TEL 5150 | UN | 6.29
48149 | MAO FRANCESA REFORCADA P/ ELETROCALHA 400MM | UN | 47.87
48150 | TAMPA DE ENCAIXE P/ ELETROCALHA CH18, 400MM | M | 52.52
48151 | TAMPA DE ENCAIXE P/ ELETROCALHA CH18, 300MM | M | 40.06
48152 | TAMPA DE ENCAIXE P/ ELETROCALHA CH18, 150MM | M | 21.38
482 | DIVERSOS
48220 | CABECOTE DE ALUMINIO FUNDIDO 2 1/2" | UN | 16.58
483 | DIVERSOS (CONTINUAÇÃO)
48316 | BATERIA SELADA 12V 60AH | UN | 575.95
48340 | CAIXA DE INSPECAO DE PVC Ø300X300MM - TEL-552 | UN | 32.56
48341 | TAMPA REFORCADA EM FºFº C/ ESCOTILHA - TEL-536 | UN | 125.59
48342 | ISOLADOR PORCELANA TIPO ROLDANA 80X80 MM P/ 2 CABOS - MARROM | UN | 10.95
48365 | TERMINAL A COMPRESSAO TIPO OLHAL #70MM2 | UN | 7.65
48390 | ELETROCALHA STANDARD PERFURADA S/ TAMPA 150X50MM - CH16 | M | 35.19
484 | ELETROFERRAGENS (BUCHAS.ARRUELAS. BRACADEIRAS)
48444 | PARAFUSO CABEÇA QUADRADA MAQUINA GALVANIZADO A FOGO 16 X 300MM | UN | 33.27
48458 | ABRACADEIRA TIPO D COM CUNHA P/ ELETRODUTO Ø 1" - TEL-095 | UN | 1.76
48474 | TERMINAL CABO-BARRA EM LATÃO 2 X # 240 MM2 | UN | 175.86
485 | ELETROFERRAGENS (BUCHAS.ARRUELAS. BRACADEIRAS)
48502 | BUCHA DE ALUMINIO FUNDIDO 3/4" C/ ROSCA BSP- WETZEL OU EQUIVALENTE | UN | 1.61
48503 | BUCHA DE ALUMINIO FUNDIDO 1" C/ ROSCA BSP- WETZEL OU EQUIVALENTE | UN | 2.01
48505 | BUCHA DE ALUMINIO FUNDIDO 1 1/2" C/ ROSCA BSP- WETZEL OU EQUIVALENTE | UN | 3.63
48506 | BUCHA DE ALUMINIO FUNDIDO 2" C/ ROSCA BSP- WETZEL OU EQUIVALENTE | UN | 6.23
48508 | BUCHA DE ALUMINIO FUNDIDO 3" C/ ROSCA BSP- WETZEL OU EQUIVALENTE | UN | 10.5
48510 | BUCHA DE ALUMINIO FUNDIDO 4" C/ ROSCA BSP- WETZEL OU EQUIVALENTE | UN | 14.71
48512 | BUCHA DE ALUMINIO FUNDIDO 6" C/ ROSCA BSP- WETZEL OU EQUIVALENTE | UN | 54.72
48516 | ARRUELA DE ALUMINIO FUNDIDO 3/4" - WETZEL OU EQUIVALENTE | UN | 0.85
48517 | ARRUELA DE ALUMINIO FUNDIDO 1" - WETZEL OU EQUIVALENTE | UN | 1.73
48518 | ARRUELA DE ALUMINIO FUNDIDO 1 1/4" - WETZEL OU EQUIVALENTE | UN | 1.98
48519 | ARRUELA DE ALUMINIO FUNDIDO 1 1/2" - WETZEL OU EQUIVALENTE | UN | 2.39
48520 | ARRUELA DE ALUMINIO FUNDIDO 2" - WETZEL OU EQUIVALENTE | UN | 3.26
48522 | ARRUELA DE ALUMINIO FUNDIDO 3" - WETZEL OU EQUIVALENTE | UN | 9.65
48524 | ARRUELA DE ALUMINIO FUNDIDO 4" - WETZEL OU EQUIVALENTE | UN | 14.72
48525 | ARRUELA DE ALUMINIO FUNDIDO 6" - WETZEL OU EQUIVALENTE | UN | 28.08
48534 | ABRACADEIRA EM ACO GALV. P/ AMARRACAO DE ELETRODUTOS, TIPO "U" SIMPLES - 3/4" | UN | 0.55
48538 | ABRACADEIRA EM ACO GALV. P/ AMARRACAO DE ELETRODUTOS, TIPO "U" SIMPLES - 1.1/2" | UN | 1.54
48553 | CABECOTE DE ENTRADA 1" EM ALUMINIO FUNDIDO | UN | 5.81
48556 | ABRACADEIRA TIPO COPO 1" C/ PARAFUSO/BUCHA | UN | 3.09
486 | ELETROFERRAGENS (BUCHAS.ARRUELAS. BRACADEIRAS)
48606 | CONJ PARAFUSO, PORCA E ARRUELA LATAO 5/16 X 11/4" | UN | 7.38
48607 | CONJ PARAFUSO, PORCA E ARRUELA LATAO 3/8 X 11/2" | UN | 12.48
48630 | VELCRO 20 MM P/ FIXACAO DE CABOS DE REDE LOGICA | M | 3.84
48634 | TAMPA DE ENCAIXE P/ ELETROCALHA CH18, 200MM | M | 27.61
48665 | PARAFUSO SEXTAVADA ACO GALV 1020 1/4" X 1/2" | UN | 0.22
487 | PARA-RAIOS E ACESSORIOS (CONT.)
48701 | BARRA CHATA EM ALUMINIO 7/8" X 1/8" X 3M (70MM2) TEL-771 | M | 10.45
48730 | NIPLE DUPLO ACO GALVANIZADO BSP Ø 4" (100MM) | UN | 135.39
48744 | CAPTOR C/ ROSCA LATAO CROM Ø 3/4" X 250MM, TEL-010 | UN | 95.94
48747 | PARAFUSO M6X45MM, TEL-5346 | UN | 1.48
48763 | CORDOALHA CHATA FLEX. 100X25MM 2 FUROS TEL 5701 | UN | 27.66
48772 | ALICATE Z-201 | UN | 193.83
48782 | TERMINAL AEREO EM LATAO (MINICAPTOR) H=250MM X 10MM - TEL 2024 - TERMOTECNICA OU EQUIVALENTE | UN | 81.88
48784 | CONJ ESTAIAMENTO TIPO RIGIDO 2M CADA ESTAIS X 2" - TEL-453 | UN | 156.32
48790 | CAIXA ACO EQUIP POT 380X320X175MM - TEL-903 | UN | 641.12
48794 | BARRA CHATA AÇO GALV. FOGO 7/8"X1/8"(3M) TEL-761 | UN | 54.97
488 | DIVERSOS (CONTINUACAO)
48860 | TERMINAL CABO-BARRA EM LATÃO # 150 MM2 | UN | 30.1
489 | DIVERSOS (CONTINUAÇÃO)
48917 | VERGALHAO DE ACO C/ ROSCA 1/4" P/ ELETROCALHA | M | 2.97
48986 | ELETROCALHA STANDARD PERFURADA S/ TAMPA 200X100MM - CH16 | M | 63.02
48987 | MAO FRANCESA REFORCADA P/ ELETROCALHA 300MM | UN | 38.99
48988 | ELETROCALHA STANDARD PERFURADA S/ TAMPA 400X100MM - CH16 | M | 84.37
490 | DIVERSOS - CONTINUAÇÃO
49002 | PARAFUSO CABEÇA QUADRADA MAQUINA GALVANIZADO A FOGO 16 X 200MM | UN | 27.57
49028 | BANDEJA DESLIZANTE P/ RACK PADRAO 19" - 500MM | UN | 161.32
49064 | SAIDA HORIZONTAL PARA ELETRODUTO Ø 3/4" (ELETROCALHA) | UN | 2.98
49072 | TERMINAL CABO-BARRA EM LATÃO # 240 MM2 | UN | 42.17
491 | DIVERSOS - CONTINUAÇÃO
49101 | CRUZETA DE MADEIRA P/ POSTE 90 X 135 X 2400MM | UN | 391.29
49104 | PORCA QUADRADA DIAM. 16MM | UN | 1.91
49112 | TERMINAL CABO-BARRA EM LATÃO # 300 MM2 | UN | 51.01
49123 | CANTONEIRA "ZZ" ALTA P/PERFILADO 38/38 - REF. 114-11-Z, MOPA | UN | 2.91
49165 | VENTILADOR DE TETO COMERCIAL C/ ALETAS DE MADEIRA S/ LUMIN., INCL. COMANDO | UN | 279.09
49170 | CENTRAL DE ALARME ENDERECAVEL 4 LACOS ATE 256 ENDERECOS | UN | 3087.71
492 | INSUMOS ELETRICA CONTINUACAO
49227 | TERMINAL CABO-BARRA EM LATÃO # 10 MM2 | UN | 4.99
49228 | TERMINAL CABO-BARRA EM LATÃO # 25 MM2 | UN | 6.33
49241 | TERMINAL CABO-BARRA EM LATÃO # 35 MM2 | UN | 7.03
49242 | TERMINAL CABO-BARRA EM LATÃO # ATÉ 4 MM2 | UN | 4.87
49243 | CONECTOR PARAFUSO FENDIDO SPLIT-BOLT (KS-17) P/CABO 4 - 10MM2 - BURNDY OU EQUIVALENTE | UN | 6.47
49249 | SUSPENSAO VERTICAL PARA ELETROCALHA 200X100 MM | UN | 7.13
49274 | TE HORIZONTAL 90º PERFURADA C/ TAMPA 200X100MM - CH16 | UN | 80.85
49275 | TE HORIZONTAL 90º PERFURADA C/ TAMPA 300X100MM - CH16 | UN | 113.04
49277 | GUIAS HORIZONTAIS FECHADO C/ TAMPA 1U P/ RACK | UN | 21.58
49278 | GUIAS/ORGANIZADOR DE CABOS HORIZONTAIS FECHADO C/ TAMPA 2U P/ RACK | UN | 38.33
49289 | SUPORTE ANGULAR P/ELETROCALHA DE 30X10CM | UN | 8.72
494 | ELETROFERRAGENS (DIVERSOS)
49424 | CONECTOR SPLIT BOLT 35MM2 - ACAB. NATURAL TEL 5015 | UN | 13.37
49428 | SAIDA HORIZONTAL PARA ELETRODUTO Ø 1" (ELETROCALHA) | UN | 2.98
49459 | MASTRO TELESCOPICO C/ REDUCAO P/ 3/4" 5M - TEL-480 | UN | 503.19
49463 | CURVA HORIZONTAL 90º PERFURADA 200X100MM - CH16 | UN | 73.87
49464 | CURVA HORIZONTAL 90º PERFURADA 300X100MM - CH16 | UN | 113.83
49488 | CURSOR P/FITA WALSIWA ERAFLEX | UN | 1.7
49492 | PARAFUSO ALLEN CABEÇA ABAULADA M16 X 45MM | UN | 21.39
49493 | PARAFUSO ALLEN CABEÇA ABAULADA M16 X 125MM | UN | 32.38
495 | DIVERSOS
49502 | PORCA QUADRADA PARA PARAFUSO M16 | UN | 1.91
49503 | FITA ISOLANTE NR 33 - 19MM X 20M | UN | 30.55
49505 | BOCAL PORCELANA C/ ROSCA P/ LAMPADA INCANDESCENTE | UN | 2.46
49507 | SAPATILHA PARA CABO DE AÇO | UN | 3.92
49510 | TAMPA DE FERRO R2 DIM. 1070X520MM PADRAO TELEBRAS (TRAFEGO LEVE) | UN | 935.31
49514 | SELA PARA CRUZETA DE MADEIRA | UN | 18.81
49521 | CONECTOR PARAFUSO FENDIDO SPLIT-BOLT (KS-26) P/CABO 35 - 70MM2 - BURNDY OU EQUIVALENTE | UN | 16.58
49524 | CANTONEIRA ABAS IGUAIS DE FERRO ASTM A-36 - 3/16" X 1.1/2" X 1.1/2" | M | 22.38
49537 | PARAFUSO ALLEN CABEÇA ABAULADA M16 X 150MM | UN | 36.85
49565 | CABECOTE DE ALUMINIO FUNDIDO 3" | UN | 28.56
49566 | CABECOTE DE ALUMINIO FUNDIDO 3/4" | UN | 4.91
49568 | Cabeçote de alumínio fundido 1.1/2" | und | 9.35
49570 | Cabeçote de alumínio fundido 1.1/4" | und | 7.58
496 | DIVERSOS (CONTINUACAO)
49606 | CANTONEIRA ABAS IGUAIS DE FERRO ASTM A-36 - 3/16" X 1" X 1" | M | 14.01
49626 | SOQUETE ANTI-VIBRATORIO P/LAMP FLUOR/LED PANAM/SIMILAR | UN | 2.79
49633 | ARRUELA QUADRADA 38 X 38 X 3MM, C/ FURO 18MM. | UN | 2.37
49645 | CRUZETA DE MADEIRA P/ POSTE 90 X 112,5 X 2400 MM | UN | 391.29
49654 | OLHAL DE FERRO GALVANIZADO C/ PARAFUSO 16X200MM | UN | 32.65
49666 | CANTONEIRA ABAS IGUAIS DE FERRO ASTM A-36 - 3/16" X 1.1/4" X 1.1/4" | M | 17.45
49674 | CABECOTE DE ALUMINIO FUNDIDO 4" | UN | 41.47
49679 | FITA ISOLANTE AUTO FUSAO, C/10M | UN | 34.82
49681 | TERMINAL MECANICO P/CABO 16MM2 | UN | 4.71
49686 | NIPLE PVC DUPLO 4" | UN | 92.78
49694 | ARMACAO SECUNDARIA 1 ESTRIBO C/HASTE 16X150MM | UN | 26.97
49695 | CABECOTE DE ALUMINIO FUNDIDO 6" | UN | 74.2
49696 | NIPLE PVC DUPLO 6" | UN | 110.61
497 | DIVERSOS
49709 | PARAFUSO ALLEN CABEÇA ABAULADA M10 X 150MM | UN | 21.25
49729 | ELETROCALHA STANDARD PERFURADA S/ TAMPA 300X100MM - CH16 | M | 70.33
49774 | PINO DE CRUZETA 19MM P/ISOLADOR DE DISTRIBUICAO | UN | 33.31
49791 | MAO FRANCESA 38X38MM SIMPLES P/ ELETROCALHA 200MM | UN | 10.31
498 | DIVERSOS (CONTINUAÇÃO)
49803 | TERMINAL CABO-BARRA EM LATÃO # 6 MM2 | UN | 4.87
49804 | TERMINAL CABO-BARRA EM LATÃO # 16 MM2 | UN | 4.92
49805 | TERMINAL CABO-BARRA EM LATÃO # 50 MM2 | UN | 9.9
49806 | TERMINAL CABO-BARRA EM LATÃO # 70 MM2 | UN | 11.04
49807 | TERMINAL CABO-BARRA EM LATÃO # 95 MM2 | UN | 18.07
49809 | TERMINAL CABO-BARRA EM LATÃO # 120 MM2 | UN | 25.91
49811 | TERMINAL CABO-BARRA EM LATÃO # 185 MM2 | UN | 37.58
49812 | TERMINAL CABO-BARRA EM LATÃO 2 X # 185 MM2 | UN | 168.47
49818 | ARRUELA LISA EM LATAO 1/4" | UN | 1.45
49860 | ACIONADOR MANUAL DE ALARME ENDERECAVEL TP QUEBRA VIDRO | UN | 124.06
49861 | SAIDA HORIZONTAL PARA ELETRODUTO Ø 2" (ELETROCALHA) | UN | 4.22
49897 | CINTA CIRCULAR ACO GALVANIZADO 200MM | UN | 55.2
499 | DIVERSOS (CONT.)
49905 | SUPORTE P/ TRANSFORMADOR EM LIGA DE ALUMINIO P/ POSTE CONCRETO CIRCULAR - 225MM | UN | 193.07
49959 | TERMINAL CABO-BARRA EM LATAO 2X # 300MM2 | UN | 180.14
49967 | CONSUMO DE ENERGIA ELETRICA COMERCIAL, BAIXA TENSAO CONSUMO ATE 100KWH, INCLUIDO ICMS, PIS/PASEP E CONFINS | KWH | 1.01
5 | INSUMOS DE REDE LOGICA / TELEFONIA/ CFTV/ SOM
501 | CABOS E CONEXOES
50105 | PATCH CORD U/UTP GIGALAN RJ-45 CAT 6 - 1.50 M | UN | 28.28
50126 | PATCH CORD U/UTP MULTILAN RJ-45 CAT 5E - 1.50 M | UN | 22.12
50128 | CONECTOR RJ45 CAT 5E MACHO - PARA REDE DE DADOS | UN | 0.63
50161 | CABO TELEFONICO CI C/ 100 PARES Ø 50 MM | M | 95.6
50163 | CONECTOR DE ALUMINIO TIPO PRENSA CABOS IP66 CURTO 1/2" COM ROSCA | UN | 4.31
50164 | CONECTOR DE ALUMINIO TIPO PRENSA CABOS IP66 CURTO 1" COM ROSCA | UN | 11.11
50167 | PATCH CORD U/UTP GIGALAN RJ-45 CAT 6 - 3.00 M | UN | 48.84
50187 | CABO TELEFONICO CI C/ 50 PARES Ø 50 MM | M | 35.98
50188 | PATCH CORD U/UTP MULTILAN RJ-45 CAT 5E - 3.00 M | UN | 37.55
510 | TOMADAS
51008 | ESPELHO 4X2" C/ 1 CONECTOR RJ-45 FEMEA CAT 5E | UN | 16.56
51015 | TOMADA TELEFONE COM CONECTOR RJ11 | UN | 58.7
51016 | TOMADA COAXIAL 75 OHMS PARA TV C/ ESPELHO 4X2" | UN | 36.85
51033 | ESPELHO 4" X 4" C/ 2 CONECTORES RJ-45 FEMEA CAT. 6 | UN | 40.51
51046 | ESPELHO 4" X 4" C/ 2 CONECTORES RJ45 FEMEA CAT. 5E | UN | 33.39
51048 | ESPELHO 4" X 2" C/ 1 CONECTOR RJ-45 FEMEA CAT. 6 | UN | 20.71
51053 | CALHA PARA 6 TOMADAS FIXACAO PADRAO 19" - 20A | UN | 103.55
51054 | CALHA PARA 8 TOMADAS FIXACAO PADRAO 19" - 20A | UN | 109.42
520 | EQUIPAMENTOS
52004 | PATCH PANEL DE EMENDA RJ45/RJ45 24 PORTAS CAT 5E | UN | 256.06
52011 | KIT COM 4 RODIZIO (2 C/ TRAVAS) | UN | 290.61
52017 | RACK DE PISO FECHADO PADRAO 19" - 32US X 670MM - CONFECCIONADO EM ACO SAE 1020, PORTA FRONTAL E VISOR EM ACRILICO E CHAVE YALE, FECHAMENTO TRASEIRO E LATERAIS REMOVIVEIS COM VENTILACAO, PINTURA EPOXI | UN | 1692.83
52030 | BANDEJA FIXACAO SIMPLES 19" - 1 U X 290MM | UN | 67.23
52031 | MINI RACK DE PAREDE PADRAO 19" - 8 US X 470MM - CONFECCIONADO EM ACO SAE 1020, PORTA FRONTAL E VISOR EM ACRILICO, LATERAIS REMOVIVEIS COM VENTILACAO, PINTURA EPOXI | UN | 450.97
52035 | PATCH PANEL RJ45/IDC 24 PORTAS CAT 6, D-LINK, AMP, CABLIX, MAXI TELECOM, TILFLEX OU EQUIVALENTE | UN | 350.83
52036 | PATCH PANEL RJ45/IDC 48 PORTAS CAT 5E, D-LINK, AMP, CABLIX, MAXI TELECOM, TILFLEX OU EQUIVALENTE | UN | 474.39
52041 | PATCH PANEL RJ45/IDC 24 PORTAS CAT 5E, D-LINK, AMP, CABLIX, MAXI TELECOM, TILFLEX OU EQUIVALENTE | UN | 256.06
52053 | BANDEJA FIXACAO SIMPLES 19" - 2 US X 390MM | UN | 95.91
52076 | MINI RACK DE PAREDE PADRAO 19" - 6USX470MM - CONFECCIONADO EM ACO SAE 1020, PORTA FRONTAL E VISOR EM ACRILICO, LATERAIS REMOVIVEIS COM VENTILACAO, PINTURA EPOXI | UN | 333.05
52078 | KIT 4 VENTILADORES BIVOLT P/ RACK INDOOR | UN | 495
521 | EQUIPAMENTOS (CONT)
52103 | SWITCH 48 PORTAS RJ 10/100 + 2 10/100/1000 | UN | 2641.86
52118 | NO BREAK 1,44KVA (980W) 120V SENOIDAL P/ RACK 19" | UN | 2891.48
52121 | MINI RACK DE PAREDE PADRAO 19" - 12US X 570MM - CONFECCIONADO EM ACO SAE 1020, PORTA FRONTAL E VISOR EM ACRILICO, LATERAIS REMOVIVEIS COM VENTILACAO, PINTURA EPOXI | UN | 537.66
52123 | SWITCH 24 RJ 10/100 + 2 10/100/1000 | UN | 825.59
52125 | RACK DE PISO FECHADO PADRAO 19" - 40US X 670M - CONFECCIONADO EM ACO SAE 1020, PORTA FRONTAL E VISOR EM ACRILICO E CHAVE YALE, FECHAMENTO TRASEIRO E LATERAIS REMOVIVEIS COM VENTILACAO, PINTURA EPOXI | UN | 1920.01
52126 | PATCH PANEL RJ45/IDC 48 PORTAS CAT 6, D-LINK, AMP, CABLIX, MAXI TELECOM, TILFLEX OU EQUIVALENTE | UN | 510.92
52132 | RACK DE PISO FECHADO PADRAO 19" - 36U´S X 670MM - CONFECCIONADO EM ACO SAE 1020, PORTA FRONTAL E VISOR EM ACRILICO E CHAVE YALE, FECHAMENTO TRASEIRO E LATERAIS REMOVIVEIS COM VENTILACAO, PINTURA EPOXI | UN | 1825.37
52150 | MINI RACK DE PAREDE PADRAO 19" - 16US X 570MM - CONFECCIONADO EM ACO SAE 1020, PORTA FRONTAL E VISOR EM ACRILICO, LATERAIS REMOVIVEIS COM VENTILACAO, PINTURA EPOXI | UN | 683.1
52164 | RACK DE PISO FECHADO PADRAO 19" - 44US X 670MM - CONFECCIONADO EM AÇO SAE 1020 1,5MM, PORTA FRONTAL EMBUTIDA, VISOR FUMÊ 2,0MM,FECHADURA ESCAMOTEÁVEL,ALETAS DE VENTILAÇÃO, PINTURA EPÓXI PÓ TEXTURIZADA | UN | 2021.6
540 | DIVERSOS
54003 | TERMINAL COMPRESSÃO COBRE ESTANHADO 35MM TEL 5135 | UN | 3.51
54010 | CONECTOR DE MEDICAO EM LATAO C/ 2 PARAFUSOS TEL-562 | UN | 24.27
54024 | GUIA DE CABOS VERTICAL P/ RACK ABERTO 40 US | UN | 200.72
54025 | GUIA DE CABOS VERTICAL P/ RACK ABERTO 44 US | UN | 382.37
54062 | BANDEJA FIXACAO DUPLA 19" - 1U X 500MM | UN | 93.13
54063 | KIT 2 VENTILADORES BIVOLT P/ RACK INDOOR | UN | 302.21
54090 | NO BREAK 2,2KVA (1,98KW) 220V SENOIDAL P/ RACK 19" | UN | 6136.39
6 | INSUMOS DE HIDRAULICA
601 | TUBOS (CONCRETO)
60101 | TUBO DE CONCRETO SIMPLES DIAM. 30CM - PS1 PONTA E BOLSA | M | 83.58
60104 | TUBO DE CONCRETO SIMPLES DIAM. 20CM - PS1 - PONTA E BOLSA | M | 61.04
602 | TUBOS (CONCRETO-CONT.)
60241 | BUJAO DE ACO GALVANIZADO 2 1/2" | UN | 28.85
60242 | BUJAO DE ACO GALVANIZADO 3" | UN | 56.88
60243 | BUJAO DE ACO GALVANIZADO 4" | UN | 106.97
604 | TUBOS (AÇO GALVANIZADO E CONEXÕES)
60406 | LUVA DE REDUCAO ACO GALV 4X2 1/2" | UN | 158.08
60443 | NIPLE DUPLO ACO GALVANIZADO BSP Ø 2.1/2" (65MM) | UN | 41.67
605 | TUBOS (AÇO GALVANIZADO E CONEXÕES)
60501 | TUBO DE ACO GALVANIZADO 21,30 X 2,25MM (1/2") LEVE | M | 20.56
60502 | TUBO DE ACO GALVANIZADO 26,90 X 2,25MM (3/4") LEVE | M | 23.18
60503 | TUBO DE ACO GALVANIZADO 33,40 X 2,65MM (1") LEVE | M | 32.8
60504 | TUBO DE ACO GALVANIZADO 42,40 X 2,65MM (1 1/4") LEVE | M | 42.08
60505 | TUBO DE ACO GALVANIZADO 48,30 X 3,00MM (1 1/2") LEVE | M | 49.75
60506 | TUBO DE ACO GALVANIZADO 60,30 X 3,00MM (2") LEVE | M | 67.15
60507 | TUBO DE ACO GALVANIZADO 76,10 X 3,35MM (2 1/2") LEVE | M | 92
60508 | TUBO DE ACO GALVANIZADO 88,90 X 3,35MM (3") LEVE | M | 108.83
60509 | TUBO DE ACO GALVANIZADO 114,30 X 3,75MM (4") LEVE | M | 143.5
60517 | TE 90 ACO GALVANIZADO BSP Ø 2" (50MM) | UN | 47.57
60518 | TE 90 ACO GALVANIZADO BSP Ø 2.1/2" (65MM) | UN | 86.79
60519 | TE 90 ACO GALVANIZADO BSP Ø 3" (75MM) | UN | 155.88
60528 | COTOVELO 90 ACO GALVANIZADO DE 2" (50MM) | UN | 36.96
60545 | COTOVELO 90° DE FERRO GALVANIZADO Ø 80MM (3") | UN | 127.08
60546 | COTOVELO 90° DE FERRO GALVANIZADO Ø 65MM (2.1/2") | UN | 64.59
60585 | COTOVELO 45° DE FERRO GALVANIZADO Ø 50MM (2") | UN | 34.94
60596 | COTOVELO 45° DE FERRO GALVANIZADO Ø 80MM (3") | UN | 133.7
60598 | COTOVELO 45° DE FERRO GALVANIZADO Ø 65MM (2.1/2") | UN | 76.77
607 | TUBOS (AÇO GALVANIZADO E CONEXÕES)
60712 | COTOVELO 90° DE FERRO GALVANIZADO Ø 100MM (4") | UN | 256.48
60719 | COTOVELO 45° DE FERRO GALVANIZADO Ø 100MM (4") | UN | 270.1
609 | TUBOS ( FERRO GALVANIZADO)
60906 | TE 90 ACO GALVANIZADO BSP Ø 4" (100MM) | UN | 297.61
610 | TUBOS (FERRO FUNDIDO E CONEXÕES)
61004 | TUBO DE FERRO FUNDIDO DE 150MM PONTA E BOLSA (PB) - "TB SME" | M | 837.86
621 | TUBOS (PVC RÍGIDO E CONEXÕES)
62102 | ADAPTADOR PVC SOLDAVEL C/ ANEL P/ CAIXA D`AGUA DN 25MM | UN | 17.32
62103 | ADAPTADOR PVC SOLDAVEL C/ ANEL P/ CAIXA D`AGUA DN 32MM | UN | 27.83
62104 | ADAPTADOR SOLDAVEL LONGO PVC C/ FLANGES LIVRES P/ CAIXA D`AGUA DN 40MM X 1.1/4" | UN | 24.07
62105 | ADAPTADOR SOLDAVEL LONGO PVC C/ FLANGES LIVRES P/ CAIXA D`AGUA DN 50MM X 1.1/2" | UN | 35.34
62106 | ADAPTADOR SOLDAVEL LONGO PVC C/ FLANGES LIVRES P/ CAIXA D`AGUA DN 60MM X 2" | UN | 61.42
62107 | ADAPTADOR SOLDAVEL LONGO PVC C/ FLANGES LIVRES P/ CAIXA D`AGUA DN 75MM X 2.2/12" | UN | 272.35
62111 | ADAPTADOR PVC SOLDAVEL PARA REGISTRO 25MM X 3/4" | UN | 1.23
62112 | ADAPTADOR PVC SOLDAVEL PARA REGISTRO 32MM X 1" | UN | 2.67
62116 | ADAPTADOR PVC SOLDAVEL PARA REGISTRO 50MM X 1 1/2" | UN | 5.71
62122 | BUCHA DE REDUCAO PVC SOLDAVEL LONGA 32X25MM | UN | 1.44
62129 | BUCHA DE REDUCAO PVC SOLDAVEL LONGA 50X32MM | UN | 5.85
62187 | JOELHO DE REDUCAO 90 PVC SOLDAVEL DE 32X25MM | UN | 8.69
623 | TUBOS (PVC RÍGIDO E CONEXÕES) - CONT.
62319 | JOELHO 90 PVC SOLD/ROSCA REDUCAO 25X3/4" | UN | 5.05
62321 | JOELHO DE REDUCAO 90 PVC SOLD/ROSCA DE 25X1/2" | UN | 5.01
62324 | LUVA PVC SOLDAVEL/ROSCA DE 25X3/4" | UN | 3.28
62375 | TUBO DE ESGOTO DE PVC SERIE "R" CINZA (6") - 150MM - TIGRE, AMANCO OU EQUIVALENTE | M | 77.5
624 | TUBOS (PVC RIGIDO TP ESGOTO)
62420 | CURVA 90° CURTA PVC ESGOTO 40MM | UN | 6.2
62423 | CURVA 90° CURTA PVC ESGOTO 100MM | UN | 26.67
62430 | CURVA 90° LONGA PVC ESGOTO 100 MM | UN | 51.64
62440 | JOELHO 90 C/VISITA PVC ESG 100X50MM | UN | 30.57
62472 | PLUG PVC ESGOTO DE 100MM | UN | 16.2
62482 | TE PVC REDUCAO ESGOTO DE 150X100MM | UN | 65.71
625 | TUBOS (PVC RIGIDO SOLDAVEL E ESGOTO COM CONEXOES)
62501 | TUBO DE PVC SOLDAVEL MARROM 20MM (AGUA FRIA) - TIGRE, AMANCO OU EQUIVALENTE | M | 3.88
62502 | TUBO DE PVC SOLDAVEL MARROM 25MM (AGUA FRIA) - TIGRE, AMANCO OU EQUIVALENTE | M | 4.37
62503 | TUBO DE PVC SOLDAVEL MARROM 32MM (AGUA FRIA) - TIGRE, AMANCO OU EQUIVALENTE | M | 7.87
62504 | TUBO DE PVC SOLDAVEL MARROM 40MM (AGUA FRIA) - TIGRE, AMANCO OU EQUIVALENTE | M | 12.9
62505 | TUBO DE PVC SOLDAVEL MARROM 50MM (AGUA FRIA) - TIGRE, AMANCO OU EQUIVALENTE | M | 16.87
62506 | TUBO DE PVC SOLDAVEL MARROM 60MM (AGUA FRIA) - TIGRE, AMANCO OU EQUIVALENTE | M | 28.87
62507 | TUBO DE PVC SOLDAVEL MARROM 75MM (AGUA FRIA) - TIGRE, AMANCO OU EQUIVALENTE | M | 46.73
62508 | TUBO DE PVC SOLDAVEL MARROM 85MM (AGUA FRIA) - TIGRE, AMANCO OU EQUIVALENTE | M | 64.52
62511 | JOELHO 90 DE PVC SOLDAVEL DE 25MM | UN | 0.96
62512 | JOELHO 90 DE PVC SOLDAVEL DE 32MM | UN | 2.79
62514 | JOELHO 90 DE PVC SOLDAVEL DE 50MM | UN | 6.48
62520 | TE DE PVC SOLDAVEL DE 25MM | UN | 1.91
62521 | TE DE PVC SOLDAVEL DE 32MM | UN | 4.61
62530 | TUBO DE ESGOTO PRIMARIO DE PVC BRANCO SERIE NORMAL(1.1/2") - 40MM - TIGRE, AMANCO OU EQUIVALENTE | M | 6.35
62531 | TUBO DE ESGOTO PRIMARIO DE PVC BRANCO SERIE NORMAL (2") - 50MM - TIGRE, AMANCO OU EQUIVALENTE | M | 10.46
62532 | TUBO DE ESGOTO PRIMARIO DE PVC BRANCO SERIE NORMAL (3") - 75MM - TIGRE, AMANCO OU EQUIVALENTE | M | 16.23
62533 | TUBO DE ESGOTO PRIMARIO DE PVC BRANCO SERIE NORMAL (4") - 100MM - TIGRE, AMANCO OU EQUIVALENTE | M | 19.15
62534 | TUBO DE ESGOTO PRIMARIO DE PVC BRANCO SERIE NORMAL (6") - 150MM - TIGRE, AMANCO OU EQUIVALENTE | M | 34.72
62535 | TUBO DE ESGOTO PRIMARIO DE PVC BRANCO SERIE NORMAL (8") - 200MM - TIGRE, AMANCO OU EQUIVALENTE | M | 96.8
62536 | JOELHO 45 DE PVC P/ ESGOTO DE 40MM | UN | 3.06
62540 | JOELHO 90 DE PVC P/ ESGOTO DE 40MM | UN | 2.16
62542 | JOELHO 90 DE PVC P/ ESGOTO DE 75MM | UN | 7.01
62543 | JOELHO 90 DE PVC P/ ESGOTO DE 100MM | UN | 7.48
62544 | TE 90° PVC RIGIDO P/ ESGOTO DE 40MM (1 1/2") | UN | 3.79
62547 | TE 90° PVC RIGIDO P/ ESGOTO DE 100MM (4") | UN | 15.94
62549 | TUBO DE PVC DE 1 1/2" P/ DESCARGA | UN | 14.46
62570 | LUVA DE PVC SOLDAVEL DE 25MM | UN | 1.07
62577 | JOELHO 45 DE PVC P/ ESGOTO DE 150MM | UN | 53.03
62588 | TE DE PVC SOLDAVEL DE 32X25MM | UN | 9.59
62594 | JOELHO 45 DE PVC SOLDAVEL DE 25MM | UN | 2.02
626 | TUBOS (PVC RIGIDO E CONEXOES - CONT.)
62674 | ANEL DE BORRACHA P/TUBO PVC 150MM (6") | UN | 11.03
627 | TUBOS (PVC RIGIDO E CONEXOES-ROSCAVEL)
62703 | TUBO PVC RIGIDO ROSCAVEL DE 1" | M | 44.11
630 | TUBO DE COBRE E CONEXOES
63043 | TUBO DE COBRE FLEXIVEL 3/8" PAREDE 0,79MM (1/32") - 0,193 KG/M | M | 22.17
63096 | TUBO DE COBRE FLEXIVEL 3/4" PAREDE 0,79MM (1/32") | M | 49.28
631 | TUBO DE COBRE E CONEXOES (CONT.)
63108 | TUBO DE COBRE RIGIDO 7/8" PAREDE 1/32 (0,478 KG/M) | M | 63.87
63109 | TUBO DE COBRE RIGIDO 1.1/8" PAREDE 1/32 (0,619 KG/M) | M | 83.49
63148 | TUBO DE COBRE FLEXIVEL 1/4" PAREDE 0,79MM (1/32") | M | 14.23
63149 | TUBO DE COBRE FLEXIVEL 1/2" PAREDE 0,79MM (1/32") - 0,264 KG/M | M | 29.43
63150 | TUBO DE COBRE FLEXIVEL 5/8" PAREDE 0,79MM (1/32") - 0,334 KG/M | M | 41.6
63164 | TUBO DE COBRE RIGIDO 1.5/8" PAREDE 1/32" (0,904 KG/M) | M | 111.54
63165 | TUBO DE COBRE RIGIDO 1.3/8" PAREDE 1/32" (0,761 KG/M) | M | 103.8
633 | TUBOS (PVC E CONEXOES - CONT)
63341 | LIXA D AGUA N. 100 | UN | 1.9
634 | TUBOS (PVC E CONEXOES - CONT.)
63480 | BACIA SANITÁRIA CONVENCIONAL RAVENA P9, DECA | UN | 456.12
635 | REGISTROS
63501 | REGISTRO DE GAVETA BRUTO ABNT 15MM - 1/2" | UN | 41.34
63502 | REGISTRO DE GAVETA BRUTO ABNT 20MM - 3/4" | UN | 43.21
63503 | REGISTRO DE GAVETA BRUTO ABNT 25MM - 1" | UN | 69.64
63504 | REGISTRO DE GAVETA BRUTO ABNT 32MM - 1.1/4" | UN | 94.58
63505 | REGISTRO DE GAVETA BRUTO ABNT 40MM - 1.1/2" | UN | 145.34
63506 | REGISTRO DE GAVETA BRUTO ABNT 50MM - 2" COM VOLANTE | UN | 259.59
63507 | REGISTRO DE GAVETA BRUTO INDUSTRIAL 65MM - 2.1/2" COM VOLANTE | UN | 385.01
63508 | REGISTRO DE GAVETA BRUTO INDUSTRIAL 80MM - 3" COM VOLANTE | UN | 584.27
63515 | REGISTRO DE GAVETA CROMADO 1/2" COM CANOPLA | UN | 105.45
63516 | REGISTRO DE GAVETA CROMADO 3/4" COM CANOPLA | UN | 113.9
63517 | REGISTRO DE GAVETA CROMADO 1" COM CANOPLA | UN | 153.12
63518 | REGISTRO DE GAVETA CROMADO 1 1/2" COM CANOPLA | UN | 195.77
63520 | REGISTRO DE PRESSAO CROMADO COM ACABAMENTO 1/2" | UN | 115.62
63521 | REGISTRO DE PRESSAO CROMADO COM ACABAMENTO 3/4" | UN | 133.27
63523 | REGISTRO DE GAVETA CROMADO 1 1/4" COM CANOPLA | UN | 177.89
63530 | REGISTRO DE PRESSAO BRUTO COM VOLANTE 3/4" | UN | 46.33
63536 | REGISTRO PRESSAO BRUTO COM VOLANTE 1/2" | UN | 41
63567 | REGISTRO DE GAVETA BRUTO 100MM - 4" | UN | 920.09
640 | VÁLVULAS
64001 | VALVULA DE ESCOAMENTO P/ PIA AMERICANA 1.1/2 X 3.3/4 | UN | 55.17
64002 | VALVULA DE SAIDA PARA LAVATORIO CROMADA 1" | UN | 37.42
64003 | VALVULA DE ESCOAMENTO P/ PIA OU TANQUE 1.1/4" CROMADA | UN | 77.63
64004 | VALVULA DE SAIDA P/MICTORIO CROMADA (11/2") | UN | 226.05
64005 | VALVULA DE PVC 2.1/4" PARA TANQUE C/ UNHO | UN | 14.93
64006 | VALVULA DE PVC 1" PARA LAVATORIO C/ UNHO | UN | 8.84
64010 | VALVULA DE DESCARGA 1 1/2" C/ ACABAMENTO CROMADO | UN | 310.28
64011 | VALVULA DE DESCARGA COM REGISTRO 1 1/2" S/ ACABAM. | UN | 164.63
64015 | VALVULA RETENCAO HORIZONTAL BRONZE - 15MM (1/2) | UN | 88.13
64016 | VALVULA RETENCAO HORIZONTAL BRONZE - 20MM (3/4) | UN | 114.06
64017 | VALVULA RETENCAO HORIZONTAL BRONZE - 25MM (1) | UN | 133.1
64018 | VALVULA RETENCAO HORIZONTAL BRONZE - 32MM (1 1/4) | UN | 214.48
64019 | VALVULA RETENCAO HORIZONTAL BRONZE - 40MM (1 1/2) | UN | 260.67
64020 | VALVULA RETENCAO HORIZONTAL BRONZE - 50MM (2) | UN | 403.33
64021 | VALVULA RETENCAO HORIZONTAL BRONZE - 65MM (2 1/2) | UN | 659.62
64022 | VALVULA RETENCAO HORIZONTAL BRONZE - 80MM (3") | UN | 884.35
64023 | VALVULA RETENCAO HORIZONTAL BRONZE - 100MM (4) | UN | 1384.57
64034 | VALVULA RETENCAO VERTICAL BRONZE - 32MM (1.1/4") | UN | 145.17
64035 | VALVULA RETENCAO VERTICAL BRONZE - 20MM (3/4") | UN | 75.96
64040 | VALVULA RETENCAO VERTICAL BRONZE - 15MM (1/2") | UN | 64.63
64041 | VALVULA RETENCAO VERTICAL BRONZE - 40MM (1.1/2") | UN | 171.23
64042 | VALVULA RETENCAO VERTICAL BRONZE - 50MM (2") | UN | 270.43
64043 | VALVULA RETENCAO VERTICAL BRONZE - 65MM (2.1/2") | UN | 441.83
64044 | VALVULA RETENCAO VERTICAL BRONZE - 80MM (3") | UN | 587.34
64045 | VALVULA DE ESCOAMENTO P/ PIA AMERICANA 3.1/2 CROMADA | UN | 50.5
64066 | VALVULA RETENCAO VERTICAL BRONZE - 25MM (1") | UN | 98.03
64077 | VALVULA EM PVC P/ LAVAT PADRAO POPULAR 1" C/ UNHO | UN | 12.7
64094 | VALVULA DE DESCARGA COM ACABAMENTO CANOPLA METAL CROMADO 1.1/4" - DOCOL OU EQUIVALENTE | UN | 310.28
64097 | VALVULA DE DESCARGA P/ MICTORIO 1.1/2" | UN | 285.96
641 | VÁLVULAS (CONTINUAÇÃO)
64142 | VALVULA RETENCAO VERTICAL BRONZE - 100MM (4") | UN | 1003.19
64149 | VÁLVULA ESFERA NPT CLASSE 300 Ø 3/4" | UN | 108.21
645 | SIFÕES / ENGATES
64503 | SIFAO METALICO TIPO COPO 1X1 1/2" | UN | 141.79
64504 | SIFAO CROMADO 2" | UN | 280.3
64506 | SIFAO TIPO GARRAFA METAL CROMADO P/ LAVATORIO 1" X 1 1/2" | UN | 146.45
64507 | SIFAO DE PVC RIGIDO TIPO COPO 1" X 1 1/2" | UN | 18.69
64511 | SIFAO ACO INOX CROMADO P/ LAVATORIO 1 1/4" | UN | 173.47
64515 | SIFAO SANFONADO PIA/TANQUE/LAVATORIO DE PVC AJUSTAVEL FLEXIVEL DIAMETRO 2" | UN | 18.99
64519 | SIFAO PVC PADRAO POPULAR P/ LAVATÓRIO 1"X1 1/2" | UN | 9.44
64527 | ENGATE FLEXIVEL METAL CROMADO ESTEVES | UN | 34.73
647 | DIVERSOS
64702 | CAP 3/4 NPT - GALVANIZADO 300 LBS | UN | 27.97
64703 | VALVULA DE RETENCAO MEIA LUVA 7/16" NS X 1/2" NPT | UN | 17.15
64704 | PIGTAIL POL MX7/16 NS(24) - P45 - 0,50M | UN | 28.88
64706 | TE NPT 3/4"- GALVANIZADO 300 LBS | UN | 59.78
64707 | REGULADOR PRESSAO PRIM EST SAIDA 150KPA INC VALVULA P/ 02 CILIDROS | UN | 601.51
64709 | ANEL DE VEDAÇÃO AZUL PARA BACIA SANITARIA | UN | 33.06
650 | CAIXAS DE DESCARGA E RESERVATORIOS
65002 | CAIXA DESCARGA PLASTICA SOBREPOR BRANCA 6/9 LITROS | UN | 50.2
65004 | RESERVATORIO DE POLIETILENO 1.000 L C/ TAMPA | UN | 436.92
65005 | RESERVATORIO DE POLIETILENO 5.000 L C/ TAMPA | UN | 3354.98
65023 | RESERVATORIO DE POLIETILENO 1.500 L C/ TAMPA | UN | 1132.5
65024 | RESERVATORIO DE POLIETILENO 500 L C/ TAMPA | UN | 278.34
65028 | RESERVATORIO/TANQUE DE POLIETILENO 20.000 L COM TAMPA ROSCAVEL DIAMETRO 60CM - FORTLEV, BAKOF TEC, ROTOPLASTYC OU EQUIVALENTE | UN | 18331.48
65031 | RESERVATORIO DE POLIETILENO 310 L C/ TAMPA | UN | 263.52
65032 | RESERVATORIO DE POLIETILENO 3.000 L C/ TAMPA | UN | 2027.28
65033 | RESERVATORIO DE POLIETILENO 2.000 L C/ TAMPA | UN | 1214.38
65076 | RESERVATORIO DE POLIETILENO 15.000 L C/ TAMPA | UN | 12499.36
652 | APARELHOS SANITÁRIOS E SIMILARES
65204 | BACIA LOUÇA BRANCA DECA VOGUE PLUS REF. P 510 | UN | 1561.81
65256 | CAIXA ACOPLADA P/ BACIA LOUCA INCL. VALVULA COM DUPLO ACIONAMENTO - REF. CD.00F - DECA OU EQUIVALENTE | UN | 248.55
65257 | BACIA LOUCA BRANCA LINHA RAVENA P.909 - DECA OU EQUIVALENTE | UN | 713.35
655 | APARELHOS SANITÁRIOS E SIMILARES
65502 | BACIA SIFONADA DE LOUCA BRANCA | UN | 274.07
65503 | BACIA LOUCA BRANCA COM CAIXA ACOPLADA COM ACIONAMENTO SIMPLES | UN | 476.16
65507 | CABIDE DE LOUCA BRANCA COM 2 GANCHOS - ICASA, CELITE OU EQUIVALENTE | UN | 25.27
65508 | LAVATORIO DE LOUCA BRANCA COM COLUNA - ASPEN - DECA, CELITE OU EQUIVALENTE | UN | 280.29
65509 | LAVATORIO DE LOUCA BRANCA SEM COLUNA | UN | 132.61
65510 | MICTORIO COLETIVO ACO INOX, AISI 304 N.18 - L=30CM | M | 1212.03
65513 | PIA DE ACO INOXIDAVEL COM CUBA SIMPLES 1.50X0.58M | UN | 1531.26
65521 | TANQUE SIMPLES 85 LTS ACO INOX, AISI 304 - TS Nº 2 | UN | 2061.73
65523 | TANQUE SIMPLES 45 LTS ACO INOX, AISI 304 - TS Nº 1 | UN | 1328.44
65524 | CABIDE DE LOUÇA BRANCA COM UM GANCHO - A680 - DECA OU EQUIVALENTE | UN | 19.26
65526 | CHUVEIRO DE PVC C/ BRACO | UN | 19.38
65528 | BACIA CONVENCIONAL INFANTIL DE LOUCA BRANCA - STUDIO KIDS - DECA OU EQUIVALENTE | UN | 673.3
65544 | CUBA LOUCA BRANCA DE EMBUTIR DIAM.36CM DECA L-41 | UN | 98.73
65555 | ESCOVARIO AÇO INOX, AISI 304 Nº 18 - (17X43X23CM) | M | 1307.44
65556 | LAVATORIO EM ACO INOX, LIGA AISI 304 N.1 | M | 1307.44
65563 | MICTORIO ACO INOX LIGA AISI 304 N.18 C/VALVULA | M | 1212.03
65565 | TANQUE DUPLO 90 LTS ACO INOX AISI 304 TD Nº 1 | UN | 2679.28
65566 | BEBEDOURO EM ACO INOX, AISI 304 CH18 DIM. 45X275CM | UN | 3395.47
65567 | CUBA EM ACO INOX P/ PANELOES, AISI 304 CH 22 | UN | 1528.64
65572 | PIA EM ACO INOX C/ 2 CUBAS NO. 1 0.60 X 2.50 M | UN | 2826.72
65594 | BEBEDOURO ACO INOX COLETIVO N.18 - L= 0.45 M | M | 1307.44
65596 | TANQUE EM MARMORE SINTETICO DUPLO 102X50CM COM DOIS BOJO 37 LITROS | UN | 320.66
65598 | PIA SIMPLES EM MARMORE SINTETICO 120X55CM | UN | 309.59
656 | APARELHOS SANITÁRIOS E SIMILARES
65604 | CABIDE 1 GANCHO REF.08 ACAB. CROMADO REF IDEA DOCOL, LORENZETTI OU EQUIV | UN | 32.46
65611 | ACABAMENTO (CANOPLA) CLASSICA PARA VALVULA DE DESCARGA - DOCOL, DECA, HIDRA OU EQUIVALENTE | UN | 81.51
65670 | CUBA LOUCA BRANCA OVAL DE EMBUTIR REF. L37 | UN | 118.81
65697 | BACIA CONVENCIONAL DE LOUÇA BRANCA - LOGASA, CELITE OU EQUIVALENTE | UN | 222.28
65698 | LAVATORIO LOUÇA BRANCA SEM COLUNA LINHA COLIBRI - LOGASA OU EQUIVALENTE | UN | 99.42
657 | APARELHOS SANITÁRIOS E SIMILARES
65717 | TANQUE SIMPLES EM MARMORE SINTETICO 60X50CM COM UM BOJO 34 LITROS | UN | 273.79
658 | APARELHOS SANITÁRIOS E SIMILARES
65812 | CUBA ACO INOX RETANG. SIMPLES REF.302 MARCA STRAKE | UN | 339.26
65829 | PIA ACO INOXI 01 CUBA N. 1 DIM. 0.60 X 1.80M | UN | 1776.95
65830 | PIA ACO INOXI 02 CUBAS N. 2 DIM. 0.60 X 2.10M | UN | 2488.81
65831 | LAVATORIO BRANCO COM COLUNA BRANCO PADRAO POPULAR | UN | 211.63
65847 | LAVATORIO DE CANTO BRANCO REF. L101 | UN | 249
65861 | CUBA AÇO INOX RETANG. SIMPLES REF.301 MARCA STRAKE | UN | 264.01
65881 | LAVATORIO DE CANTO BRANCO COLECAO MASTER - L76 | UN | 1796.82
659 | APARELHOS SANITÁRIOS E SIMILARES
65943 | ACAB. ANTIVAND. REF. 01505006 P/ VALVULA DESCARGA | UN | 304.84
65955 | MICTORIO LOUCA BRANCA C/ SIFAO INTEGRADO ANTIVANDALISMO - M-715 - DECA OU EQUIVALENTE | UN | 757.49
65973 | BACIA SIF. LOUCA BRANCA VOGUE PLUS CONFORT - P51 | UN | 1627.72
660 | METAIS SANITÁRIOS
66008 | TORNEIRA LONGA DE PAREDE PARA TANQUE 3/4" (20MM) - REF. 1158-PRIMOR - DOCOL OU EQUIVALENTE | UN | 187.65
66009 | TORNEIRA DE PRESSAO CROMADA DE USO GERAL 1/2 | UN | 200.29
66012 | TORNEIRA BICA BAIXA DE PRESSAO CROMADA P/ LAVATORIO 1/2" - PRESSMATIC ALFA, DOCOL, DECAMATIC SMART - DECA OU EQUIVALENTE | UN | 253.44
66013 | TUBO DE LIGACAO CROMADO COM CANOPLA | UN | 138.56
66022 | TORNEIRA ANGULAR DE JARDIM CROMADA 1/2" OU 3/4", ACIONAMENTO RESTRITO - DOCOL OU EQUIVALENTE | UN | 113.37
66024 | TORNEIRA DE PVC BRANCA 1/2" PARA PIA SLIM - KRONA, TIGRE OU EQUIVALENTE | UN | 25.9
66027 | DUCHA MANUAL ACQUA JET C/ REG.PRESSÃO REF. C 2195 | UN | 317.07
66045 | TORNEIRA DE PAREDE DE COZINHA BICA ALTA REF. GALI - DOCOL OU EQUIVALENTE | UN | 345.66
66048 | TORNEIRA JATO ESGUICHO EM ACO INOX DIAM. 3/8" - TAMANHO 15 CM P/ BEBEDOURO INDUSTRIAL | UN | 75.78
66049 | TORNEIRA EM PVC PARA LAVATORIO | UN | 17.62
66058 | TORNEIRA LONGA DE PAREDE PARA TANQUE 1/2" (15MM) - REF. 1158-PRIMOR - DOCOL OU EQUIVALENTE | UN | 187.65
66074 | TORN. CROMADA 1/2" LINHA PRATIKA REF.1157-P FABRIMAR | UN | 408.06
661 | METAIS SANITÁRIOS
66124 | TORNEIRA PRESSÃO CROMADA USO GERAL 3/4" | UN | 200.29
66125 | FILTRO AQUALAR CURTO AP200 AQUALAR/EQUIV C/ REFIL(VELA) | UN | 170.93
66178 | VALVULA DESCARGA ANTI-VANDALISMO P/ MICTORIO - PRESSMATIC - DOCOL OU EQUIVALENTE | UN | 769.51
662 | APARELHOS SANITÁRIOS E SIMILARES
66207 | LAVATÓRIO COM COLUNA BRANCA CONFORT L51+CS1V | UN | 1169.08
663 | METAIS SANITÁRIOS
66301 | TORNEIRA DE LAVATORIO PAREDE ANTI-VANDAL CROMADO BIOPRESS AV 140MM - 1182-AV-BIO-140 - FABRIMAR OU EQUIVALENTE | UN | 502.98
66335 | TUBO LIGACAO MICTORIO ANTIVAND 00132606 DOCOL/EQU | UN | 263.72
66368 | ACAB. VALV. DESC. PRESSMATIC BENEFIT 00184906 DOCOL | UN | 653.97
66372 | BARRA DE APOIO INOX LATERAL ARTICULADA 80CM | UN | 289.03
666 | APARELHOS E EQUIPAMENTOS
66608 | CHUVEIRO CROMADO COM DESVIADOR FLEXIVEL - LINHA MAX - DECA OU EQUIVALENTE | UN | 1089.06
670 | EQUIPAMENTOS DE PROTEÇÃO CONTRA INCÊNDIO
67001 | CAIXA DE INCENDIO/ABRIGO PARA MANGUEIRA 60X90X17CM C/ TAMPA E SUPORTE | UN | 369.2
67004 | EXTINTOR DE INCENDIO DE GAS CARBONICO CO2 5 B:C (6 KG) | UN | 679.18
67007 | CAIXA DE ACO 40X60X40CM P/HIDRANTE DE RECALQUE | UN | 272.92
67008 | ADAPTADOR LATAO ROSCA PARA ENGATE RAPIDO 63X63MM | UN | 76.28
67035 | SUPORTE DE PAREDE UNIVERSAL PARA EXTINTOR | UN | 10.23
67040 | EXTINTOR DE INCENDIO DE AGUA PRESSURIZADA 2A (10 LITROS) | UN | 159.9
67042 | EXTINTOR DE INCENDIO DE PORTATIL PO QUIMICO SECO ABC 2A-20B:C (4KG) | UN | 149.93
67043 | EXTINTOR DE INCENDIO PORTATIL PO QUIMICO SECO ABC 2A - 20B:C (6KG) | UN | 167.94
67046 | REGISTRO GLOBO ANGULAR 45º DE 63MM | UN | 142.82
67047 | MANGUEIRA DE 63MM X 20 M C/ ENGATE STORZ | UN | 796.16
67050 | REGISTRO GLOBO ANGULAR 90 DE 63MM | UN | 344.33
67051 | TAMPAO COM CORRENTE PARA REGISTRO GLOBO ANGULAR | UN | 80.92
67054 | CAIXA DE INCENDIO/ABRIGO PARA MANGUEIRA 80X90X17CM C/ TAMPA E SUPORTE | UN | 456.75
67061 | CHAVE P/ CONEXOES TIPO STORZ DN 1 1/2X 2 1/2" | UN | 13.94
67066 | MANGUEIRA DE INCENDIO 63MM X 15 M C/ ENGATE STORZ | UN | 569.91
67067 | SINALIZ DE EMERGENCIA (SAIDA) ACRILICA AUTONOMA | UN | 86.27
67090 | PLACA DE SINALIZAÇÃO DE EMERGÊNCIA DE ORIENTAÇÃO E SALVAMENTO , CONFORME ABNT NBR 13434/2004 E NT14/2010-ES | UN | 15.2
67094 | ESGUICHO EM LATAO REGULAVEL 2.1/2" | UN | 162.66
671 | EQUIPAMENTOS DE PROTEÇÃO CONTRA INCÊNDIO
67130 | MANOMETRO 63 MM ESCALA DUPLA 0 A 4 KGF/CM2 | UN | 122.37
675 | RALOS, CAIXAS E GRELHAS
67507 | RALO SIFONADO EM PVC 100X40MM COM GRELHA EM PVC | UN | 29.51
67510 | RALO SECO PVC 10 CM, COM GRELHA EM PVC | UN | 27.39
67512 | CAIXA SIFONADA PVC 150X150X50MM,COM GRELHA EM PVC | UN | 51.72
67522 | TAMPA P/ CAIXA SIFONADA EM PVC 15X15CM | UN | 13.91
67533 | TAMPAO E SUPORTE DE FERRO FUNDIDO Ø 60CM CLASSE D400 PARA PV | UN | 628
67552 | RALO SIFONADO 10X10CM C/ GRELHA QUADRADA PVC | UN | 29.14
67560 | RALO SIFONADO EM PVC 100X40MM, C/ GRELHA CROMADA | UN | 52.61
67561 | RALO SECO PVC 10CM, C/ GRELHA CROMADA | UN | 61.49
67578 | RALO SIFONADO 100X40MM C/GRELHA PVC,AKROS MAR.REF. | UN | 29.51
676 | RALOS, CAIXAS E GRELHAS (CONT)
67650 | TAMPA ACO INOX ROTATIVA P/ CAIXA SIFONADA 150X150MM | UN | 43.68
67651 | TAMPA ACO INOX ROTATIVA PARA RALO 100X100MM | UN | 23.58
67652 | TAMPA PVC PARA RALO 100X100MM | UN | 9.37
680 | CAPTAÇÃO ÁGUAS PLUVIAIS
68001 | CHAPA GALVANIZADA Nº 26 DESENV 30 CM | M | 14.47
68017 | SUPORTE EM BARRA CHATA GALVANIZADA PARA CALHA | UN | 30.58
68020 | CHAPA DE ACO GALVANIZADO Nº 16 (ESP. 1,55MM) | M2 | 127.31
68023 | CALHA EM CHAPA DE ACO GALVANIZADO N. 20 40X25X25CM | M | 202.84
68047 | CHAPA DE ACO GALVANIZADA Nº 14 (ESP. 1,95MM) | M2 | 163.26
681 | CAPTACAO AGUAS PLUVIAIS (CONTINUACAO)
68138 | TAMPA DE FERRO FUNDIDO ARTICULADA DIM: 40X60CM - TRAFEGO LEVE | UN | 327.52
685 | IRRIGACAO E DRENAGEM
68509 | TUBO DRENO CORRUGADO, PERFURADO DE PEAD (POLIETILENO DE ALTA DENSIDADE), NBR 15073 / DNIT 093/2006 - DIAM. 100MM (4") | M | 14.14
691 | DIVERSOS (CONTINUACAO)
69172 | FITA PERFURADA WALSYWA 19MM X 30M | UN | 70.68
69185 | MANGUEIRA DE SOLDA DUPLA Ø 5/16"- 300 PSI (OXIGENIO/ACETILENO) | M | 13.13
69191 | CAIXA TERMOPLASTICA P/ HIDROMETRO DN 3/4" P/PAREDE | UN | 158.18
69194 | TANQUE DE PRESSURIZACAO/CILINDRO COM MEMBRANA 8,10 OU 12 KGF VAZIO | UN | 316.08
692 | DIVERSOS (CONT)
69213 | MANOMETRO 100MM ESCALA DUPLA 0 A 10 KGF/CM2 - 0 A 150 PSI - SAIDA TRASEIRA DE 1/2" NPT | UN | 245.9
69284 | CHAPA ACO GALVANIZADA N. 24 (0.65MM - 5,645KG/M2) | M2 | 57.89
69291 | ASSENTO POLIESTER P/ BACIA VOGUE PLUS AP51 - DECA OU EQUIVALENTE | UN | 1906
694 | DIVERSOS (CONTINUAÇÃO)
69404 | FILTRO ANAER.ANEL CONCR.DIAM 1M,H=2.0M,C/ VISITA | UN | 1941.55
69409 | CX SIF MONTADA C/ GRELHA E PORTA GRELHA QUADRADO INOX 150X150X50MM | UN | 106.35
69421 | LAVATORIO C/ COLUNA RAVENA DECA L91/C9 BRANCO | UN | 537.65
69445 | ASSENTO POLIESTER C/ ABERTURA FRONTAL P/ BACIA VOGUE PLUS AP52 - DECA OU EQUIVALENTE | UN | 1957.15
695 | DIVERSOS
69503 | BOLSA DE BORRACHA Ø 1.1/2" P/ BACIA SANIT. | UN | 7.58
69505 | ENGATE FLEXIVEL EM PVC 1/2" X 30CM | UN | 6.42
69506 | ENGATE FLEXIVEL TRANÇADO INOX 1/2? X 30CM | UN | 36.29
69508 | SOLDA (ESTANHO) 40 X 60 - 2,5MM - TRIFLUXO OU EQUIVALENTE | KG | 193.67
69509 | ASSENTO DE PLASTICO PARA VASO SANITARIO | UN | 38.99
69512 | FITA DE VEDACAO 18MM X 50M | M | 0.24
69513 | ADESIVO PARA TUBO DE PVC RIGIDO | KG | 65.9
69514 | SOLUCAO LIMPADORA PARA PVC RIGIDO | L | 70.56
69515 | TORNEIRA DE BOIA EM LATAO(BOIA PLAST)DN 20MM (3/4) | UN | 104.97
69516 | TORN.DE BOIA EM LATAO (BOIA PLAST) DN 25MM (1) | UN | 113.95
69521 | TORNEIRA BOIA HASTE METALICA BALAO PLASTICO - 3/4" | UN | 104.97
69522 | TORN.DE BOIA EM LATAO (BOIA PLAST)DN 32MM (1 1/4) | UN | 245.69
69525 | FILTRO ANAEROBIO ANEIS CONCR. DIAM.1.20M, H=2.00M | UN | 2308.21
69526 | FOSSA ANEIS PRE-MOLDADOS DIAM. 2M,H=2M,TAMPA 60CM | UN | 5063.55
69527 | FILTRO ANAER. ANEIS CONCR.DIAM. 2M,H=2M,TAMPA 60CM | UN | 5496.88
69545 | CAVALETE PARA PADRAO DE ENTRADA D=3/4" | UN | 149.64
69547 | ENGATE N.3 EM PVC CIPLA OU SIMILAR | UN | 9.27
69567 | ENGATE DE PVC 1/2"X40MM, LUCONI MARCA DE REF. | UN | 7.35
69572 | LUBRIFICANTE PARA TUBO DE PVC E FERRO FUNDIDO | KG | 73.72
696 | DIVERSOS (CONT.)
69606 | FOSSA ANÉIS CONCR. D=1.20M, H=2.0M C/VISITA 60 CM | UN | 2158.21
69616 | CHAVE DE NIVEL AUTOMATICO DE BOIA SUPERIOR/INFERIOR 25A - CABO COM 1,20M | UN | 46
69625 | CHAVE DE NIVEL AUTOMATICO DE BOIA SUPERIOR/INFERIOR 15A - CABO COM 1,20M | UN | 40.38
69626 | TAMPA PLASTICA PARA BACIA SIFONADA INFANTIL | UN | 83.03
69646 | PRESSOSTATO 80/120 PSI C/ VALVULA DE ALIVIO 1/4" | UN | 132.17
69656 | PRESSOSTATO 100/150 PSI C/ VALVULA DE ALIVIO 1/4" | UN | 134.67
69670 | MANOMETRO 100 MM ESCALA DUPLA 0 A 7 KGF/CM2 | UN | 197.11
69681 | ANEL PRE-MOLDADO DE CONCRETO Ø 1.50 M - H= 0,50M | UN | 632.05
69682 | TAMPA PRE-MOLDADA DIAMETRO 1.5M | UN | 622.05
697 | TUBOS E CONEXÕES FºFº TK P/ INST. BOMBAS (EE)
69753 | REPARO DE VÁLVULA DE DESCARGA | UN | 57.49
7 | DIVERSOS
701 | DIVERSOS
70114 | REMOCAO RESIDUOS CLASSE A CONAMA (CACAMBA) CLASSE II B (NBR10004) INCLUSIVE DESTINACAO FINAL | M3 | 80
702 | DIVERSOS - CONTINUAÇÃO
70276 | BARRA CHATA DE FERRO ASTM A-36 1/4" X 1.1/4" | M | 12.62
703 | DIVERSOS - CONTINUAÇÃO
70328 | TUBO ACO GALV 60,30 X 3,75MM (2") DIN 2440 - MEDIO | M | 70.91
70350 | TUBO ACO GALV. 33,70 X 3,35MM (1") DIN 2440 - MEDIO | M | 36.11
706 | DIVERSOS - CONTINUAÇÃO
70674 | ALCAPAO DE MADEIRA DE LEI 60X60CM | UN | 728.33
710 | DIVERSOS - CONTINUAÇÃO
71096 | JATEAMENTO PADRÃO SA 2 1/2 | M2 | 59
712 | DIVERSOS - CONTINUAÇÃO
71268 | TUBO ACO GALV 26,90 X 2,65MM (3/4") DIN 2440 - MEDIO | M | 24.52
71270 | TUBO ACO GALV 76,10 X 3,75MM (2.1/2") DIN 2440 - MEDIO | M | 94.98
716 | DIVERSOS - CONTINUAÇÃO
71637 | ART/CREA - OBRA OU SERVICO DE R$8.000,00 ATÉ 15.000,00 | UN | 99.64
717 | DIVERSOS - CONTINUAÇÃO
71707 | ALUGUEL MENSAL CONTAINER P/ ALMOX 6.00X2.40X2.40M | MS | 816.67
71711 | REDE EM CORDA DE NYLON P/PROTECAO QUADRA ESPORTES MALHA 10X10CM | M2 | 12.39
718 | DIVERSOS - CONTINUAÇÃO
71820 | MOBILIZAÇÃO E DESMOB. CONTEINER P/BARRACÃO DE OBRA | UN | 1766.67
71874 | TUBO ACO GALV 48,30 X 3,35MM (1.1/2") DIN 2440 - MEDIO | M | 52.9
71894 | TAMPA DE FERRO FUNDIDO 40X40CM C/ INSCR - TRAFEGO LEVE | UN | 247.54
719 | DIVERSOS - CONTINUAÇÃO
71911 | MOLDE P/ SOLDA EXOTERMICA TIPO HCL 5/8" 50-5 | PÇ | 283
71963 | ADESIVO 60X60CM COM IMPRESSAO LOGO DIGITAL CONFORME PROJETO | UN | 19
720 | DIVERSOS - CONTINUAÇÃO
72054 | ALUGUEL MENSAL CONTAINER VESTIARIO 6.0X2.40X2.40M | MS | 744.25
722 | DIVERSOS - CONTINUAÇÃO
72280 | ALUGUEL CONTAINER REFEITORIO 6X2.40X2.40M | MS | 1224.25
72282 | ALUGUEL CONTAINER SANITARIO COLET 6X2.40X2.40M | MS | 1199.25
724 | DIVERSOS - CONTINUAÇÃO
72455 | FITA PERF NIQUELADA P/ EQUALIZ ROLO 3M 20X0.8MM 7F | UN | 81.42
727 | DIVERSOS - CONTINUAÇÃO
72708 | PO EXOTERMICO IGNICAO C/ PALITO CARTUCHO 115 | UN | 29.11
728 | DIVERSOS
72812 | BORRACHA ELASTOMERICA DIM. 1.1/8" ESP 9MM | M | 9.01
781 | DIVERSOS (CONTINUACAO)
78133 | ALUGUEL CONTAINER ESCR+BANH 6X2.40X2.40M P+2J+1PT AR | MS | 1232.33
782 | DIVERSOS
78203 | PLACA P/ INAUGURACAO OBRA EM ALUM POLIDO 40X50CM | UN | 660
78226 | SUPORTE "Y" WALSYWA P/ FIXACAO DE ELETRODUTOS TETO | UN | 3.44
783 | DIVERSOS CONTINUACAO
78373 | ALUGUEL CONTAINER ESCRITORIO SEM WC (6X2.40X2.40)M | MS | 1250
784 | DIVERSOS
78402 | BORRACHA ELASTOMERICA DIAM. 1/2" (12MM) ESP. 9MM | M | 5.9
78403 | BORRACHA ELASTOMERICA DIAM. 1/4" ESP. 9MM | M | 4
78404 | BORRACHA ELASTOMERICA DIAM. 5/8" ESP. 9MM | M | 6.55
78405 | BORRACHA ELASTOMERICA DIAM. 7/8" ESP. 9MM | M | 7.89
78406 | BORRACHA ELASTOMERICA DIAM. 3/8" ESP. 9MM | M | 4.84
786 | DIVERSOS (CONTINUAÇÃO)
78627 | DETECTOR OPTICO ENDERECAVEL 24V | UN | 184.69
787 | DIVERSOS CONTINUACAO
78735 | TIJOLO ESMERIL 76,2X76,2X50,8 MM | UN | 37.06
78749 | SIRENE ELETRONICA MEDIA TP CORNETA | UN | 81.22
78760 | BORRACHA ELASTOMERICA DIAM. 1.5/8" ESP 9MM | M | 13.02
788 | DIVERSOS
78848 | BORRACHA ELASTOMERICA DIM. 1 3/8" ESP.9MM | M | 10.75
78898 | AMORTECEDOR VIBRACAO TRAD MICRO III VIBRASTOP 3/8" - ATE 100KG | UN | 31.9
791 | DIVERSOS CONTINUAÇÃO
79166 | BORRACHA ELASTOMERICA DIAM. 3/4" (19MM) ESP 9MM | M | 7.21
792 | DIVERSOS CONTINUAÇÃO
79245 | GAS REFRIGERANTE R22 | KG | 73.04
79246 | GAS REFRIGERANTE R407 | KG | 83.96
79247 | GAS REFRIGERANTE R410-A | KG | 96.37
793 | DIVERSOS - CONTINUAÇÃO
79372 | TUBO ACO GALV 101,60 X 4,25MM (3.1/2") DIN 2440 - MEDIO | M | 168.49
79374 | TRINCO REDONDO VERTICAL FERRO GALVANIZADO 15CM | UN | 47.23
79375 | GALVANIZAÇÃO ELETROLITICA | KG | 3.77
794 | DIVERSOS CONT
79419 | CHAPA DE ACO GALVANIZADA Nº 22 (ESP. 0,80MM) | M2 | 67.08
796 | DIVERSOS - CONTINUAÇÃO
79654 | CHAPA ACO INOX 304 Nº 13 (2,50 MM) ACABAMENTO ESCOVADO | m2 | 600.72
79664 | CAIXA EM FIBRA DE VIDRO PARA AR CONDICIONADO TIPO JANELA 18.000 BTUS | UN | 581.57
10 | INSUMOS DE MANUTENCAO - SERRALHERIA
1001 | INSUMOS DE MANUTENCAO - SERRALHERIA
100150 | RECARGA DE CILINDRO DE OXIGENIO INDUSTRIAL | M3 | 69.24
100151 | RECARGA DE GAS ACETILENO INDUSTRIAL (PPU) | KG | 226.81
100189 | BARRA CHATA DE FERRO ASTM A-36 1/8" X 3/4" | M | 3.93
100190 | BARRA CHATA DE FERRO ASTM A-36 1/4" X 1.1/2" | M | 15.6
100192 | CANTONEIRA ABAS IGUAIS DE FERRO ASTM A-36 - 1/4" X 1.1/4" X 1.1/4" | M | 23.29
100194 | BARRA DE FERRO REDONDA LISA SAE-1020 Ø 1/2" | M | 8.41
100195 | BARRA DE FERRO REDONDA LISA SAE-1020 Ø 5/8" | KG | 8.12
100196 | BARRA DE FERRO REDONDA LISA SAE-1020 Ø 3/8" | KG | 8.24
100197 | BARRA DE FERRO REDONDA LISA SAE-1020 Ø 5/16" | KG | 8.79
100198 | PERFIL METALICO "T" 3/4 X 1/8" | M | 10.91
1002 | INSUMOS DE MANUTENÇAO SERRALHERIA (CONT)
100202 | PERFIL METALICO "U" 200 X 50 X 3,8MM | KG | 12.36
100203 | PERFIL 2L LAMINADO 38,10 X 38,10 X 3,18 X 200MM | KG | 12.36
100205 | TUBO ACO GALV 114,30 X 4,50MM (4") DIN 2440 - MEDIO | M | 170.16
100208 | TUBO ACO GALV 88,90 X 4,00MM (3") DIN 2440 - MEDIO | M | 111.25
100209 | PERFIL "U" ENRIJECIDO 200 X 75 X 25 X 2,65MM (7,92KG/M) | KG | 12.36
13 | INSUMOS DE ELETRICA (CONT.)
1304 | PARA RAIOS E ACESSORIOS (CONT)
130401 | MASTRO SIMPLES FG DE 1 1/2"X3M | UN | 173.28
1305 | LUMINARIAS (CONT)
130561 | LUMINARIA EMB 4X09/10W (2X16W) CORPO CH ACO PINT ELETROST REFLETOR E ALETAS - REF. CE416AL-N - AMES, 6026 ? LUMAVI; SO003000 - CLARON/EQUIVALENTE | UN | 140.63
130572 | LUMINARIA PUBLICA LED PETALA POT 100W, IP66, TEMP COR SUP 5000K, VIDA UTIL SUPERIOR A 60.000 H, MOD. EDN100, HBP-100 OU 001100G3-1006 - AMES ILUMINAÇÃO, ECP, HDA ILUMINAÇÃO OU EQUIVALENTE | UN | 446.22
1306 | QUADROS E CAIXAS (CONTINUAÇÃO)
130628 | QUADRO DISTRIB. PVC DE EMBUTIR P/ 12 CIRCUITOS S/ BARRAMENTO C/ TRINCO | UN | 53.23
130636 | QUADRO DISTRIB. PVC DE EMBUTIR P/ 8 CIRCUITOS SEM BARRAMENTO C/ TRINCO | und | 44.19
1307 | LAMPADAS (CONTINUAÇÃO)
130701 | LAMPADA LED TUBULAR T8 18W 1200MM BRANCO FRIO, BASE G13, BIVOLT - CERTIFICADA INMETRO | UN | 11.69
1311 | DIVERSOS (CONT)
131108 | CONSUMO DE ENERGIA ELETRICA INDUSTRIAL ATE 2000 KWH, SEM DEMANDA | KWH | 0.99
1316 | LUMINARIAS (CONTINUAÇÃO)
131611 | ARANDELA PROVA DE TEMPO 45º INDUSTRIAL C/ GRADE SEM LAMPADA REF. EY16 IND TGVP NAVILLE; WYN-26/2 WETZEL; TL3553-M TOTAL LIGHT OU EQUIV | UN | 422.54
131613 | PLAFONIER DE PLASTICO COM GLOBO EM PLASTICO BRANCO LEITOSO DIM 20X10CM | UN | 24.53
15 | INSUMOS ACABAMENTOS - CIVIL
1502 | REVESTIMENTOS CERAMICOS (PAREDES)
150266 | CERAMICA LISA BRANCA REF POLAR 33X61 A - INCESA OU EQUIVALENE | M2 | 35.73
150275 | CERAMICA RETIFICADA 32X60CM BRANCO BRILHANTE TRADIZIONALLE BIANCOGRES / WHITE ABSOLUTE LINHA A EMBRAMACO OU ARTICO INCESA | M2 | 50.01
150276 | CERAMICA 10X10CM ELIANE BRANCO BRILHANTE GALERIA MESH (TELADA) OU EQUIVALENTE REF ELIANE CERAL, STRUFALD OU EQUIV | M2 | 81.33
1503 | PISOS (CERÂMICA E SIMILARES) - CONT.
150301 | PORCELANATO ACABAMENTO ACETINADO 60X60CM CIMENTO CINZA BOLD | m2 | 82
150302 | PORCELANATO NATURAL RETIFICADO, 60X60CM, PLATINA NA ELIANE/EQUIV | m2 | 143.26
1507 | ESQUADRIAS METALICAS
150706 | PORTA CORTA FOGO COM BARRA ANTIPANICO 1.00 X 2.10 | UN | 2125.89
1508 | TINTAS E VERNIZES
150881 | LIXA EM FOLHA DÁGUA GRANA Nº 240 - NORTON OU EQUIVALENTE | UN | 1.95
1530 | DIVERSOS
153068 | FIXADOR PARA GRADIL NYLOFOR/EQUIV (FIXAÇÃO NO POSTE) COM TAMPA DE ACABAMENTO | UN | 5.76
153070 | PAINEL GRADIL NYLOFOR 3D DIM 2.50M X 2.03M EM AÇO GALVANIZADO SOLDADO PROCESSO DE PINTURA ELETROSTÁTICA 100MICRA, MALHA 5X20CM, FIO DIÂM. 5,00MM | UN | 613.11
60 | ROD. FEDERAL - CONSTRUCAO
6003 | CONTINUACAO - CONSTRUCAO DE ESTRADAS
600327 | SOLO BRITA | M3 | 129.08
80 | OFICINA
8001 | COMBUSTIVEL
800102 | GASOLINA COMUM | L | 6.44
800103 | OLEO DIESEL | L | 6.08
8005 | MATERIAL DE CONSUMO I
800560 | FITA CREPE 24 MM X 50 M - 3M OU EQUIVALENTE | RL | 6.45
82 | EPI S
8201 | EPI S DE SEGURANCA
820101 | CINTO DE SEGURANCA | UN | 84.12
820104 | UNIFORME DE BRIM (CALCA / CAMISA) | UN | 164.57
820106 | CAPA DE CHUVA | UN | 25.56
820113 | VESTE DE SEGURANCA (COLETE REFLETIVO) | UN | 21.39
820114 | CAPACETE DE OBRA COM CARNEIRA | UN | 12.46
820115 | BOTA DE SEGURANÇA | UN | 55.49
820116 | OCULOS DE PROTECAO | UN | 3.82
820117 | LUVA DE RASPA | UN | 13.89
820118 | MASCARA DE AR | UN | 1.42
83 | FERRAMENTAS
8301 | FERRAMENTAS MANUAIS E ACESSORIOS
830101 | PICARETA COM CABO | UN | 110.46
830102 | PA DE PEDREIRO C/ CABO | UN | 40.7
830103 | ENXADA COM CABO | UN | 67.49
830104 | SERROTE DE 26" | UN | 104.55
830105 | MARTELO 27CM COM CABO | UN | 41.26
830106 | NIVEL DE PEDREIRO 12" | UN | 39.21
830107 | ALICATE UNIVERSAL 8" | UN | 44.07
830108 | MARRETA 5KG C/ CABO | UN | 149.97
830109 | CHAVE AJUSTAVEL INGLESA "GRIFO" 10" | UN | 61.79
830110 | JOGO DE CHAVE DE FENDA | UN | 38.79
830111 | CAVADEIRA DE BRAÇO | UN | 75.53
830112 | SERRA TICO TICO | UN | 653.07
830113 | SERRA DE DISCO (CIRCULAR) | UN | 663.68
830114 | CARRINHO DE MAO | UN | 271.57
93 | INSUMOS IOPES
9302 | INSUMOS DIVERSOS SEDU
930213 | PORTA MAD. MEXICANA ESP. 30 A 35MM (OITO PARTES HORIZONTAIS) C/VISOR P/ VERNIZ 0.80X2.10M | UN | 905
930214 | PORTA MAD. MEXICANA ESP. 30 A 35MM (OITO PARTES HORIZONTAIS) 2F C/VISOR VERNIZ 1.60X2.10M | UN | 1913.49
930218 | PORTA MAD. MEXICANA ESP. 30 A 35MM (OITO PARTES HORIZONTAIS) C/VISOR P/ VERNIZ 0.60X2.10 | UN | 810
930219 | PORTA MAD. MEXICANA ESP. 30 A 35MM (OITO PARTES HORIZONTAIS) C/VISOR P/ VERNIZ 0.70X2.10 | UN | 860
930220 | PORTA MAD. MEXICANA ESP. 30 A 35MM (OITO PARTES HORIZONTAIS) C/VISOR P/ VERNIZ 0.90X2.10 | UN | 1045
930226 | QUADRO BRANCO QUADRICULADO PADRAO SEDU 3.95X1.29M | UN | 7145
930235 | KIT 2 BARRAS DE APOIO LATERAL "U" ACO INOX POLIDO 304 Ø 1 1/4" COMP. 30CM | UN | 257.65
95 | INSUMOS SINAPI
9501 | INSUMOS PRECO SINAPI
950101 | MAQUINA ELETRICA P/ POLIMENTO PISO - REF TAB SINAPI | H | 3.7
950102 | MAQ. CORTAR ASFALTO/CONCRETO - REF TABELA SINAPI | H | 10.09
Categoria: Equipamento
Código | Descrição | Und. | Preço Prod. | Preço Improd.
8 | INSUMOS - EQUIPAMENTOS (EQUIPAMENTOS NOVOS)
802 | EQUIPAMENTOS (CUSTO HORARIO - CONT)
80201 | TEODOLITO C/ PRECISAO +/- 6 SEGUNDOS (SINAPI 7247) | H | 2.48 | 0
80202 | NIVEL OTICO C/ PRECISAO +/- 0,7MM (SINAPI 7252) | H | 2.48 | 0
804 | EQUIPAMENTOS CUSTO AQUISIÇÃO
80425 | MACARICO DE CORTE E SOLDA ? WH 200 (ACETILENO E OXIGÊNIO) - FOX, WHITE MARTINS OU EQUIVALENTE | UN | 315.17 | 0
807 | EQUIPAMENTOS - CUSTO HORARIO (CONT)
80731 | GOL 1.0 TOTAL FLEX 12V 5 PORTAS BASICO GASOLINA (PRECO AQUIS) | UN | 55407 | 0
80734 | GUINDASTE HIDRAULICO AUTOPROPELIDO, COM LANCA TELESCOPICA 40 M, CAPACIDADE MAXIMA 60 T, POTENCIA 260 KW, TRACAO 6 X 6 | UND | 2491030.28 | 0
811 | EQUIPAMENTOS (CUSTO SINAPI / TCPO)
81115 | BETONEIRA CAPACIDADE NOMINAL 400L, CAPACIDADE DE MISTURA 280L, MOTOR ELETRICO TRIFASICO 220/380V POTENCIA 2CV, SEM CARREGADOR | UN | 4940 | 0
81116 | CAMINHAO TOCO, PESO BRUTO TOTAL 16000 KG, CARGA UTIL MAXIMA 11130 KG, DISTANCIA ENTRE EIXOS 5,36 M, POTENCIA 185 CV (INCLUI CABINE E CHASSI, NAO INCLUI CARROCERIA) | UN | 571483.76 | 0
81117 | CACAMBA METALICA BASCULANTE COM CAPACIDADE DE 6 M3 (INCLUI MONTAGEM, NAO INCLUI CAMINHAO) | UN | 60140.97 | 0
81121 | VIBRADOR DE IMERSAO, DIAMETRO DA PONTEIRA DE *45* MM, COM MOTOR ELETRICO TRIFASICO DE 2 HP (2 CV) | UN | 3581.62 | 0
81124 | GUINDAUTO HIDRAULICO, CAPACIDADE MAXIMA DE CARGA 6200 KG, MOMENTO MAXIMO DE CARGA 11,7 TM , ALCANCE MAXIMO HORIZONTAL 9,70 M, PARA MONTAGEM SOBRE CHASSI DE CAMINHAO PBT MINIMO 13000 KG (INCLUI MONTAGEM, NAO INCLUI CAMINHAO) | UN | 143750 | 0
81126 | PA CARREGADEIRA SOBRE RODAS, POTENCIA LIQUIDA 128 HP, CAPACIDADE DA CACAMBA DE 1,7 A 2,8 M3, PESO OPERACIONAL MAXIMO DE 11632 KG | UN | 708750 | 0
81128 | CORTADEIRA DE PISO DE CONCRETO E ASFALTO, PARA DISCO PADRAO DE DIAMETRO 350 MM (14") OU 450 MM (18") , MOTOR A GASOLINA, POTENCIA 13 HP, SEM DISCO | UN | 6175.81 | 0
81129 | COMPACTADOR DE SOLOS DE PERCURSAO (SOQUETE) COM MOTOR A GASOLINA 4 TEMPOS DE 4 HP (4 CV) | UND | 12158.96 | 0
81133 | RETROESCAVADEIRA SOBRE RODAS COM CARREGADEIRA, TRACAO 4 X 2, POTENCIA LIQUIDA 79 HP, PESO OPERACIONAL MINIMO DE 6570 KG, CAPACIDADE DA CARREGADEIRA DE 1,00 M3 E DA RETROESCAVADEIRA MINIMA DE 0,20 M3, PROFUNDIDADE DE ESCAVACAO MAXIMA DE 4,37 M | UND | 405658.52 | 0
81134 | TANQUE DE ACO PARA TRANSPORTE DE AGUA COM CAPACIDADE DE 6 M3 (INCLUI MONTAGEM, NAO INCLUI CAMINHAO) | UND | 74474.5 | 0
81135 | CAMINHAO TOCO, PESO BRUTO TOTAL 13200 KG, CARGA UTIL MAXIMA 9200 KG, DISTANCIA ENTRE EIXOS 3,31 M, POTENCIA 175 CV (INCLUI CABINE E CHASSI, NAO INCLUI CARROCERIA) | UND | 503450 | 0
81149 | MARTELO DEMOLIDOR ELETRICO, COM POTENCIA DE 2.000 W, FREQUENCIA DE 1.000 IMPACTOS POR MINUTO, FORCA DE IMPACTO ENTRE 60 E 65 J, PESO DE 30 KG | UN | 10714 | 0
81150 | LAVADORA DE ALTA PRESSAO (LAVA - JATO) PARA AGUA FRIA, PRESSAO DE OPERACAO ENTRE 1400 E 1900 LIB/POL2, VAZAO MAXIMA ENTRE 400 E 700 L/H, POTENCIA DE OPERACAO ENTRE 2,50 E 3,00 CV | UN | 2450 | 0
Categoria: Serv.Terceiro
Código | Descrição | Und. | Preço
21 | SERVIÇO TERCERIZADO
2101 | DIVISÓRIAS E FORROS
210101 | DIVISORIA MODULARES TIPO MD-1 (ALTA/PAINEL/PAINEL) ESP.35MM, PAINEIS EM CHAPAS DURAPLAC, COR CINZA, MIOLO COLMEIA, ESTRUTRADA EM PERFIS DE AÇO NA COR PRETA | M2 | 173
210102 | PORTA P/ DIVISORIA 80X210 CM, SEM VISOR, MIOLO CELULAR 35MM, COR CINZA, COMPLETA, ESTRUTURADA EM PERFIL DE AÇO NA COR PRETA, INCLUSIVE DOBRADIÇAS E FECHADURA TUBULAR | UND | 590.67